## III2413
Príloha č.1
Zákazka na uskutočnenie stavebných prác:
Rekonštrukcie ciest II. a III. triedy v okresoch BBSK - RI 2022
Výkaz výmer
Uchádzač:
Adresa sídla uchádzača:
Názov stavby
III/2413 Hronsek
Číslo cesty/ Názov stavby |  |  | staničenie v km: 2,480 - 3,070
III/2413 Hronsek
dĺžka úseku | 590 | m
šírka voz.m | 6 | m
plocha úseku | 3540 | m2
korekcie | 0 | m2
položka |  |  | m.j. | špecif. | jednotk. cena € | výmera | spolu bez DPH €
zapílenie asfaltu na hr. 50 mm začiatku a konca úseku |  |  | m | 50 mm | 0 | 12 | 0
čistenie vozovky-zametanie |  |  | m2 |  | 0 | 3540 | 0
frézovanie s naložením a odvozom do 10 km ( začiatky a konce, MO, MK, obrubníková úprava ) |  |  | m2 | 50 mm | 0 | 3540 | 0
ACo 11-II s dovozom rozprestrením a zhutnením |  |  | m2 | 50 mm | 0 | 3540 | 0
postrek spojovací |  |  | m2 | 0,5 kg/m2 | 0 | 3540 | 0
výškova úprava poklopov kanalizačných šácht, vpustí |  |  | ks |  | 0 | 13 | 0
asfaltová zálievka pracovných spojov |  |  | m |  | 0 | 602 | 0
[6 empty] | spolu | 0
[9 empty] | DPH 20% | Spolu s DPH
[7 empty] | CELKOM: | € | 0 | 0
*pri pokládke všetky spoje opatriť asfaltovou zálievkou!
*do ceny zahrnúť všetky VRN (dočasné DZ, zriadenie uzávierky, územné a prevádzkové vplyvy a pod.)
*objednávateľ poskytne zhotoviteľovi ku dňu odovzdania staveniska ohlásenie stavebných úprav, určenie dočasného DZ a povolenie čiastočnej uzávierky cesty
......................................................................................
V dňa | [5 empty] | podpis uchádzača alebo osoby oprávnenej konať za uchádzača

## III2419
Príloha č.2
Zákazka na uskutočnenie stavebných prác:
Rekonštrukcie ciest II. a III. triedy v okresoch BBSK - RI 2022
Výkaz výmer
Uchádzač:
Adresa sídla uchádzača:
Názov stavby
III/2419 Kynceľová
Číslo cesty/ Názov stavby |  |  | staničenie v km: 0,405 - 1,229
III/2419 Kynceľová
dĺžka úseku | 824 | m
šírka voz.m | 6 | m
plocha úseku | 4944 | m2
korekcie | 0 | m2
položka |  |  | m.j. | špecif. | jednotk. cena € | výmera | spolu bez DPH €
zapílenie asfaltu na hr. 50 mm začiatku a konca úseku |  |  | m | 50 mm | 0 | 12 | 0
čistenie vozovky-zametanie |  |  | m2 |  | 0 | 4944 | 0
frézovanie s naložením a odvozom do 10 km ( začiatky a konce, MO, MK, obrubníková úprava ) |  |  | m2 | 50 mm | 0 | 4944 | 0
ACo 11-II s dovozom rozprestrením a zhutnením |  |  | m2 | 50 mm | 0 | 4944 | 0
postrek spojovací |  |  | m2 | 0,5 kg/m2 | 0 | 4944 | 0
výškova úprava poklopov kanalizačných šácht, vpustí |  |  | ks |  | 0 | 35 | 0
asfaltová zálievka pracovných spojov |  |  | m |  | 0 | 836 | 0
[6 empty] | spolu | 0
[9 empty] | DPH 20% | Spolu s DPH
[7 empty] | CELKOM: | € | 0 | 0
*pri pokládke všetky spoje opatriť asfaltovou zálievkou!
*do ceny zahrnúť všetky VRN (dočasné DZ, zriadenie uzávierky, územné a prevádzkové vplyvy a pod.)
*objednávateľ poskytne zhotoviteľovi ku dňu odovzdania staveniska ohlásenie stavebných úprav, určenie dočasného DZ a povolenie čiastočnej uzávierky cesty
......................................................................................
V dňa | [5 empty] | podpis uchádzača alebo osoby oprávnenej konať za uchádzača

## III2420 - I
Príloha č.3
Zákazka na uskutočnenie stavebných prác:
Rekonštrukcie ciest II. a III. triedy v okresoch BBSK - RI 2022
Výkaz výmer
Uchádzač:
Adresa sídla uchádzača:
Názov stavby
III/2420 Poniky
Číslo cesty/ Názov stavby |  |  | staničenie v km: 7,226 - 8,978
III/2420 Poniky
dĺžka úseku | 1752 | m
šírka voz.m | 6.25 | m
plocha úseku | 10950 | m2
korekcie | 50 | m2
položka |  |  | m.j. | špecif. | jednotk. cena € | výmera | spolu bez DPH €
zapílenie asfaltu na hr. 50 mm začiatku a konca úseku |  |  | m | 50 mm | 0 | 12 | 0
čistenie vozovky-zametanie |  |  | m2 |  | 0 | 11000 | 0
frézovanie s naložením a odvozom do 10 km ( začiatky a konce, MO, MK, obrubníková úprava ) |  |  | m2 | 50 mm | 0 | 11000 | 0
ACo 11-II s dovozom rozprestrením a zhutnením |  |  | m2 | 50 mm | 0 | 11000 | 0
postrek spojovací |  |  | m2 | 0,5 kg/m2 | 0 | 11000 | 0
výškova úprava poklopov kanalizačných šácht, vpustí |  |  | ks |  | 0 | 5 | 0
asfaltová zálievka pracovných spojov |  |  | m |  | 0 | 1764 | 0
[6 empty] | spolu | 0
[9 empty] | DPH 20% | Spolu s DPH
[7 empty] | CELKOM: | € | 0 | 0
*pri pokládke všetky spoje opatriť asfaltovou zálievkou!
*do ceny zahrnúť všetky VRN (dočasné DZ, zriadenie uzávierky, územné a prevádzkové vplyvy a pod.)
*objednávateľ poskytne zhotoviteľovi ku dňu odovzdania staveniska ohlásenie stavebných úprav, určenie dočasného DZ a povolenie čiastočnej uzávierky cesty
......................................................................................
V dňa | [5 empty] | podpis uchádzača alebo osoby oprávnenej konať za uchádzača

## III2420 - II
Príloha č.4
Zákazka na uskutočnenie stavebných prác:
Rekonštrukcie ciest II. a III. triedy v okresoch BBSK - RI 2022
Výkaz výmer
Uchádzač:
Adresa sídla uchádzača:
Názov stavby
III/2420 Čerín
Číslo cesty/ Názov stavby |  |  | staničenie v km: 15,800 - 16,447
III/2420 Čerín
dĺžka úseku | 647 | m
šírka voz.m | 6.5 | m
plocha úseku | 4205.5 | m2
korekcie | 294.5 | m2 - vetva križovatky
položka |  |  | m.j. | špecif. | jednotk. cena € | výmera | spolu bez DPH €
zapílenie asfaltu na hr. 50 mm začiatku a konca úseku |  |  | m | 50 mm | 0 | 19.5 | 0
čistenie vozovky-zametanie |  |  | m2 |  | 0 | 4500 | 0
frézovanie s naložením a odvozom do 10 km ( začiatky a konce, MO, MK, obrubníková úprava ) |  |  | m2 | 50 mm | 0 | 4500 | 0
ACo 11-II s dovozom rozprestrením a zhutnením |  |  | m2 | 50 mm | 0 | 4500 | 0
postrek spojovací |  |  | m2 | 0,5 kg/m2 | 0 | 4500 | 0
výškova úprava poklopov kanalizačných šácht, vpustí |  |  | ks |  | 0 | 1 | 0
asfaltová zálievka pracovných spojov |  |  | m |  | 0 | 702.5 | 0
[6 empty] | spolu | 0
[9 empty] | DPH 20% | Spolu s DPH
[7 empty] | CELKOM: | € | 0 | 0
*pri pokládke všetky spoje opatriť asfaltovou zálievkou!
*do ceny zahrnúť všetky VRN (dočasné DZ, zriadenie uzávierky, územné a prevádzkové vplyvy a pod.)
*objednávateľ poskytne zhotoviteľovi ku dňu odovzdania staveniska ohlásenie stavebných úprav, určenie dočasného DZ a povolenie čiastočnej uzávierky cesty
......................................................................................
V dňa | [5 empty] | podpis uchádzača alebo osoby oprávnenej konať za uchádzača

## III2421
Príloha č.5
Zákazka na uskutočnenie stavebných prác:
Rekonštrukcie ciest II. a III. triedy v okresoch BBSK - RI 2022
Výkaz výmer
Uchádzač:
Adresa sídla uchádzača:
Názov stavby
III/2421 Môlča
Číslo cesty/ Názov stavby |  |  | staničenie v km: 4,180 - 5,070
III/2421 Môlča
dĺžka úseku | 890 | m
šírka voz.m | 5.35 | m
plocha úseku | 4770 | m2
korekcie |  | m2
položka |  |  | m.j. | špecif. | jednotk. cena € | výmera | spolu bez DPH €
zapílenie asfaltu na hr. 50 mm začiatku a konca úseku |  |  | m | 50 mm | 0 | 10 | 0
čistenie vozovky-zametanie |  |  | m2 |  | 0 | 4770 | 0
frézovanie s naložením a odvozom do 10 km ( začiatky a konce, MO, MK, obrubníková úprava ) |  |  | m2 | 50 mm | 0 | 1250 | 0 | 4,820 - 5,070
ACo 11-II s dovozom rozprestrením a zhutnením |  |  | m2 | 50 mm | 0 | 4770 | 0
postrek spojovací |  |  | m2 | 0,5 kg/m2 | 0 | 8290 | 0
ACL 16-II s dovozom rozprestrením a zhutnením |  |  | m2 | 50 mm | 0 | 3520 | 0 | 4,180 - 4,820
asfaltová zálievka pracovných spojov |  |  | m |  | 0 | 900 | 0
spevnenie krajníc kamenivom drveným hr.100 mm x 500 mm |  |  | m2 | fr.0 - 32 | 0 | 200 | 0
[6 empty] | spolu | 0
[9 empty] | DPH 20% | Spolu s DPH
[7 empty] | CELKOM: | € | 0 | 0
*pri pokládke všetky spoje opatriť asfaltovou zálievkou!
*do ceny zahrnúť všetky VRN (dočasné DZ, zriadenie uzávierky, územné a prevádzkové vplyvy a pod.)
*objednávateľ poskytne zhotoviteľovi ku dňu odovzdania staveniska ohlásenie stavebných úprav, určenie dočasného DZ a povolenie čiastočnej uzávierky cesty
......................................................................................
V dňa | [5 empty] | podpis uchádzača alebo osoby oprávnenej konať za uchádzača

## III2427
Príloha č.6
Zákazka na uskutočnenie stavebných prác:
Rekonštrukcie ciest II. a III. triedy v okresoch BBSK - RI 2022
Výkaz výmer
Uchádzač:
Adresa sídla uchádzača:
Názov stavby
III/2427 Slovenská Ľupča
Číslo cesty/ Názov stavby |  |  | staničenie v km: 4,555 - 5,063
III/2427 Slovenská Ľupča
dĺžka úseku | 508 | m
šírka voz.m | 7.5 | m
plocha úseku | 3810 | m2
korekcie |  | m2
položka |  |  | m.j. | špecif. | jednotk. cena € | výmera | spolu bez DPH €
zapílenie asfaltu na hr. 50 mm začiatku a konca úseku |  |  | m | 50 mm | 0 | 14 | 0
čistenie vozovky-zametanie |  |  | m2 |  | 0 | 3810 | 0
frézovanie s naložením a odvozom do 10 km ( začiatky a konce, MO, MK, obrubníková úprava ) |  |  | m2 | 50 mm | 0 | 3810 | 0
ACo 11-II s dovozom rozprestrením a zhutnením |  |  | m2 | 50 mm | 0 | 3810 | 0
postrek spojovací |  |  | m2 | 0,5 kg/m2 | 0 | 3810 | 0
výškova úprava poklopov kanalizačných šácht, vpustí |  |  | ks |  | 0 | 7 | 0
asfaltová zálievka pracovných spojov |  |  | m |  | 0 | 522 | 0
[6 empty] | spolu | 0
[9 empty] | DPH 20% | Spolu s DPH
[7 empty] | CELKOM: | € | 0 | 0
*pri pokládke všetky spoje opatriť asfaltovou zálievkou!
*do ceny zahrnúť všetky VRN (dočasné DZ, zriadenie uzávierky, územné a prevádzkové vplyvy a pod.)
*objednávateľ poskytne zhotoviteľovi ku dňu odovzdania staveniska ohlásenie stavebných úprav, určenie dočasného DZ a povolenie čiastočnej uzávierky cesty
......................................................................................
V dňa | [5 empty] | podpis uchádzača alebo osoby oprávnenej konať za uchádzača

## II591
Príloha č.7
Zákazka na uskutočnenie stavebných prác:
Rekonštrukcie ciest II. a III. triedy v okresoch BBSK - RI 2022
Výkaz výmer
Uchádzač:
Adresa sídla uchádzača:
Názov stavby
II/591 Horná Mičiná
Číslo cesty/ Názov stavby |  |  | staničenie v km: 4,250 - 5,750
II/591 Horná Mičiná
dĺžka úseku | 1500 | m
šírka voz.m | 7 | m
plocha úseku | 10500 | m2
korekcie | 0 | m2
položka |  |  | m.j. | špecif. | jednotk. cena € | výmera | spolu bez DPH €
zapílenie asfaltu na hr. 50 mm začiatku a konca úseku |  |  | m | 50 mm | 0 | 14 | 0
čistenie vozovky-zametanie |  |  | m2 |  | 0 | 10500 | 0
frézovanie s naložením a odvozom do 10 km ( začiatky a konce, MO, MK, obrubníková úprava ) |  |  | m2 | 50 mm | 0 | 10500 | 0
ACo 11-II s dovozom rozprestrením a zhutnením |  |  | m2 | 50 mm | 0 | 10500 | 0
postrek spojovací |  |  | m2 | 0,5 kg/m2 | 0 | 10500 | 0
asfaltová zálievka pracovných spojov |  |  | m |  | 0 | 1514 | 0
[6 empty] | spolu | 0
[9 empty] | DPH 20% | Spolu s DPH
[7 empty] | CELKOM: | € | 0 | 0
*pri pokládke všetky spoje opatriť asfaltovou zálievkou!
*do ceny zahrnúť všetky VRN (dočasné DZ, zriadenie uzávierky, územné a prevádzkové vplyvy a pod.)
*objednávateľ poskytne zhotoviteľovi ku dňu odovzdania staveniska ohlásenie stavebných úprav, určenie dočasného DZ a povolenie čiastočnej uzávierky cesty
......................................................................................
V dňa | [5 empty] | podpis uchádzača alebo osoby oprávnenej konať za uchádzača

## III2370
Príloha č.8
Zákazka na uskutočnenie stavebných prác:
Rekonštrukcie ciest II. a III. triedy v okresoch BBSK - RI 2022
Výkaz výmer
Uchádzač:
Adresa sídla uchádzača:
Názov stavby
III/2370 Ráztoka
Číslo cesty/ Názov stavby |  |  | staničenie v km: 1,085 - 1,392
III/2370 Ráztoka
dĺžka úseku | 307 | m
šírka voz.m | 5 | m
plocha úseku | 1535 | m2
korekcie | 265 | m2
položka |  |  | m.j. | špecif. | jednotk. cena € | výmera | spolu bez DPH €
zapílenie asfaltu na hr. 50 mm začiatku a konca úseku |  |  | m | 50 mm | 0 | 10 | 0
čistenie vozovky-zametanie |  |  | m2 |  | 0 | 1800 | 0
frézovanie s naložením a odvozom do 10 km ( začiatky a konce, MO, MK, obrubníková úprava ) |  |  | m2 | 50 mm | 0 | 1800 | 0
ACo 11-II s dovozom rozprestrením a zhutnením |  |  | m2 | 50 mm | 0 | 1800 | 0
postrek spojovací |  |  | m2 | 0,5 kg/m2 | 0 | 1800 | 0
výškova úprava poklopov kanalizačných šácht, vpustí |  |  | ks |  | 0 | 10 | 0
asfaltová zálievka pracovných spojov |  |  | m |  | 0 | 3017 | 0
[6 empty] | spolu | 0
[9 empty] | DPH 20% | Spolu s DPH
[7 empty] | CELKOM: | € | 0 | 0
*pri pokládke všetky spoje opatriť asfaltovou zálievkou!
*do ceny zahrnúť všetky VRN (dočasné DZ, zriadenie uzávierky, územné a prevádzkové vplyvy a pod.)
*objednávateľ poskytne zhotoviteľovi ku dňu odovzdania staveniska ohlásenie stavebných úprav, určenie dočasného DZ a povolenie čiastočnej uzávierky cesty
......................................................................................
V dňa | [5 empty] | podpis uchádzača alebo osoby oprávnenej konať za uchádzača

## III2373
Príloha č.9
Zákazka na uskutočnenie stavebných prác:
Rekonštrukcie ciest II. a III. triedy v okresoch BBSK - RI 2022
Výkaz výmer
Uchádzač:
Adresa sídla uchádzača:
Názov stavby
III/2373 Vajsková - Dolná Lehota
Číslo cesty/ Názov stavby |  |  | staničenie v km: 0,746 - 1,646
III/2373 Vajsková - Dolná Lehota
dĺžka úseku | 900 | m
šírka voz.m | 5.5 | m
plocha úseku | 4950 | m2
korekcie | 0 | m2
položka |  |  | m.j. | špecif. | jednotk. cena € | výmera | spolu bez DPH €
zapílenie asfaltu na hr. 50 mm začiatku a konca úseku |  |  | m | 50 mm | 0 | 11 | 0
čistenie vozovky-zametanie |  |  | m2 |  | 0 | 4950 | 0
frézovanie s naložením a odvozom do 10 km ( začiatky a konce, MO, MK, obrubníková úprava ) |  |  | m2 | 50 mm | 0 | 4950 | 0
ACo 11-II s dovozom rozprestrením a zhutnením |  |  | m2 | 50 mm | 0 | 4950 | 0
postrek spojovací |  |  | m2 | 0,5 kg/m2 | 0 | 4944 | 0
asfaltová zálievka pracovných spojov |  |  | m |  | 0 | 911 | 0
[6 empty] | spolu | 0
[9 empty] | DPH 20% | Spolu s DPH
[7 empty] | CELKOM: | € | 0 | 0
*pri pokládke všetky spoje opatriť asfaltovou zálievkou!
*do ceny zahrnúť všetky VRN (dočasné DZ, zriadenie uzávierky, územné a prevádzkové vplyvy a pod.)
*objednávateľ poskytne zhotoviteľovi ku dňu odovzdania staveniska ohlásenie stavebných úprav, určenie dočasného DZ a povolenie čiastočnej uzávierky cesty
......................................................................................
V dňa | [5 empty] | podpis uchádzača alebo osoby oprávnenej konať za uchádzača

## III2379
Príloha č.10
Zákazka na uskutočnenie stavebných prác:
Rekonštrukcie ciest II. a III. triedy v okresoch BBSK - RI 2022
Výkaz výmer
Uchádzač:
Adresa sídla uchádzača:
Názov stavby
III/2379 Predajná - Lopej
Číslo cesty/ Názov stavby |  |  | staničenie v km: 6,407 - 6,989
III/2379 Predajná - Lopej
dĺžka úseku | 582 | m
šírka voz.m | 6.5 | m
plocha úseku | 3783 | m2
korekcie |  | m2
položka |  |  | m.j. | špecif. | jednotk. cena € | výmera | spolu bez DPH €
zapílenie asfaltu na hr. 50 mm začiatku a konca úseku |  |  | m | 50 mm | 0 | 13 | 0
ACo 11-II s dovozom rozprestrením a zhutnením |  |  | m2 | 50 mm | 0 | 3783 | 0
postrek spojovací |  |  | m2 | 0,5 kg/m2 | 0 | 7566 | 0
ACL 16-II s dovozom rozprestrením a zhutnením |  |  | m2 | 50 mm | 0 | 3783 | 0
postrek infiltračný |  |  | m2 | 1,0 kg/m2 | 0 | 3783 | 0
recyklácia za studena s kombinovaným spojivom(cement a asfaltová emulzia alebo cement a asfaltová pena) |  |  | m2 | do 400 mm | 0 | 3783 | 0
asfaltová zálievka pracovných spojov |  |  | m |  | 0 | 595 | 0
spevnenie krajníc kamenivom drveným hr.100 mm x 500 mm |  |  | m2 | fr.0 - 32 | 0 | 200 | 0
[6 empty] | spolu | 0
[9 empty] | DPH 20% | Spolu s DPH
[7 empty] | CELKOM: | € | 0 | 0
*pri pokládke všetky spoje opatriť asfaltovou zálievkou!
*do ceny zahrnúť všetky VRN (dočasné DZ, zriadenie uzávierky, územné a prevádzkové vplyvy a pod.)
*objednávateľ poskytne zhotoviteľovi ku dňu odovzdania staveniska ohlásenie stavebných úprav, určenie dočasného DZ a povolenie čiastočnej uzávierky cesty
......................................................................................
V dňa | [5 empty] | podpis uchádzača alebo osoby oprávnenej konať za uchádzača

## III2396
Príloha č.11
Zákazka na uskutočnenie stavebných prác:
Rekonštrukcie ciest II. a III. triedy v okresoch BBSK - RI 2022
Výkaz výmer
Uchádzač:
Adresa sídla uchádzača:
Názov stavby
III/2396 Brezno - Švermova
Číslo cesty/ Názov stavby |  |  | staničenie v km: 0,000 - 0,760; 0,864 - 1,128
III/2396 Brezno - Švermova
dĺžka úseku | 1023 | m
šírka voz.m | 8 | m
plocha úseku | 8184 | m2
korekcie | 0 | m2
položka |  |  | m.j. | špecif. | jednotk. cena € | výmera | spolu bez DPH €
zapílenie asfaltu na hr. 50 mm začiatku a konca úseku |  |  | m | 50 mm | 0 | 32 | 0
čistenie vozovky-zametanie |  |  | m2 |  | 0 | 8184 | 0
frézovanie s naložením a odvozom do 10 km ( začiatky a konce, MO, MK, obrubníková úprava ) |  |  | m2 | 50 mm | 0 | 8184 | 0
ACo 11-II s dovozom rozprestrením a zhutnením |  |  | m2 | 50 mm | 0 | 8184 | 0
postrek spojovací |  |  | m2 | 0,5 kg/m2 | 0 | 8184 | 0
výškova úprava poklopov kanalizačných šácht, vpustí |  |  | ks |  | 0 | 12 | 0
asfaltová zálievka pracovných spojov |  |  | m |  | 0 | 1055 | 0
[6 empty] | spolu | 0
[9 empty] | DPH 20% | Spolu s DPH
[7 empty] | CELKOM: | € | 0 | 0
*pri pokládke všetky spoje opatriť asfaltovou zálievkou!
*do ceny zahrnúť všetky VRN (dočasné DZ, zriadenie uzávierky, územné a prevádzkové vplyvy a pod.)
*objednávateľ poskytne zhotoviteľovi ku dňu odovzdania staveniska ohlásenie stavebných úprav, určenie dočasného DZ a povolenie čiastočnej uzávierky cesty
......................................................................................
V dňa | [5 empty] | podpis uchádzača alebo osoby oprávnenej konať za uchádzača

## okres BB+BR
Rekonštrukcie ciest II. a III. triedy v okresoch BBSK - RI 2022
P.č. | Cesta | Okres | Miestopis | Staničenie od | Staničenie do | Dĺžka rekonštrukcie v km | Náklady v € bez DPH | Náklady v € s DPH
1 | III/2413 | BB | Hronsek | 2.48 | 3.07 | 0.59 | 0 | 0
2 | III/2419 | BB | Kynceľová | 0.405 | 1.229 | 0.824 | 0 | 0
3 | III/2420 | BB | Poniky | 7.226 | 8.978 | 1.752 | 0 | 0
4 | III/2420 | BB | Čerín | 15.8 | 16.447 | 0.647 | 0 | 0
5 | III/2421 | BB | Môlča | 4.18 | 5.07 | 0.89 | 0 | 0
6 | III/2427 | BB | Slovenská Ľupča | 4.555 | 5.063 | 0.508 | 0 | 0
7 | II/591 | BB | Horná Mičiná - Banská Bystrica | 4.25 | 5.75 | 1.5 | 0 | 0
|  |  | Spolu za okres BB |  |  | 6.711 | 0 | 0
8 | III/2370 | BR | Ráztoka | 1.085 | 1.392 | 0.307 | 0 | 0
9 | III/2373 | BR | Vajsková - Dolná Lehota | 0.746 | 1.646 | 0.9 | 0 | 0
10 | III/2379 | BR | Predajná - Lopej | 6.407 | 6.989 | 0.582 | 0 | 0
11 | III/2396 | BR | Brezno Švermova | 0 | 1.128 | 1.023 | 0 | 0
|  |  | Spolu za okres BR |  |  | 2.812 | 0 | 0
|  |  | Spolu celkom |  |  | 9.523 | 0 | 0