## Umiestnenie kamier - pripojenie
Uzol | Názov uzla | Umiestnenie kamery vrátane GPS (Miesto plnenia) | Otočná kamera |  | Pevná kamera |  | Termokamera set na meranie teploty tela |  | Riešenie pripojenia na el. nergiu | Riešenie pripojenia na internet | Poznámka
|  |  | počet | Špecikácia kamery | počet | Špecikácia kamery | počet | Špecikácia kamery
Uzol-1 | Kňažia vstu/výstup do mesta | Na stĺp rozhlasu, prípadne nové dva stĺpy. GPS: 49.23078326626508, 19.321506903303696 | 0 | X | 2 | Presnosť čitania ŠPZ : min. 98% do rýchlosti 120km/h, Rozsah snímanej rýchlost minimálne 5-160 km/h, Min. 4Mpix kamera, v rozlíšení 2688 × 1520 @ 30 fps, IK10 certifikát, IP67 certifikát, Hliníkový alebo antikorózny kryt, min. citlivosť: Color: 0.001 Lux, Č.B. 0.0005 Lux with IR, podporované kompresie H.265/H.264/MJPEG, WDR:140dB slow shutter, Alarm in/Out:1/1, RS485: 1x, Wiegand interface, SD card do 128GB,; 3streams , pracovná teplota min. -30°C do 60°C, IR dosvit: min.100m Smart funkcie: Detekcia ŠPZ a smeru dráhy vozidla, Detekcia áut prevážajúce nebezpečné odpady, Detekcia typu vozidla: min osobné/Van/autobus/nákladné/SUV,MPV/Pickup/Motocykle, Detekcia farby vozidla, detekcia výrobcu vozidla. | 0 | X | 1, z uzla DSIDATA č.3, kde má Mesto Dolný Kubín odberné miesto. Po dohode vie zrealizovať spoločnosť DSI DATA v rámci svojich investícií - nutná dohoda s DSI data, 2, resp. zo sústavy verejného osvetlenia doplnením log. jednotiek do 12 ks svietidiel VO a modulačných jednotiek do príslušného rozvádzača VO | z uzla DSIDATA č.3, kde má Mesto Dolný Kubín odberné miesto. Po dohode vie zrealizovať spoločnosť DSIDATA v rámci svojich investícií. | Nutná dohoda realizátora so spoločnosťou DSIDATA, ktorá má s Mestom Dolný Kubín zmluvu na služby Internetu
Uzol-2 | vypúšťame
Uzol-3 | Kňažia pri ZŠ, otočka | na stĺpy rozhlasu. GPS: 49.23414948504893, 19.318200022657336 | 1 | Min. konfigurácia kamery: Rozlíšenie: 8MP:3840x2160 bodov / 30fps, min. 40x zoom optický, 400m IR dosvit,citlivosť: Color: 0.005, B/W:0.0005 lux, WDR: 120dB, kompresie, H.265+/H.265/H.264+/H.264, možnosť nastaviť min. 3 streamy súčasne, SD card slot do 256GB,min. 300 presetov a 8 trás, min. 5 Alarmových vstupov a 2 výstupy IP67 certifikát, certifikát IK10 Vandal proof,Prac teplota: -40°C do 65°C, vlhkosť do 95%, smart vlastnosti: stabilizácia obrazu gyroskopom, optical defog ,Rapid focus,vandal proof alarm, Detekcia: typu vozidla,ŠPZ a farby vozidla, Detekcia : ľudí, konkrétných tvári, Slovenské menu pre nastavovanie. | 0 | X | X | X | z odberného miesta Mesta Dolný Kubín | z odberného miesta Mesta Dolný Kubín | Ide výmenu pôvodnej analógovej kamery
Uzol-4 | Požiarna zbrojnica Mokraď | Na stĺpy SSD a DSIDATA. GPS: 49.23347198360842, 19.312885968835012 | 0 | X | 2 | Presnosť čitania ŠPZ : min. 98% do rýchlosti 120km/h, Rozsah snímanej rýchlost minimálne 5-160 km/h, Min. 4Mpix kamera, v rozlíšení 2688 × 1520 @ 30 fps, IK10 certifikát, IP67 certifikát, Hliníkový alebo antikorózny kryt, min. citlivosť: Color: 0.001 Lux, Č.B. 0.0005 Lux with IR, podporované kompresie H.265/H.264/MJPEG, WDR:140dB slow shutter, Alarm in/Out:1/1, RS485: 1x, Wiegand interface, SD card do 128GB,; 3streams , pracovná teplota min. -30°C do 60°C, IR dosvit: min.100m Smart funkcie: Detekcia ŠPZ a smeru dráhy vozidla, Detekcia áut prevážajúce nebezpečné odpady, Detekcia typu vozidla: min osobné/Van/autobus/nákladné/SUV,MPV/Pickup/Motocykle, Detekcia farby vozidla, detekcia výrobcu vozidla. | 0 | X | z budovy požiarnej zbrojnice Mokraď /budova v majetku mesta Dolný Kubín/ | z uzla spoločnosti DSIDATA č.3 | Nutná dohoda so spoločnosťou DSIDATA
Uzol-5 | SAD otočka | Na stĺp SAD. GPS: 49.217071612948295, 19.295899809282073 | 1 | Min. konfigurácia kamery: Rozlíšenie: 8MP:3840x2160 bodov / 30fps, min. 40x zoom optický, 400m IR dosvit,citlivosť: Color: 0.005, B/W:0.0005 lux, WDR: 120dB, kompresie, H.265+/H.265/H.264+/H.264, možnosť nastaviť min. 3 streamy súčasne, SD card slot do 256GB,min. 300 presetov a 8 trás, min. 5 Alarmových vstupov a 2 výstupy IP67 certifikát, certifikát IK10 Vandal proof,Prac teplota: -40°C do 65°C, vlhkosť do 95%, smart vlastnosti: stabilizácia obrazu gyroskopom, optical defog ,Rapid focus,vandal proof alarm, Detekcia: typu vozidla,ŠPZ a farby vozidla, Detekcia : ľudí, konkrétných tvári, Slovenské menu pre nastavovanie. | 0 | X | 0 | X | z budovy SAD - nutná dohoda s SAD | spojka medzi CBA a SAD | Treba zabezpečiť povolenie, dohoda s SAD
Uzol-6 | Záskalie lavica | Na náš stĺp VO bez stálej fázy. GPS: 49.2232742269691, 19.296932834447144 | 1 | Min. konfigurácia kamery: Rozlíšenie: 8MP:3840x2160 bodov / 30fps, min. 40x zoom optický, 400m IR dosvit,citlivosť: Color: 0.005, B/W:0.0005 lux, WDR: 120dB, kompresie, H.265+/H.265/H.264+/H.264, možnosť nastaviť min. 3 streamy súčasne, SD card slot do 256GB,min. 300 presetov a 8 trás, min. 5 Alarmových vstupov a 2 výstupy IP67 certifikát, certifikát IK10 Vandal proof,Prac teplota: -40°C do 65°C, vlhkosť do 95%, smart vlastnosti: stabilizácia obrazu gyroskopom, optical defog ,Rapid focus,vandal proof alarm, Detekcia: typu vozidla,ŠPZ a farby vozidla, Detekcia : ľudí, konkrétných tvári, Slovenské menu pre nastavovanie. | 0 | X | 0 | X | 1, dohoda s najbližšou predajňou Jednota 2, resp. zo sústavy verejného osvetlenia doplnením log. jednotiek do svietidiel a modulačnej jednotieky do príslušného rozvádzača VO, 3, najmenej preferované riešenie je ostrovný systém /baterka/, | optika privedená na stĺpe VO, kde umiestňujeme kameru
Uzol-7 | Malý Bysterec - vstup/výstup do mesta | Na drevený stĺp SSD resp. vytvoriť dva nové stĺpy GPS: 49.21205059993572, 19.27224837387087 | 0 | X | 3 | Presnosť čitania ŠPZ : min. 98% do rýchlosti 120km/h, Rozsah snímanej rýchlost minimálne 5-160 km/h, Min. 4Mpix kamera, v rozlíšení 2688 × 1520 @ 30 fps, IK10 certifikát, IP67 certifikát, Hliníkový alebo antikorózny kryt, min. citlivosť: Color: 0.001 Lux, Č.B. 0.0005 Lux with IR, podporované kompresie H.265/H.264/MJPEG, WDR:140dB slow shutter, Alarm in/Out:1/1, RS485: 1x, Wiegand interface, SD card do 128GB,; 3streams , pracovná teplota min. -30°C do 60°C, IR dosvit: min.100m Smart funkcie: Detekcia ŠPZ a smeru dráhy vozidla, Detekcia áut prevážajúce nebezpečné odpady, Detekcia typu vozidla: min osobné/Van/autobus/nákladné/SUV,MPV/Pickup/Motocykle, Detekcia farby vozidla, detekcia výrobcu vozidla. | 0 | X | 1, Preferujeme - zo sústavy verejného osvetlenia doplnením log. jednotiek do 14 ks svietidiel a modulačnej jednotky do príslušného rozvádzača VO, 2, Možnosť riešiť ostrovným systémom /baterka/, resp rokovanie s SSD o odbernom mieste zo stĺpa VO, kde umiestňujeme kameru. | cez WIFI smerom na komín mestskej spoločnosti TEHOS. Nie je tu potiahnitá optika.
Uzol-8 | Banisko - vstup/výstup do mesta, vstup na Banisko | Na 3 stĺpy VO bez stálej fázy GPS:49.19721413242251, 19.304292944300315 | 0 | X | 3 | Presnosť čitania ŠPZ : min. 98% do rýchlosti 120km/h, Rozsah snímanej rýchlost minimálne 5-160 km/h, Min. 4Mpix kamera, v rozlíšení 2688 × 1520 @ 30 fps, IK10 certifikát, IP67 certifikát, Hliníkový alebo antikorózny kryt, min. citlivosť: Color: 0.001 Lux, Č.B. 0.0005 Lux with IR, podporované kompresie H.265/H.264/MJPEG, WDR:140dB slow shutter, Alarm in/Out:1/1, RS485: 1x, Wiegand i+G35nterface, SD card do 128GB,; 3streams , pracovná teplota min. -30°C do 60°C, IR dosvit: min.100m Smart funkcie: Detekcia ŠPZ a smeru dráhy vozidla, Detekcia áut prevážajúce nebezpečné odpady, Detekcia typu vozidla: min osobné/Van/autobus/nákladné/SUV,MPV/Pickup/Motocykle, Detekcia farby vozidla, detekcia výrobcu vozidla.JEDNA Z 3 KAMERIER MERANIE TEPLOTY VOZOVKY: Dualna kamera: Thermo modul: min: 384x288 bodov,50Hz, uhol záberu:37.5° × 28.5° (H × V) Pixel pitch 17 μm, nastavenie kontrasu, 15 farieb. Smart vlastnosti: bi-spectrum image fusion. presnosˇmerania teploty: ±2℃/±2% v rozsahu -20~550℃. Modul viditeľného spektra: 4MP(2688× 1520) pri 30fps, citlivosť: Color: 0.009 Lux , B/W: 0.002 Lux , ,120dB WDRuhol záberu: 84° × 44.8° (H × V), WDR, BLC 3D DNR, ROI Dual-stream, kompresia: H.265/H.264/MJPEG, Support Micro SD do 256GB, IP66 ,slow shutter, Interface: 2*AlarmIn, 2*AlarmOut,1*AudioIn;2*AudioOut,1, Smart funkcie: line crossing, intrusion, region entrance, and region exiting, pracovná teplota min. -40°C do 60°C, Slovenské menu pre nastavovanie kamery. | 0 | X | 1, Preferujeme - zo sústavy verejného osvetlenia doplnením log. jednotiek do 16 svietidiel a modulačnej jednotky do príslušného rozvádzača VO, 2, Možnosť riešiť jedným ostrovným systémom /baterka/ pre všetky 3 kamery. | napojenie cez WIFI smerom na ul. Matúškovú
Uzol-9 | Ihrisko na Banisku | Na náš stĺp na ihrisku. GPS: 49.19882113491398, 19.306229608576434 | 0 | X | 1 | Min. konfigurácia kamery: 8 mpixel kamera, min. v rozlíšení 3840x2160 bodov 30fps, citlivosť:Color:0.003Lux, B/W:0.0003Lux,, 120dB WDR, kompresie: H.265/H.264/MJPEG, IK10 certifikát, IP67 certifikát, Nema 4X- antikorózny certifikát,Interface: 2*AlarmIn, 2*AlarmOut, 1*AudioIn;2*AudioOut, 1*RS485,1*DC12Vout; diagonálny záber objektívu FOV: rozsah uhlov záberu minimálne od 48° do 135° ,Smart funkcie: detekcia osoby a automobilu, pracovná teplota min. -40°C do 60°C,Ochrana proti prepätiu +-6KV, Slovenské menu pre nastavovanie kamery. | 0 | X | 1, pripojenie zemou z bytového domu č. 1526, 2, resp. zo sústavy verejného osvetlenia doplnením log. jednotiek do svietidiel a modulačnej jednotky do príslušného rozvádzača VO | UPLNIK optika zemou z bytového domu č. 1526 a následne zo strechy, kde je vlákno od exist. kamery ANALOG ktorá sa bude meniť za IP | Nutné rokovania s bytovým spoločenstvom
Uzol-10 | Bytovka na Banisku č. 1526 | Na bytový dom č. 1526, posunutie kamery nižšie. GPS: 49.19895993770209, 19.304750254324723 | 1 | Min. konfigurácia kamery: Rozlíšenie: 8MP:3840x2160 bodov / 30fps, min. 40x zoom optický, 400m IR dosvit,citlivosť: Color: 0.005, B/W:0.0005 lux, WDR: 120dB, kompresie, H.265+/H.265/H.264+/H.264, možnosť nastaviť min. 3 streamy súčasne, SD card slot do 256GB, min. 5 Alarmových vstupov a 2 výstupy IP67 certifikát, certifikát IK10 Vandal proof,Prac teplota: -40°C do 65°C, vlhkosť do 95%, smart vlastnosti: stabilizácia obrazu gyroskopom, optical defog ,Rapid focus,vandal proof alarm, Detekcia: typu vozidla,ŠPZ a farby vozidla, Detekcia : ľudí, konkrétných tvári,min. 300 presetov a 8 trás, Slovenské menu pre nastavovanie. | 0 | X | 0 | X | 1, pripojenie zemou z bytového domu č. 1526, 2, resp. zo sústavy verejného osvetlenia doplnením log. jednotiek do svietidiel a modulačnej jednotky do príslušného rozvádzača VO | UPLNIK optika je pripravena - v rámci projektu "WIFI pre teba" | výmena za starú analog. kameru. Tu už existuje dohoda s bytovým spoločenstvom pre súčasnú kameru - overiť.
Uzol-11 | Kino CHOČ | Na budovu Kina Choč. GPS: 49.20645133225774, 19.297544098285005 | 1 | Min. konfigurácia kamery: Rozlíšenie: 8MP:3840x2160 bodov / 30fps, min. 40x zoom optický, 400m IR dosvit,citlivosť: Color: 0.005, B/W:0.0005 lux, WDR: 120dB, kompresie, H.265+/H.265/H.264+/H.264, možnosť nastaviť min. 3 streamy súčasne, SD card slot do 256GB,min. 300 presetov a 8 trás, min. 5 Alarmových vstupov a 2 výstupy IP67 certifikát, certifikát IK10 Vandal proof,Prac teplota: -40°C do 65°C, vlhkosť do 95%, smart vlastnosti: stabilizácia obrazu gyroskopom, optical defog ,Rapid focus,vandal proof alarm, Detekcia: typu vozidla,ŠPZ a farby vozidla, Detekcia : ľudí, konkrétných tvári, Slovenské menu pre nastavovanie. | 0 | X | 0 | X | z Kina Choč / budova v majetku mesta Dolný Kubín/ | UPLNIK optika z MsU Dolný Kubín
Uzol-12 | Za budovou Oravská Galéria | Na existujuci stlp s analog kamerou. GPS: 49.2067343318715, 19.29643381239026 | 0 | X | 1 | Min. konfigurácia kamery: 8 mpixel kamera, min. v rozlíšení 3840x2160 bodov 30fps, citlivosť:Color:0.003Lux, B/W:0.0003Lux,, 120dB WDR, kompresie: H.265/H.264/MJPEG, IK10 certifikát, IP67 certifikát, Nema 4X- antikorózny certifikát,Interface: 2*AlarmIn, 2*AlarmOut, 1*AudioIn;2*AudioOut, 1*RS485,1*DC12Vout; diagonálny záber objektívu FOV: rozsah uhlov záberu minimálne od 48° do 135° ,Smart funkcie: detekcia osoby a automobilu, pracovná teplota min. -40°C do 60°C,Ochrana proti prepätiu +-6KV, Slovenské menu pre nastavovanie kamery. | 0 | X | zabezpečené pre pôvodnú kameru | zo skrinky DSIDATA umiesnenej pri Oravskej Galérii | Ide výmenu pôvodnej analógovej kamery
Uzol-13 | Budova na námestí /Jandura/ | Umiestnenie kamery na existujuci konzolu analog. Kamery. GPS: 49.20748558698518, 19.296893851409138 | 1 | Min. konfigurácia kamery: Rozlíšenie: 8MP:3840x2160 bodov / 30fps, min. 40x zoom optický, 400m IR dosvit,citlivosť: Color: 0.005, B/W:0.0005 lux, WDR: 120dB, kompresie, H.265+/H.265/H.264+/H.264, možnosť nastaviť min. 3 streamy súčasne, SD card slot do 256GB,min. 300 presetov a 8 trás, min. 5 Alarmových vstupov a 2 výstupy IP67 certifikát, certifikát IK10 Vandal proof,Prac teplota: -40°C do 65°C, vlhkosť do 95%, smart vlastnosti: stabilizácia obrazu gyroskopom, optical defog ,Rapid focus,vandal proof alarm, Detekcia: typu vozidla,ŠPZ a farby vozidla, Detekcia : ľudí, konkrétných tvári, Slovenské menu pre nastavovanie. | 0 | X | 0 | X | z budovy na námestí POH : "Jandura" - nutné obnoviť pôvodnú dohodu | UPLNIK optika sa dotiahne od Gymnázia POH vzduchom | Ide výmenu pôvodnej analógovej kamery. Tu už existuje dohoda s majiteľom pre súčasnú kameru - nutné overiť a obnoviť.
Uzol-14 | Budova Oravskej knižnice | Umiestnenie kamery na existujuci konzolu Analog. Kamery. GPS: 49.20879980570384, 19.295867834035846 | 1 | Min. konfigurácia kamery: Rozlíšenie: 8MP:3840x2160 bodov / 30fps, min. 40x zoom optický, 400m IR dosvit,citlivosť: Color: 0.005, B/W:0.0005 lux, WDR: 120dB, kompresie, H.265+/H.265/H.264+/H.264, možnosť nastaviť min. 3 streamy súčasne, SD card slot do 256GB,min. 300 presetov a 8 trás, min. 5 Alarmových vstupov a 2 výstupy IP67 certifikát, certifikát IK10 Vandal proof,Prac teplota: -40°C do 65°C, vlhkosť do 95%, smart vlastnosti: stabilizácia obrazu gyroskopom, optical defog ,Rapid focus,vandal proof alarm, Detekcia: typu vozidla,ŠPZ a farby vozidla, Detekcia : ľudí, konkrétných tvári, Slovenské menu pre nastavovanie. | 0 | X | 0 | X | z budovy mestskej knižnice | využije sa pôvodné pripojenie kamery resp. napojenie na uzol na Aleja Slobody | Ide výmenu pôvodnej analógovej kamery . Tu už existuje dohoda s knižnicou pre súčasnú kameru - overiť, obnoviť.
Uzol-15 | ZŠ Janka Matúšku | Umiestnenie kamery na obvodovu priečku školy. GPS: 49.208825371806384, 19.294453308353095 | 0 | X | 1 | Min. konfigurácia kamery: 8 mpixel kamera, min. v rozlíšení 3840x2160 bodov 30fps, citlivosť:Color:0.003Lux, B/W:0.0003Lux,, 120dB WDR, kompresie: H.265/H.264/MJPEG, IK10 certifikát, IP67 certifikát, Nema 4X- antikorózny certifikát,Interface: 2*AlarmIn, 2*AlarmOut, 1*AudioIn;2*AudioOut, 1*RS485,1*DC12Vout; diagonálny záber objektívu FOV: rozsah uhlov záberu minimálne od 17° do 48° ,Smart funkcie: detekcia osoby a automobilu, pracovná teplota min. -40°C do 60°C,Ochrana proti prepätiu +-6KV, Slovenské menu pre nastavovanie kamery. | 1 | 4 MPX set vychádza z návrhu riešenia - chrániť dôležité vstupy do budov, kde je pobyb obyvateľov navyšší hlavne v súvislosti s možným pandemickým ochorením. Zobrazovací monitor min. 4 Mpixel. uchytený na stojane vrátane kamery. Prenosný systém. Duálna kamera: thermo sensor rozlíšenie 400x 300 pixelov 30fps, Termovízna citlivosť: 40mK/ F1.0; Detekcia teploty v rozsahu : 30°C do +40°C; meracia vzdialenosť min 1- až 5metrov, presnosť meranie teploty tela 0,3°C, kamera vo viditeľnom spektre: rozlíšenie 1920x1080 bodov, 4x motorický zoom. Interface: Audio: 1x vstup/ 1x výstup; Alarm 1x a vstup/ 1x výstup; SD karta max. 128GB; Prevádzková teplota: -30°C - +60°C; Krytie IP 66 | z budovy ZŠ Janka Matúšku | z budovy ZŠ Janka Matúšku | budova mesta Dolný Kubín
Uzol-16 | Vstup/výstup do mesta od Poruby cez Geceľ | Umiestnenie kamery na stlpy VO so stálou fázou. GPS: 49.20718869852168, 19.29248993134259 | 0 | X | 2 | Presnosť čitania ŠPZ : min. 98% do rýchlosti 120km/h, Rozsah snímanej rýchlost minimálne 5-160 km/h, Min. 4Mpix kamera, v rozlíšení 2688 × 1520 @ 30 fps, IK10 certifikát, IP67 certifikát, Hliníkový alebo antikorózny kryt, min. citlivosť: Color: 0.001 Lux, Č.B. 0.0005 Lux with IR, podporované kompresie H.265/H.264/MJPEG, WDR:140dB slow shutter, Alarm in/Out:1/1, RS485: 1x, Wiegand interface, SD card do 128GB,; 3streams , pracovná teplota min. -30°C do 60°C, IR dosvit: min.100m Smart funkcie: Detekcia ŠPZ a smeru dráhy vozidla, Detekcia áut prevážajúce nebezpečné odpady, Detekcia typu vozidla: min osobné/Van/autobus/nákladné/SUV,MPV/Pickup/Motocykle, Detekcia farby vozidla, detekcia výrobcu vozidla. | 0 | X | zo stĺpa VO so stálou fázou/ stĺp, kde chceme umiestniť kameru je majetkom mesta Dolný Kubín | UPLNIK optika- spojka na jednom stlpe VO
Uzol-17 | Budova Alianz | Umiestnenie kamery na existujucu konzolu. GPS: 49.21010051539157, 19.293820741016123 | 1 | Min. konfigurácia kamery: Rozlíšenie: 8MP:3840x2160 bodov / 30fps, min. 40x zoom optický, 400m IR dosvit,citlivosť: Color: 0.005, B/W:0.0005 lux, WDR: 120dB, kompresie, H.265+/H.265/H.264+/H.264, možnosť nastaviť min. 3 streamy súčasne, SD card slot do 256GB,min. 300 presetov a 8 trás, min. 5 Alarmových vstupov a 2 výstupy IP67 certifikát, certifikát IK10 Vandal proof,Prac teplota: -40°C do 65°C, vlhkosť do 95%, smart vlastnosti: stabilizácia obrazu gyroskopom, optical defog ,Rapid focus,vandal proof alarm, Detekcia: typu vozidla,ŠPZ a farby vozidla, Detekcia : ľudí, konkrétných tvári, Slovenské menu pre nastavovanie. | 0 | X | 0 | X | budova Alianz - nutné obnoviť pôvodnú dohodu | budova Alianz | Ide výmenu pôvodnej analógovej kamery, je potrebné aktualizovať dohodu o umiestnení kamery s majiteľom budovy a s možnosťou pripojenia na el. energiu a unternet.
Uzol-18 | Budova Obchodná akadémia | Umiestnenie kamery na existujuci informačný stĺp, ktorý sa vymení za vyšší. GPS: 49.21211922971226, 19.29368694248284 | 1 | Min. konfigurácia kamery: Rozlíšenie: 8MP:3840x2160 bodov / 30fps, min. 40x zoom optický, 400m IR dosvit,citlivosť: Color: 0.005, B/W:0.0005 lux, WDR: 120dB, kompresie, H.265+/H.265/H.264+/H.264, možnosť nastaviť min. 3 streamy súčasne, SD card slot do 256GB,min. 300 presetov a 8 trás, min. 5 Alarmových vstupov a 2 výstupy IP67 certifikát, certifikát IK10 Vandal proof,Prac teplota: -40°C do 65°C, vlhkosť do 95%, smart vlastnosti: stabilizácia obrazu gyroskopom, optical defog ,Rapid focus,vandal proof alarm, Detekcia: typu vozidla,ŠPZ a farby vozidla, Detekcia : ľudí, konkrétných tvári, Slovenské menu pre nastavovanie. | 0 | X | 0 | X | z vedľajšieho stĺpa VO, ktory má pevnú fázu | z uzla č. 24 na Tatliakovej ulici - vzduchom cez WIFI
Uzol-19 | Vjazd Nemocničná - oroti budove Rubiconu | Umiestnenie kamery na existujuci náš stlp VO so stálou fázou. GPS: 49.21522932846502, 19.3030125069126 | 0 | X | 1 | Dualna kamera: Thermo modul: min: 384x288 bodov,50Hz, uhol záberu:37.5° × 28.5° (H × V) Pixel pitch 17 μm, nastavenie kontrasu, 15 farieb. Smart vlastnosti: bi-spectrum image fusion. presnosˇmerania teploty: ±2℃/±2% v rozsahu -20~550℃. Modul viditeľného spektra: 4MP(2688× 1520) pri 30fps, citlivosť: Color: 0.009 Lux , B/W: 0.002 Lux , ,120dB WDRuhol záberu: 84° × 44.8° (H × V), WDR, BLC 3D DNR, ROI Dual-stream, kompresia: H.265/H.264/MJPEG, Support Micro SD do 256GB, IP66 ,slow shutter, Interface: 2*AlarmIn, 2*AlarmOut,1*AudioIn;2*AudioOut,1, Smart funkcie: line crossing, intrusion, region entrance, and region exiting, pracovná teplota min. -40°C do 60°C, Slovenské menu pre nastavovanie kamery. | 0 | X | zo stĺpa VO, ktorý má pevnú fázu a na ktorý chceme umiestniť kameru, alebo z neďalekej šachty DSIDATA, kde by spoločnosť DSIDATA vedela poskytnúť aj el. energiu. | UPLNIK optika zemná šachta bez spojky
Uzol-20 | ul Ľ. Štúra | Umiestnenie kamery na existujuci stlp s analog kamerou. GPS: 49.217757393795395, 19.303624795545474 | 1 | Min. konfigurácia kamery: Rozlíšenie: 8MP:3840x2160 bodov / 30fps, min. 40x zoom optický, 400m IR dosvit,citlivosť: Color: 0.005, B/W:0.0005 lux, WDR: 120dB, kompresie, H.265+/H.265/H.264+/H.264, možnosť nastaviť min. 3 streamy súčasne, SD card slot do 256GB,min. 300 presetov a 8 trás, min. 5 Alarmových vstupov a 2 výstupy IP67 certifikát, certifikát IK10 Vandal proof,Prac teplota: -40°C do 65°C, vlhkosť do 95%, smart vlastnosti: stabilizácia obrazu gyroskopom, optical defog ,Rapid focus,vandal proof alarm, Detekcia: typu vozidla,ŠPZ a farby vozidla, Detekcia : ľudí, konkrétných tvári, Slovenské menu pre nastavovanie. | 0 | X | 0 | X | elektrika doriešená z racku DSIDATA | UPLNIK optika z bytového domu č. 2296 | Ide výmenu pôvodnej analógovej kamery
Uzol-21 | Tehos | Umiestnenie kamery na komíne, kamera vysoko treba dať do polovice komína. GPS:49.215180067238144, 19.304759760171784 | 1 | Min. konfigurácia kamery: Rozlíšenie: 8MP:3840x2160 bodov / 30fps, min. 40x zoom optický, 400m IR dosvit,citlivosť: Color: 0.005, B/W:0.0005 lux, WDR: 120dB, kompresie, H.265+/H.265/H.264+/H.264, možnosť nastaviť min. 3 streamy súčasne, SD card slot do 256GB,min. 300 presetov a 8 trás, min. 5 Alarmových vstupov a 2 výstupy IP67 certifikát, certifikát IK10 Vandal proof,Prac teplota: -40°C do 65°C, vlhkosť do 95%, smart vlastnosti: stabilizácia obrazu gyroskopom, optical defog ,Rapid focus,vandal proof alarm, Detekcia: typu vozidla,ŠPZ a farby vozidla, Detekcia : ľudí, konkrétných tvári, Slovenské menu pre nastavovanie. | 0 | X | 0 | X | elektrika doriešená z racku DSIDATA alebo spoločnosti Tehos. Tehos - spoločnosť mesta DK | UPLNIK optika z kotolne spoločnosti Tehos | Ide výmenu pôvodnej kamery
Uzol-22 | Ihrisko Žihadielko | Umiestnenie kamery na stlpe VO bez pevnej fázy. GPS: 49.214398636667134, 19.30448617494618 | 0 | X | 1 | Min. konfigurácia kamery: 8 mpixel kamera, min. v rozlíšení 3840x2160 bodov 30fps, citlivosť:Color:0.003Lux, B/W:0.0003Lux,, 120dB WDR, kompresie: H.265/H.264/MJPEG, IK10 certifikát, IP67 certifikát, Nema 4X- antikorózny certifikát,Interface: 2*AlarmIn, 2*AlarmOut, 1*AudioIn;2*AudioOut, 1*RS485,1*DC12Vout; diagonálny záber objektívu FOV: rozsah uhlov záberu minimálne od 48° do 135° ,Smart funkcie: detekcia osoby a automobilu, pracovná teplota min. -40°C do 60°C,Ochrana proti prepätiu +-6KV, Slovenské menu pre nastavovanie kamery. | 0 | X | 1, napojenie zemou z bytoveho domu č. 3100, 2, resp. zo sústavy verejného osvetlenia doplnením log. jednotiek do svietidiel VO a modulačnej jednotky do príslušného rozvádzača VO | zemou z neďalejej šachty DSIDATA | Nutné rokovanie s bytovým spoločenstvom
Uzol-23 | Telocvičňa Gymnázium POH | Umiestnenie kamery na budove telocvične Gymnázia. GPS: 49.20727904408777, 19.29906998796595 | 0 | X | 1 | Dualna kamera: Thermo modul: min: 384x288 bodov,50Hz, uhol záberu:37.5° × 28.5° (H × V) Pixel pitch 17 μm, nastavenie kontrasu, 15 farieb. Smart vlastnosti: bi-spectrum image fusion. presnosˇmerania teploty: ±2℃/±2% v rozsahu -20~550℃. Modul viditeľného spektra: 4MP(2688× 1520) pri 30fps, citlivosť: Color: 0.009 Lux , B/W: 0.002 Lux , ,120dB WDRuhol záberu: 84° × 44.8° (H × V), WDR, BLC 3D DNR, ROI Dual-stream, kompresia: H.265/H.264/MJPEG, Support Micro SD do 256GB, IP66 ,slow shutter, Interface: 2*AlarmIn, 2*AlarmOut,1*AudioIn;2*AudioOut,1, Smart funkcie: line crossing, intrusion, region entrance, and region exiting, pracovná teplota min. -40°C do 60°C, Slovenské menu pre nastavovanie kamery. | 0 | X | budova telocvične Gymnázia POH | budova Gymnázia POH | povolenie a súhlas Gymnázia POH
Uzol-24 | ul. Ťatliaková | Na našom stĺpre postavenom pre kameru. GPS: 49.2131072535349, 19.294680175850335 | 1 | Min. konfigurácia kamery: Rozlíšenie: 8MP:3840x2160 bodov / 30fps, min. 40x zoom optický, 400m IR dosvit,citlivosť: Color: 0.005, B/W:0.0005 lux, WDR: 120dB, kompresie, H.265+/H.265/H.264+/H.264, možnosť nastaviť min. 3 streamy súčasne, SD card slot do 256GB,min. 300 presetov a 8 trás, min. 5 Alarmových vstupov a 2 výstupy IP67 certifikát, certifikát IK10 Vandal proof,Prac teplota: -40°C do 65°C, vlhkosť do 95%, smart vlastnosti: stabilizácia obrazu gyroskopom, optical defog ,Rapid focus,vandal proof alarm, Detekcia: typu vozidla,ŠPZ a farby vozidla, Detekcia : ľudí, konkrétných tvári, Slovenské menu pre nastavovanie. | 0 | X | 0 | X | zo stĺpa pre kameru | zo stĺpa pre kameru | Ide výmenu pôvodnej kamery
Uzol-25 | Budova VšZP | Umiestnenie kamery na budove VšZP. GPS: 49.21278428447192, 19.29669925717331 | 1 | Min. konfigurácia kamery: Rozlíšenie: 8MP:3840x2160 bodov / 30fps, min. 40x zoom optický, 400m IR dosvit,citlivosť: Color: 0.005, B/W:0.0005 lux, WDR: 120dB, kompresie, H.265+/H.265/H.264+/H.264, možnosť nastaviť min. 3 streamy súčasne, SD card slot do 256GB,min. 300 presetov a 8 trás, min. 5 Alarmových vstupov a 2 výstupy IP67 certifikát, certifikát IK10 Vandal proof,Prac teplota: -40°C do 65°C, vlhkosť do 95%, smart vlastnosti: stabilizácia obrazu gyroskopom, optical defog ,Rapid focus,vandal proof alarm, Detekcia: typu vozidla,ŠPZ a farby vozidla, Detekcia : ľudí, konkrétných tvári, Slovenské menu pre nastavovanie. | 0 | X | 0 | X | budova VšZP - nutné obnoviť pôvodnú dohodu o umiestnení kamery | budova VšZP | Ide výmenu pôvodnej kamery. Aktualizovať existujúcu dohodu o pripojení zo VŠZP
Uzol-26 | ZŠ Petra Škrabáka | Umiestnenie kamery na budove ZŠ na kandelábr. GPS: 49.21556378230007, 19.306732668374913 | 0 | X | 1 | Min. konfigurácia kamery: 8 mpixel kamera, min. v rozlíšení 3840x2160 bodov 30fps, citlivosť:Color:0.003Lux, B/W:0.0003Lux,, 120dB WDR, kompresie: H.265/H.264/MJPEG, IK10 certifikát, IP67 certifikát, Nema 4X- antikorózny certifikát,Interface: 2*AlarmIn, 2*AlarmOut, 1*AudioIn;2*AudioOut, 1*RS485,1*DC12Vout; diagonálny záber objektívu FOV: rozsah uhlov záberu minimálne od 17° do 48° ,Smart funkcie: detekcia osoby a automobilu, pracovná teplota min. -40°C do 60°C,Ochrana proti prepätiu +-6KV, Slovenské menu pre nastavovanie kamery. | 1 | 4 MPX set vychádza z návrhu riešenia - chrániť dôležité vstupy do budov, kde je pobyb obyvateľov navyšší hlavne v súvislosti s možným pandemickým ochorením. Zobrazovací monitor min. 4 Mpixel. uchytený na stojane vrátane kamery. Prenosný systém. Duálna kamera: thermo sensor rozlíšenie 400x 300 pixelov 30fps, Termovízna citlivosť: 40mK/ F1.0; Detekcia teploty v rozsahu : 30°C do +40°C; meracia vzdialenosť min 1- až 5metrov, presnosť meranie teploty tela 0,3°C, kamera vo viditeľnom spektre: rozlíšenie 1920x1080 bodov, 4x motorický zoom. Interface: Audio: 1x vstup/ 1x výstup; Alarm 1x a vstup/ 1x výstup; SD karta max. 128GB; Prevádzková teplota: -30°C - +60°C; Krytie IP 66 | budova ZŠ Petra Škrabáka | budova ZŠ Petra Škrabáka | Budova je majetkom mesta Dolný Kubín
Uzol-27 | Bytový dom na ul. Nemocničná č. 1945 | Umiestnenie kamery na streche bytového domu č. 1945. GPS: 49.21195280024558, 19.30419860754144 | 1 | Min. konfigurácia kamery: Rozlíšenie: 8MP:3840x2160 bodov / 30fps, min. 40x zoom optický, 400m IR dosvit,citlivosť: Color: 0.005, B/W:0.0005 lux, WDR: 120dB, kompresie, H.265+/H.265/H.264+/H.264, možnosť nastaviť min. 3 streamy súčasne, SD card slot do 256GB,min. 300 presetov a 8 trás, min. 5 Alarmových vstupov a 2 výstupy IP67 certifikát, certifikát IK10 Vandal proof,Prac teplota: -40°C do 65°C, vlhkosť do 95%, smart vlastnosti: stabilizácia obrazu gyroskopom, optical defog ,Rapid focus,vandal proof alarm, Detekcia: typu vozidla,ŠPZ a farby vozidla, Detekcia : ľudí, konkrétných tvári, Slovenské menu pre nastavovanie. | 0 | X | 0 | X | 1, zemou z bytového domu č.1945, 2, resp. zo sústavy verejného osvetlenia doplnením log. jednotiek do svietidiel VO a modulačnej jednotky do príslušného rozvádzača VO | UPLNIK optika existujuca | Ide o výmenu pôvodnej kamery. Tu už existuje dohoda s bytovým spoločenstvom pre súčasnú kameru - overiť.
Uzol-28 | ul Nemocničná parkovisko | Umiestnenie kamery na stĺpe pre existujúcu analog. Kameru. GPS: 49.21042632621962, 19.3022228247828 | 1 | Min. konfigurácia kamery: Rozlíšenie: 8MP:3840x2160 bodov / 30fps, min. 40x zoom optický, 400m IR dosvit,citlivosť: Color: 0.005, B/W:0.0005 lux, WDR: 120dB, kompresie, H.265+/H.265/H.264+/H.264, možnosť nastaviť min. 3 streamy súčasne, SD card slot do 256GB,min. 300 presetov a 8 trás, min. 5 Alarmových vstupov a 2 výstupy IP67 certifikát, certifikát IK10 Vandal proof,Prac teplota: -40°C do 65°C, vlhkosť do 95%, smart vlastnosti: stabilizácia obrazu gyroskopom, optical defog ,Rapid focus,vandal proof alarm, Detekcia: typu vozidla,ŠPZ a farby vozidla, Detekcia : ľudí, konkrétných tvári, Slovenské menu pre nastavovanie. | 0 | X | 0 | X | zo skrinky na existujúcom stĺpe pre kameru | UPLNIK optika existujuca | Ide výmenu pôvodnej kamery.
Uzol-29 | Na Sihoti vstup/výstup | Umiestnenie kamery na stlp VO bez pevnej fázy, treba predlženie stĺpu o 1,2m. GPS: 49.21243953785261, 19.290322164857923 | 0 | X | 1 | Dualna kamera: Thermo modul: min: 384x288 bodov,50Hz, uhol záberu:37.5° × 28.5° (H × V) Pixel pitch 17 μm, nastavenie kontrasu, 15 farieb. Smart vlastnosti: bi-spectrum image fusion. presnosˇmerania teploty: ±2℃/±2% v rozsahu -20~550℃. Modul viditeľného spektra: 4MP(2688× 1520) pri 30fps, citlivosť: Color: 0.009 Lux , B/W: 0.002 Lux , ,120dB WDRuhol záberu: 84° × 44.8° (H × V), WDR, BLC 3D DNR, ROI Dual-stream, kompresia: H.265/H.264/MJPEG, Support Micro SD do 256GB, IP66 ,slow shutter, Interface: 2*AlarmIn, 2*AlarmOut,1*AudioIn;2*AudioOut,1, Smart funkcie: line crossing, intrusion, region entrance, and region exiting, pracovná teplota min. -40°C do 60°C, Slovenské menu pre nastavovanie kamery. | 0 | X | 1, zemou z bytového domu č. 1164, 2, resp. zo sústavy verejného osvetlenia, resp. doplnením log. jednotiek do svietidiel VO a modulačnej jednotky do príslušného rozvádzača VO | UPLNIK optika od najbilžšej bytovky 1164 | Nutné rokovanie s bytovým spoločenstvom
Uzol-30 | Ihrisko na SNP | Umiestnenie 2x statickej kamery na stlp VO bez stálej fázy. GPS: 49.211595194247124, 19.28598813633323 | 0 | X | 1 | Min. konfigurácia kamery: 8 mpixel kamera, min. v rozlíšení 3840x2160 bodov 30fps, citlivosť:Color:0.003Lux, B/W:0.0003Lux,, 120dB WDR, kompresie: H.265/H.264/MJPEG, IK10 certifikát, IP67 certifikát, Nema 4X- antikorózny certifikát,Interface: 2*AlarmIn, 2*AlarmOut, 1*AudioIn;2*AudioOut, 1*RS485,1*DC12Vout; diagonálny záber objektívu FOV: rozsah uhlov záberu minimálne od 48° do 135° ,Smart funkcie: detekcia osoby a automobilu, pracovná teplota min. -40°C do 60°C,Ochrana proti prepätiu +-6KV, Slovenské menu pre nastavovanie kamery. | 0 | X | 1, zemou z bytového domu č. 1197, 2, resp. zo sústavy verejného osvetlenia doplnením log. jednotiek do svietidiel a modulačných jednotiek do rozvádzačov VO | UPLNIK optika od najbilžšej bytovky č.1197 zemou | Nutné rokovanie s bytovým spoločenstvom
Uzol-31 | ul. Pelhrimovská | Umiestnenie 3ks kamier na stlp VO so stálou fázou. GPS: 49.21123836317207, 19.284797066527844 | 1 | Min. konfigurácia kamery: Rozlíšenie: 8MP:3840x2160 bodov / 30fps, min. 40x zoom optický, 400m IR dosvit,citlivosť: Color: 0.005, B/W:0.0005 lux, WDR: 120dB, kompresie, H.265+/H.265/H.264+/H.264, možnosť nastaviť min. 3 streamy súčasne, SD card slot do 256GB,min. 300 presetov a 8 trás, min. 5 Alarmových vstupov a 2 výstupy IP67 certifikát, certifikát IK10 Vandal proof,Prac teplota: -40°C do 65°C, vlhkosť do 95%, smart vlastnosti: stabilizácia obrazu gyroskopom, optical defog ,Rapid focus,vandal proof alarm, Detekcia: typu vozidla,ŠPZ a farby vozidla, Detekcia : ľudí, konkrétných tvári, Slovenské menu pre nastavovanie. | 1 | Min. konfigurácia kamery: 8 mpixel kamera, min. v rozlíšení 3840x2160 bodov 30fps, citlivosť:Color:0.003Lux, B/W:0.0003Lux,, 120dB WDR, kompresie: H.265/H.264/MJPEG, IK10 certifikát, IP67 certifikát, Nema 4X- antikorózny certifikát,Interface: 2*AlarmIn, 2*AlarmOut, 1*AudioIn;2*AudioOut, 1*RS485,1*DC12Vout; diagonálny záber objektívu FOV: rozsah uhlov záberu minimálne od 48° do 135° ,Smart funkcie: detekcia osoby a automobilu, pracovná teplota min. -40°C do 60°C,Ochrana proti prepätiu +-6KV, Slovenské menu pre nastavovanie kamery. | 0 | X | zo stĺpa VO, kde umiestňujeme kameru | UPLNIK optika od najbilžšej bytovky č. 1195 - zemou | DISDATA už položilo chráničku v chodníku
Uzol-32 | TEHOS - komín, vjazd na Bysterec od Žiliny | Umiestnenie kamery na komín. GPS: 49.211087287939066, 19.279197975516528 | 0 | X | 1 | Dualna kamera: Thermo modul: min: 384x288 bodov,50Hz, uhol záberu:37.5° × 28.5° (H × V) Pixel pitch 17 μm, nastavenie kontrasu, 15 farieb. Smart vlastnosti: bi-spectrum image fusion. presnosˇmerania teploty: ±2℃/±2% v rozsahu -20~550℃. Modul viditeľného spektra: 4MP(2688× 1520) pri 30fps, citlivosť: Color: 0.009 Lux , B/W: 0.002 Lux , ,120dB WDRuhol záberu: 84° × 44.8° (H × V), WDR, BLC 3D DNR, ROI Dual-stream, kompresia: H.265/H.264/MJPEG, Support Micro SD do 256GB, IP66 ,slow shutter, Interface: 2*AlarmIn, 2*AlarmOut,1*AudioIn;2*AudioOut,1, Smart funkcie: line crossing, intrusion, region entrance, and region exiting, pracovná teplota min. -40°C do 60°C, Slovenské menu pre nastavovanie kamery. | 0 | X | z priestorov mestskej spoločnosti TEHOS | optika privedená na komíne patriacom mestskej poločnosti TEHOS | Tehos - spoločnosť mesta , povolenie, dohoda
Uzol-33 | Ihrisko Bysterecká - vnútroblok | Umiestnenie 1x PTZ kamery na stlp VO bez stálej fázy. GPS: 49.21159744151946, 19.281069709394295 | 0 | X | 1 | Min. konfigurácia kamery: 8 mpixel kamera, min. v rozlíšení 3840x2160 bodov 30fps, citlivosť:Color:0.003Lux, B/W:0.0003Lux,, 120dB WDR, kompresie: H.265/H.264/MJPEG, IK10 certifikát, IP67 certifikát, Nema 4X- antikorózny certifikát,Interface: 2*AlarmIn, 2*AlarmOut, 1*AudioIn;2*AudioOut, 1*RS485,1*DC12Vout; diagonálny záber objektívu FOV: rozsah uhlov záberu minimálne od 48° do 135° ,Smart funkcie: detekcia osoby a automobilu, pracovná teplota min. -40°C do 60°C,Ochrana proti prepätiu +-6KV, Slovenské menu pre nastavovanie kamery. | 0 | X | 1, z najbilžšej bytovky 2058/20 zemou, 2, resp. zo sústavy verejného osvetlenia doplnením log. jednotiek do svietidiel a VO a modulačnej jednotky do príslušného rozvádzača VO | UPLNIK optika od najbilžšej bytovky 2058/20 zemou | Rokovanie s bytovým spoločenstvom
Uzol-34 | ul. Športovcov | Umiestnenie 1x PTZ na stlp VO bez stálej fázy. GPS: 49.20933150087591, 19.285143944829308 | 1 | Min. konfigurácia kamery: Rozlíšenie: 8MP:3840x2160 bodov / 30fps, min. 40x zoom optický, 400m IR dosvit,citlivosť: Color: 0.005, B/W:0.0005 lux, WDR: 120dB, kompresie, H.265+/H.265/H.264+/H.264, možnosť nastaviť min. 3 streamy súčasne, SD card slot do 256GB,min. 300 presetov a 8 trás, min. 5 Alarmových vstupov a 2 výstupy IP67 certifikát, certifikát IK10 Vandal proof,Prac teplota: -40°C do 65°C, vlhkosť do 95%, smart vlastnosti: stabilizácia obrazu gyroskopom, optical defog ,Rapid focus,vandal proof alarm, Detekcia: typu vozidla,ŠPZ a farby vozidla, Detekcia : ľudí, konkrétných tvári, Slovenské menu pre nastavovanie. | 0 | X | 0 | X | 1, zemou z najbližšieho bytového domu č. 1180, 2, resp. zo sústavy verejného osvetlenia doplnením log. jednotiek do svietidiel VO a modulačnej jednotky do príslušného rozvádzača VO | UPLNIK optika od najbilžšej bytovky 1180 zemou | Ide o výmenu pôvodnej kamery ktorá sa presunie z bytového domu na stĺp VO, rokovanie s bytovým spoločenstvom
Uzol-35,36 | Kolonádny most | Umiestnenie 1x PTZ na stlp VO bez stálej fázy, umiestnenie 2x statickej kamery s dvoma objektívmi na teleso mosta s antivandal prevedením. GPS: 49.21025343627816, 19.29101886215087 | 1 | Min. konfigurácia kamery: Rozlíšenie: 8MP:3840x2160 bodov / 30fps, min. 40x zoom optický, 400m IR dosvit,citlivosť: Color: 0.005, B/W:0.0005 lux, WDR: 120dB, kompresie, H.265+/H.265/H.264+/H.264, možnosť nastaviť min. 3 streamy súčasne, SD card slot do 256GB,min. 300 presetov a 8 trás, min. 5 Alarmových vstupov a 2 výstupy IP67 certifikát, certifikát IK10 Vandal proof,Prac teplota: -40°C do 65°C, vlhkosť do 95%, smart vlastnosti: stabilizácia obrazu gyroskopom, optical defog ,Rapid focus,vandal proof alarm, Detekcia: typu vozidla,ŠPZ a farby vozidla, Detekcia : ľudí, konkrétných tvári, Slovenské menu pre nastavovanie. | 2 | Duálna kamera Min. konfigurácia kamery: 2x 8 mpixel kamera,v rozlíšení 2x 3840x2160 bodovv25fps , IK10 certifikát, IP67 certifikát, min. 3 stream. Citlivosť:Color: 0.06 Lux, 0 Lux with IR, podporované kompresie: H.265/H.264/MJPEG, 120dB WDR; interface: 1*AlarmIn, *AlarmOut,1*AudioIn;1*AudioOut,1*RS485,1*DC12Vout; diagonálny záber objektívu FOV: diagonal FOV 94°,Smart funkcie: Motion detection, video tampering alarm, exception , pracovná teplota min. -40°C do 60°C, Slovenské menu pre nastavovanie . | 0 | X | napájanie zemou z kolonádneho mosta | UPLNIK optika od najbilžšieho bytového domu č.1157 zemou | kamery pevné s dvoma objektívmi
Uzol-37 | Budova Aquarelax | Umiestnenie 1x PTZ kamery na budovu AQUA. GPS: 49.20887507547326, 19.28343213682827 | 1 | Min. konfigurácia kamery: Rozlíšenie: 8MP:3840x2160 bodov / 30fps, min. 40x zoom optický, 400m IR dosvit,citlivosť: Color: 0.005, B/W:0.0005 lux, WDR: 120dB, kompresie, H.265+/H.265/H.264+/H.264, možnosť nastaviť min. 3 streamy súčasne, SD card slot do 256GB,min. 300 presetov a 8 trás, min. 5 Alarmových vstupov a 2 výstupy IP67 certifikát, certifikát IK10 Vandal proof,Prac teplota: -40°C do 65°C, vlhkosť do 95%, smart vlastnosti: stabilizácia obrazu gyroskopom, optical defog ,Rapid focus,vandal proof alarm, Detekcia: typu vozidla,ŠPZ a farby vozidla, Detekcia : ľudí, konkrétných tvári, Slovenské menu pre nastavovanie. | 0 | X | 0 | X | budova Aquarelax, ktorá je mestskou spoločnosťou. | UPLNIK optika interierom aqua do centrálneho racku | Aquarelax - spoločnosť mesta, dohoda, povolenie
Uzol 38 | ZŠ Martina Kukučína | V budove školy - na vstupe | 0 | X | 0 | X | 1 | 4 MPX set vychádza z návrhu riešenia - chrániť dôležité vstupy do budov, kde je pobyb obyvateľov navyšší hlavne v súvislosti s možným pandemickým ochorením. Zobrazovací monitor min. 4 Mpixel. uchytený na stojane vrátane kamery. Prenosný systém. Duálna kamera: thermo sensor rozlíšenie 400x 300 pixelov 30fps, Termovízna citlivosť: 40mK/ F1.0; Detekcia teploty v rozsahu : 30°C do +40°C; meracia vzdialenosť min 1- až 5metrov, presnosť meranie teploty tela 0,3°C, kamera vo viditeľnom spektre: rozlíšenie 1920x1080 bodov, 4x motorický zoom. Interface: Audio: 1x vstup/ 1x výstup; Alarm 1x a vstup/ 1x výstup; SD karta max. 128GB; Prevádzková teplota: -30°C - +60°C; Krytie IP 66 | z budovy ZŠ Martina Kukučína | z budovy ZŠ Martina Kukučína | budova mesta Dolný Kubín
Uzol 39 | ZŠ Kňažia | V budove školy - na vstupe | 0 | X | 0 | X | 1 | 4 MPX set vychádza z návrhu riešenia - chrániť dôležité vstupy do budov, kde je pobyb obyvateľov navyšší hlavne v súvislosti s možným pandemickým ochorením. Zobrazovací monitor min. 4 Mpixel. uchytený na stojane vrátane kamery. Prenosný systém. Duálna kamera: thermo sensor rozlíšenie 400x 300 pixelov 30fps, Termovízna citlivosť: 40mK/ F1.0; Detekcia teploty v rozsahu : 30°C do +40°C; meracia vzdialenosť min 1- až 5metrov, presnosť meranie teploty tela 0,3°C, kamera vo viditeľnom spektre: rozlíšenie 1920x1080 bodov, 4x motorický zoom. Interface: Audio: 1x vstup/ 1x výstup; Alarm 1x a vstup/ 1x výstup; SD karta max. 128GB; Prevádzková teplota: -30°C - +60°C; Krytie IP 66 | z budovy ZŠ Kňažia | z budovy ZŠ Kňažia | budova mesta Dolný Kubín
Uzol 40 | Beňová Lehota | Urbárny dom | 1 | Min. konfigurácia kamery: Rozlíšenie: 8MP:3840x2160 bodov / 30fps, min. 40x zoom optický, 400m IR dosvit,citlivosť: Color: 0.005, B/W:0.0005 lux, WDR: 120dB, kompresie, H.265+/H.265/H.264+/H.264, možnosť nastaviť min. 3 streamy súčasne, SD card slot do 256GB,min. 300 presetov a 8 trás, min. 5 Alarmových vstupov a 2 výstupy IP67 certifikát, certifikát IK10 Vandal proof,Prac teplota: -40°C do 65°C, vlhkosť do 95%, smart vlastnosti: stabilizácia obrazu gyroskopom, optical defog ,Rapid focus,vandal proof alarm, Detekcia: typu vozidla,ŠPZ a farby vozidla, Detekcia : ľudí, konkrétných tvári, Slovenské menu pre nastavovanie. | 0 | X | 0 | X | Pripojenie z urbárneho domu Beňová Lehota | Pripojenie z urbárneho domu Beňová Lehota | Nutná dohoda realizátora s Urbárom Beňová Lehota.
Uzol 41 | MsÚ Dolný Kubín | MsÚ Dolný Kubín | 1 | Min. konfigurácia kamery: Rozlíšenie: 8MP:3840x2160 bodov / 30fps, min. 40x zoom optický, 400m IR dosvit,citlivosť: Color: 0.005, B/W:0.0005 lux, WDR: 120dB, kompresie, H.265+/H.265/H.264+/H.264, možnosť nastaviť min. 3 streamy súčasne, SD card slot do 256GB,min. 300 presetov a 8 trás, min. 5 Alarmových vstupov a 2 výstupy IP67 certifikát, certifikát IK10 Vandal proof,Prac teplota: -40°C do 65°C, vlhkosť do 95%, smart vlastnosti: stabilizácia obrazu gyroskopom, optical defog ,Rapid focus,vandal proof alarm, Detekcia: typu vozidla,ŠPZ a farby vozidla, Detekcia : ľudí, konkrétných tvári, Slovenské menu pre nastavovanie. | 0 | X | 0 | X | Z budovy MsÚ Dolný Kubín | Z budovy MsÚ Dolný Kubín
Počet kamier celkom: 51, Z toho: |  |  | 21 |  | 26 |  | 4

## Umiestnenie riadiacích jednotie
P. č. rozvádzača | Adresa miesta spotreby | Názov miesta spotreby | EIC kód
1 | Námestie P.O.Hviezdoslava | Stará budova MsÚ | 24ZSS3200038000D
2 | Fontána | Hviez. námestie podchod Ilúzia | 24ZSS32000390008
3 | ul. Matúškova | pri RD Paluga | 24ZSS3200119000D
4 | ul. Medzihradská | križov. s Hamuljakova | 24ZSS3200143000P
5 | Medzihradné -obchvat | pod mostom I/59 | 24ZSS3200144000K
6 | ul. Hamuljakova | križov. s ul. Urbana | 24ZSS3200146000A
7 | ul. Medzihradská | trafo RD Ťažandlák | 24ZSS32001470005
8 | ul. Radlinského | pri kostole | 24ZSS3200181000B
9 | ul. Radlinského-Severan | pri trafe | 24ZSS32001830001
10 | ul. 0br.mieru 1/semaf | križov. Radl. a I/70 | 24ZSS3200253000C
11 | ul. Obrancov mieru | pri budove zubára | 24ZSS32002540007
12 | ul. Aleja Slobody -obchvat | priestranstvo nad Kiou | 24ZSS3200314000O
13 | ul. Aleja Slobody | plot RD oproti BD 1889 | 24ZSS3200315000J
14 | ul. Štefánikova | bet.stĺp križov. s ČSA | 24ZSS3200422000L
15 | ul. Bernolákova | pri trafe | 24ZSS3200487000Y
16 | ul. Kohútov sad | stena Zmešk.dom od Gäcele | 24ZSS32005060006
17 | Čerpačka vody | stĺp za katol. farou | 24ZSS3200508000X
18 | ul. M.Hattalu 2 | trafo pod domov.dôchod. | 24ZSS3200543000Y
19 | ul. M.Hattalu 1 | trafo oproti BD 2048 | 24ZSS3200552000X
20 | Mestská časť Záskalie | pri cintoríne | 24ZSS3200589000H
21 | Mestská časť Záskalie-lavica | pri lavici SAD | 24ZSS3200591000E
22 | ul. Mierová | trafo pri kotolni | 24ZSS32006470007
23 | ul. Odbojárov | trafo parkovisko pri MŠ | 24ZSS3200686000P
24 | ul. Nemocničná -Sárený | trafo BD Kubínske terasy | 24ZSS32007370006
25 | ul. Nemocničná | vchod do nemocnice | 24ZSS3200739000X
26 | ul. Pelhřimovská | trafo za hotel. školou | 24ZSS3200794000M
27 | Na Sihoti-kol.most | pod kolan. Mostom | 24ZSS32008440008
28 | Na Sihoti-nábrežie | trafo od BD 1154 | 24ZSS3200868000D
29 | ul. Športov-Hurbanov | trafo z boku MsKS | 24ZSS32009430006
30 | ul. Športovcov | oproti Pelprintu | 24ZSS32009440001
31 | ul. Lucenková-čakáreň | schody k zastávke na I/70 | 24ZSS32009680006
32 | ul. Lucenkova | trafo pri BD 1207 | 24ZSS32009690001
33 | ul. SNP | stena UPSVaR | 24ZSS3201011000F
34 | Átriá | trafo ul. Gagarína | 24ZSS32010640007
35 | ul. Fučíkova | Gener. Svob. oproti RD 1002 | 24ZSS32010990001
36 | ul. Zochova | pred RD 1138 | 24ZSS3201108000G
37 | ul. Bysterecká-garáže | Garáže | 24ZSS320112900AG
38 | ul. Bysterecká -Hostinec Pod šindlom | trafo pri rešt. Pod Šindlom | 24ZSS3201132000S
39 | Bysterec-západ | Cirk.škola trafo | 24ZSS3201134000I
40 | ul. MDD | servis Zetko | 24ZSS3201149000O
41 | MDD-okále | pred RD 1062 | 24ZSS3201150000Q
42 | Mestská časť Banisko | Garáže | 24ZSS3201204000T
43 | Banisko-sadovky | trafo pred BD 1529 | 24ZSS3201248000M
44 | Mestská časť Banisko | trafo pred BD 1531 | 24ZSS3201260000D
45 | Mestská časť Srňacie | na vstupe | 24ZSS3201302000W
46 | Vojtaššákove námestie | námestie | 24ZSS32013070007
47 | Mestská časť Beňova Lehota | urbárny dom | 24ZSS3201309000Y
48 | Mestská časť Beňova Lehota | prvá odbočka cez potok | 24ZSS3201319000S
49 | Mestská časť Beňova Lehota | zákruta pred RD 2126 | 24ZSS3201324000A
50 | ul. Mokraďská | CO studňa vstup na Kocmáľ | 24ZSS3201349000A
51 | Ihrisko Mokraď | za želez. priecestím | 24ZSS3201350000C
52 | ul. Mokraďská | železničné priecestie | 24ZSS32013510007
53 | Mestská časť Jelšava | stĺp na začiatku Jelšavi | 24ZSS3201356000J
54 | ul. Kpt.Jaroša | križov. Nábrežie s Kňažskou | 24ZSS32013600006
55 | Ihrisko na mestskej časti Kňažia | Nábrežie Oravy | 24ZSS3201434000Y
56 | Kňažia-SOU | Kapt. Jaroša pri PNS | 24ZSS3201435000T
57 | ul. Lopušná | pri vjazde do areálu Elkopu | 24ZSS3303142000X
58 | ul. Aleja Slobody | trafo BD 1887 | 24ZSS3304860000B
59 | Kuzmínovo | trafo pri parkov. Koliba | 24ZSS3311776000Y
60 | Fontána | Radlinského Alianz pávy | 24ZSS3314015000Q
61 | Mokraď 165 27 | trafo pri RD 517 Priemyselná | 24ZSS33179340006
62 | Nad Brehmi 629/3 | zákruta parc. pod cestou | 24ZSS3320030000P
63 | Nad Brehmi 629/20 | parc. pod vodojemom | 24ZSS3320031000K
64 | Gener. Svobodu KN548/81 | RD nad novým cintorínom | 24ZSS4514767000H
Mapový podklad k umestneniu rozvádzačov:
https://www.google.com/maps/d/edit?mid=12CKKTwEtICKkzKuB-vCaZufpKio8lDVT&usp=sharing