## Rekapitulácia stavby
Export Komplet | [28 empty] | 2.0 | [5 empty] | True | False | {323adcff-9b35-42c6-9507-753dc4be4708}
[20 empty] | >> skryté stĺpce << | [13 empty] | 0,01 | 20
[34 empty] | 0,01 | 20
|  | REKAPITULÁCIA STAVBY | [18 empty] | v --- nižšie sa nachádzajú doplnkové a pomocné údaje k zostavám --- v | [11 empty] | Návod na vyplnenie | 0,001
|  | Kód: |  |  |  |  | RP_29_2021 | [25 empty] | Meniť je možné iba bunky so žltým podfarbením! 1) na prvom liste Rekapitulácie stavby vyplňte v zostave a) Rekapitulácia stavby - údaje o Zhotoviteľovi (prenesú sa do ostatných zostáv aj v iných listoch) b) Rekapitulácia objektov stavby - potrebné Ostatné náklady 2) na vybraných listoch vyplňte v zostave a) Krycí list - údaje o Zhotoviteľovi, pokiaľ sa líšia od údajov o Zhotoviteľovi na Rekapitulácii stavby (údaje se prenesú do ostatných zostav v danom liste) b) Rekapitulácia rozpočtu - potrebné Ostatné náklady c) Celkové náklady za stavbu - ceny na položkách - množstvo, pokiaľ má žlté podfarbenie - a v prípade potreby poznámku (tá je v skrytom stĺpci) | 0,01
|  | Stavba: |  |  |  |  | Podpora dobudovania základnej technickej infraštruktúry v Dobšinej. | [26 empty] | 0,01
|  | JKSO: | [13 empty] | KS: | [17 empty] | 0,01
|  | Miesto: | [13 empty] | Dátum: | [17 empty] | 0,01
0,01
|  | Objednávateľ: | [13 empty] | IČO: |  | 00328197 | [15 empty] | 0,01
|  |  | Mesto Dobšiná | [12 empty] | IČ DPH: | [17 empty] | 0,01
0,01
|  | Zhotoviteľ: | [13 empty] | IČO: |  | Vyplň údaj | [15 empty] | 0,01
|  |  | Vyplň údaj | [12 empty] | IČ DPH: |  | Vyplň údaj | [15 empty] | 0,01
False
|  | Projektant: | [13 empty] | IČO: | [17 empty] | False
[16 empty] | IČ DPH: | [17 empty] | True
0,01
|  | Spracovateľ: | [13 empty] | IČO: | [17 empty] | 0,01
[16 empty] | IČ DPH: | [17 empty] | True
Poznámka:
|  | Cena bez DPH | [13 empty] | 0
[8 empty] | Sadzba dane |  |  | Základ dane |  |  |  |  | Výška dane
|  | DPH |  | základná |  |  |  | 20% |  |  | 0 |  |  |  |  | 0
|  |  |  | znížená |  |  |  | 20% |  |  | 0 |  |  |  |  | 0
|  |  |  | zákl. prenesená |  |  |  | 20% |  |  | 0 |  |  |  |  | 0
|  |  |  | zníž. prenesená |  |  |  | 20% |  |  | 0 |  |  |  |  | 0
|  |  |  | nulová |  |  |  | 0% |  |  | 0 |  |  |  |  | 0
|  | Cena s DPH | [6 empty] | v |  |  | EUR |  |  |  | 0
|  | Projektant | [11 empty] | Spracovateľ
|  | Dátum a podpis: | [7 empty] | Pečiatka |  |  |  | Dátum a podpis: |  |  | Pečiatka
|  | Objednávateľ | [11 empty] | Zhotoviteľ
|  | Dátum a podpis: | [7 empty] | Pečiatka |  |  |  | Dátum a podpis: |  |  | Pečiatka
REKAPITULÁCIA OBJEKTOV STAVBY
| Kód: | [6 empty] | RP_29_2021
| Stavba: | [6 empty] | Podpora dobudovania základnej technickej infraštruktúry v Dobšinej.
| Miesto: | [13 empty] | Dátum:
| Objednávateľ: | [6 empty] | Mesto Dobšiná | [6 empty] | Projektant: | [5 empty] | Informatívne údaje z listov zákaziek
| Zhotoviteľ: | [13 empty] | Spracovateľ:
| Kód |  |  |  | Popis | [7 empty] | Cena bez DPH [EUR] |  |  |  |  | Cena s DPH [EUR] | Typ |  | z toho Ostat. náklady [EUR] | DPH [EUR] | Normohodiny [h] | DPH základná [EUR] | DPH znížená [EUR] | DPH základná prenesená [EUR] | DPH znížená prenesená [EUR] | Základňa DPH základná | Základňa DPH znížená | Základňa DPH zákl. prenesená | Základňa DPH zníž. prenesená | Základňa DPH nulová
| Náklady z rozpočtov | [11 empty] | 0 |  |  |  |  | 0 |  |  | 0 | 0 | 0 | 0 | 0 | 0 | 0 | 0 | 0 | 0 | 0 | 0 |  | D | 0 | ###NOIMPORT### | IMPORT | {323adcff-9b35-42c6-9507-753dc4be4708} | {00000000-0000-0000-0000-000000000000}
/ |  | FC č. 1 SO01_01 |  |  |  | Rekonštrukcia cesty na ul. Zimná v km ZÚ - 0,505 | [6 empty] | 0 |  |  |  |  | 0 | STA |  | 0 | 0 | 0 | 0 | 0 | 0 | 0 | 0 | 0 | 0 | 0 | 0 |  |  | 1 |  | IMPORT | {d58c493a-bdc1-4b14-b8bb-b998c698fae3} | {323adcff-9b35-42c6-9507-753dc4be4708} | 0
/ |  | FC č. 2 SO01_02 |  |  |  | Rekonštrukcia chodníkov a odstavných plôch na ul. Zimná v km ZÚ - 0,505 | [6 empty] | 0 |  |  |  |  | 0 | STA |  | 0 | 0 | 0 | 0 | 0 | 0 | 0 | 0 | 0 | 0 | 0 | 0 |  |  | 1 |  | IMPORT | {8d8324f9-904b-4af7-b55c-bd0117a23d6d} | {323adcff-9b35-42c6-9507-753dc4be4708} | 0
/ |  | FC č. 3 SO02_01 |  |  |  | Rekonštrukcia cesty na ul. Zimná v km 0,505 - KÚ | [6 empty] | 0 |  |  |  |  | 0 | STA |  | 0 | 0 | 0 | 0 | 0 | 0 | 0 | 0 | 0 | 0 | 0 | 0 |  |  | 1 |  | IMPORT | {ddc31eec-cf06-426a-8d2f-8d4325c9b4d8} | {323adcff-9b35-42c6-9507-753dc4be4708} | 0
/ |  | FC č. 4 SO02_02 |  |  |  | Rekonštrukcia chodníkov na ul. Zimná v km 0,505 - KÚ | [6 empty] | 0 |  |  |  |  | 0 | STA |  | 0 | 0 | 0 | 0 | 0 | 0 | 0 | 0 | 0 | 0 | 0 | 0 |  |  | 1 |  | IMPORT | {2fb17920-ef8f-4048-b643-47294e429128} | {323adcff-9b35-42c6-9507-753dc4be4708} | 0
/ |  | FC č. 5 SO03_01 |  |  |  | Rekonštrukcia cesty na ul. Železničná a Jarková | [6 empty] | 0 |  |  |  |  | 0 | STA |  | 0 | 0 | 0 | 0 | 0 | 0 | 0 | 0 | 0 | 0 | 0 | 0 |  |  | 1 |  | IMPORT | {b71b4875-c159-4235-aca6-c05450a2c24f} | {323adcff-9b35-42c6-9507-753dc4be4708} | 0
/ |  | FC č. 6 SO03_02 |  |  |  | Rekonštrukcia chodníkov na ul. Železničná a Jarková | [6 empty] | 0 |  |  |  |  | 0 | STA |  | 0 | 0 | 0 | 0 | 0 | 0 | 0 | 0 | 0 | 0 | 0 | 0 |  |  | 1 |  | IMPORT | {18868a66-0bed-4cdf-b0b9-8a28ce4149c5} | {323adcff-9b35-42c6-9507-753dc4be4708} | 0
/ |  | FC č. 7 SO04_01 |  |  |  | Rekonštrukcia cesty k areálu základnej školy | [6 empty] | 0 |  |  |  |  | 0 | STA |  | 0 | 0 | 0 | 0 | 0 | 0 | 0 | 0 | 0 | 0 | 0 | 0 |  |  | 1 |  | IMPORT | {64e0b9e7-8475-4b05-afae-9f2e273e542f} | {323adcff-9b35-42c6-9507-753dc4be4708} | 0
/ |  | FC č. 8 SO04_02 |  |  |  | Rekonštrukcia odstavných plôch k areálu základnej školy | [6 empty] | 0 |  |  |  |  | 0 | STA |  | 0 | 0 | 0 | 0 | 0 | 0 | 0 | 0 | 0 | 0 | 0 | 0 |  |  | 1 |  | IMPORT | {cdd72744-bd44-4dd2-a536-df4c62b88df2} | {323adcff-9b35-42c6-9507-753dc4be4708} | 0

## FC1 SO01_01 Rekonštrukcia c...
[9 empty] | >> skryté stĺpce << | [9 empty] | {d58c493a-bdc1-4b14-b8bb-b998c698fae3}
0
| KRYCÍ LIST ROZPOČTU | [8 empty] | v --- nižšie sa nachádzajú doplnkové a pomocné údaje k zostavám --- v | [8 empty] | False
Stavba:
Podpora dobudovania základnej technickej infraštruktúry v Dobšinej.
Objekt: Fakturačný celok číslo: 1
SO01_01 - Rekonštrukcia cesty na ul. Zimná v km ZÚ - 0,505
| JKSO: |  |  |  |  | KS:
| Miesto: |  |  |  |  | Dátum:
| Objednávateľ: |  |  |  |  | IČO: | 00328197
|  | Mesto Dobšiná |  |  |  | IČ DPH:
| Zhotoviteľ: |  |  |  |  | IČO: | Vyplň údaj
|  | Vyplň údaj |  |  |  | IČ DPH: | Vyplň údaj
| Projektant: |  |  |  |  | IČO:
IČ DPH:
| Spracovateľ: |  |  |  |  | IČO:
IČ DPH:
Poznámka:
| Cena bez DPH | [5 empty] | 0
|  |  | Základ dane |  |  | Sadzba dane | Výška dane
| DPH | základná | 0 |  |  | 20% | 0
|  | znížená | 0 |  |  | 20% | 0
|  | zákl. prenesená | 0 |  |  | 20% | 0
|  | zníž. prenesená | 0 |  |  | 20% | 0
|  | nulová | 0 |  |  | 0% | 0
| Cena s DPH |  |  | v | EUR |  | 0
| Projektant |  |  | Spracovateľ
| Dátum a podpis: |  | Pečiatka | Dátum a podpis: |  |  | Pečiatka
| Objednávateľ |  |  | Zhotoviteľ
| Dátum a podpis: |  | Pečiatka | Dátum a podpis: |  |  | Pečiatka
REKAPITULÁCIA ROZPOČTU
Stavba:
Podpora dobudovania základnej technickej infraštruktúry v Dobšinej.
Objekt:
SO01_01 - Rekonštrukcia cesty na ul. Zimná v km ZÚ - 0,505
Miesto: | [5 empty] | Dátum:
Objednávateľ: |  |  | Mesto Dobšiná |  |  | Projektant: | 0
Zhotoviteľ: |  |  | Vyplň údaj |  |  | Spracovateľ:
Kód dielu - Popis | [6 empty] | Cena celkom [EUR]
Náklady z rozpočtu | [6 empty] | 0 | [12 empty] | -1
| 01 - Zemné práce | [5 empty] | 0
| 0102 - Odkopávky a prekopávky | [5 empty] | 0
| 0104 - Konštrukcie z hornín | [5 empty] | 0
| 0108 - Povrchové úpravy terénu | [5 empty] | 0
| 02 - Práce špeciálneho zakladania | [5 empty] | 0
| 0206 - Spevňovanie hornín a konštrukcií | [5 empty] | 0
| 05 - Búracie práce a demolácie | [5 empty] | 0
| 0503 - Odstránenie spevnených plôch vozoviek a doplňujúcich konštrukcií | [5 empty] | 0
| 0508 - Doprava vybúraných hmôt | [5 empty] | 0
| 0509 - Doplňujúce práce | [5 empty] | 0
| 12 - Murárske práce | [5 empty] | 0
| 1226 - Dokončovacie práce | [5 empty] | 0
| 21 - Špeciálne práce pri výstavbe mostov | [5 empty] | 0
| 2125 - Doplňujúce konštrukcie | [5 empty] | 0
| 22 - Práce na pozemných komunikáciach a letiskách | [5 empty] | 0
| 2201 - Podkladné a krycie vrstvy bez spojiva | [5 empty] | 0
| 2203 - Podkladné a krycie vrstvy z asfaltových zmesí | [5 empty] | 0
| 2225 - Doplňujúce konštrukcie | [5 empty] | 0
| 27 - Montážne práce na plynovodoch, vodovodoch, kanalizáciach, teplovod., produkt. a rozvod. medi. plynov | [5 empty] | 0
| 2702 - Vodovody | [5 empty] | 0
ROZPOČET
Stavba:
Podpora dobudovania základnej technickej infraštruktúry v Dobšinej.
Objekt: |  | Fakturačný celok číslo: 1
SO01_01 - Rekonštrukcia cesty na ul. Zimná v km ZÚ - 0,505
Miesto: | [5 empty] | Dátum:
Objednávateľ: |  |  | Mesto Dobšiná |  |  | Projektant: | 0
Zhotoviteľ: |  |  | Vyplň údaj |  |  | Spracovateľ:
PČ | Typ | Kód | Popis | MJ | Množstvo | J.cena [EUR] | Cena celkom [EUR] | Cenová sústava |  |  | DPH | J. Nh [h] | Nh celkom [h] | J. hmotnosť [t] | Hmotnosť celkom [t] | J. suť [t] | Suť Celkom [t]
Náklady z rozpočtu | [6 empty] | 0 | [5 empty] | 0 |  | 2024.1808 |  | 1095.462 |  | D | -1 | [7 empty] | 0
| D | 01 | Zemné práce |  |  |  | 0 | [5 empty] | 0 |  | 28.35 |  | 0 | 1 | D | 0 | ROZPOCET | [6 empty] | 0
| D | 0102 | Odkopávky a prekopávky |  |  |  | 0 | [5 empty] | 0 |  | 0 |  | 0 | 1 | D | 1 | ROZPOCET | [6 empty] | 0
1 | K | 01020400020010.S | Odkopávka a prekopávka nezapažená pre cesty, v hornine 3 do 100 m3 | m3 | 255 |  | 0 |  |  |  | znížená |  | 0 | 0 | 0 | 0 | 0 | 4 | K | 2 | ROZPOCET | 0 | 0 | 0 | 0 | 0 | 2 | 0 | 4 | -1903416086
2 | K | 01020400020090.S | Odkopávky a prekopávky nezapažené pre cesty. Príplatok za lepivosť horniny 3 | m3 | 255 |  | 0 |  |  |  | znížená |  | 0 | 0 | 0 | 0 | 0 | 4 | K | 2 | ROZPOCET | 0 | 0 | 0 | 0 | 0 | 2 | 0 | 4 | -334884111
| D | 0104 | Konštrukcie z hornín |  |  |  | 0 | [5 empty] | 0 |  | 28.35 |  | 0 | 1 | D | 1 | ROZPOCET | [6 empty] | 0
3 | K | 01040401070010.S | Zásyp sypaninou bez zhutnenia jám, šachiet, rýh, zárezov alebo okolo objektov do 100 m3 | m3 | 15 |  | 0 |  |  |  | znížená |  | 0 | 0 | 0 | 0 | 0 | 4 | K | 2 | ROZPOCET | 0 | 0 | 0 | 0 | 0 | 2 | 0 | 4 | -1956538168
4 | M | 583310003400.S | Štrkopiesok frakcia 0-32 mm | t | 28.35 |  | 0 |  |  |  | znížená |  | 0 | 1 | 28.35 | 0 | 0 | 8 | M | 2 | ROZPOCET | 0 | 0 | 0 | 0 | 0 | 2 | 0 | 4 | 937610755
| D | 0108 | Povrchové úpravy terénu |  |  |  | 0 | [5 empty] | 0 |  | 0 |  | 0 | 1 | D | 1 | ROZPOCET | [6 empty] | 0
5 | K | 01080101010010.S | Úprava pláne v zárezoch v hornine 1-4 so zhutnením, úprava pláne vozovky | m2 | 555 |  | 0 |  |  |  | znížená |  | 0 | 0 | 0 | 0 | 0 | 4 | K | 2 | ROZPOCET | 0 | 0 | 0 | 0 | 0 | 2 | 0 | 4 | -538632588
| D | 02 | Práce špeciálneho zakladania |  |  |  | 0 | [5 empty] | 0 |  | 0.18648 |  | 0 | 1 | D | 0 | ROZPOCET | [6 empty] | 0
| D | 0206 | Spevňovanie hornín a konštrukcií |  |  |  | 0 | [5 empty] | 0 |  | 0.18648 |  | 0 | 1 | D | 1 | ROZPOCET | [6 empty] | 0
6 | K | 02060905010010.S | Zhotovenie vrstvy z geotextílie na upravenom povrchu sklon do 1 : 5 , šírky od 0 do 3 m | m2 | 555 |  | 0 |  |  |  | znížená |  | 0 | 3e-05 | 0.01665 | 0 | 0 | 4 | K | 2 | ROZPOCET | 0 | 0 | 0 | 0 | 0 | 2 | 0 | 4 | 1541050556
7 | M | 693110004500.S | Geotextília polypropylénová netkaná 300 g/m2 | m2 | 566.1 |  | 0 |  |  |  | znížená |  | 0 | 0.0003 | 0.16983 | 0 | 0 | 8 | M | 2 | ROZPOCET | 0 | 0 | 0 | 0 | 0 | 2 | 0 | 4 | 866922736
| D | 05 | Búracie práce a demolácie |  |  |  | 0 | [5 empty] | 0 |  | 1.3923 |  | 1095.462 | 1 | D | 0 | ROZPOCET | [6 empty] | 0
| D | 0503 | Odstránenie spevnených plôch vozoviek a doplňujúcich konštrukcií |  |  |  | 0 | [5 empty] | 0 |  | 0.0004 |  | 24.09 | 1 | D | 1 | ROZPOCET | [6 empty] | 0
8 | K | 05030164032410.S | Odstránenie krytu v ploche nad 200 m2 z kameniva hrubého drveného, hr. 200 do 300 mm, -0,40000t | m2 | 60 |  | 0 |  |  |  | znížená |  | 0 | 0 | 0 | 0.4 | 24 | 4 | K | 2 | ROZPOCET | 0 | 0 | 0 | 0 | 0 | 2 | 0 | 4 | -669434039
9 | K | 966075141.S | Odstránenie konštrukcií h kovového zábradlia v celku, -0,01800t | m | 5 |  | 0 |  |  |  | znížená |  | 0 | 8e-05 | 0.0004 | 0.018 | 0.09 | 4 | K | 2 | ROZPOCET | 0 | 0 | 0 | 0 | 0 | 2 | 0 | 4 | -416568023
| D | 0508 | Doprava vybúraných hmôt |  |  |  | 0 | [5 empty] | 0 |  | 0 |  | 0 | 1 | D | 1 | ROZPOCET | [6 empty] | 0
10 | K | 05080200035014.S | Vodorovná doprava vybúraných hmôt po suchu bez naloženia a so zložením na vzdialenosť do 5 km | t | 1095.372 |  | 0 |  |  |  | znížená |  | 0 | 0 | 0 | 0 | 0 | 4 | K | 2 | ROZPOCET | 0 | 0 | 0 | 0 | 0 | 2 | 0 | 4 | 366557367
11 | K | 05080200035015.S | Príplatok k cene za každých ďalších aj začatých 5 km | t | 5476.86 |  | 0 |  |  |  | znížená |  | 0 | 0 | 0 | 0 | 0 | 4 | K | 2 | ROZPOCET | 0 | 0 | 0 | 0 | 0 | 2 | 0 | 4 | -167329618
| D | 0509 | Doplňujúce práce |  |  |  | 0 | [5 empty] | 0 |  | 1.3919 |  | 1071.372 | 1 | D | 1 | ROZPOCET | [6 empty] | 0
12 | K | 05090104001810.S | Drvenie stavebného odpadu z demolácií (bez kov. mat.) | t | 1095.372 |  | 0 |  |  |  | znížená |  | 0 | 0 | 0 | 0 | 0 | 4 | K | 2 | ROZPOCET | 0 | 0 | 0 | 0 | 0 | 2 | 0 | 4 | -279823052
13 | K | 05090362063540.S | Frézovanie asf. podkladu alebo krytu s prek., plochy cez 1000 do 10000 m2, pruh š. cez 1 m do 2 m, hr. 80 mm 0,254 t | m2 | 4218 |  | 0 |  |  |  | znížená |  | 0 | 0.00033 | 1.3919 | 0.254 | 1071.372 | 4 | K | 2 | ROZPOCET | 0 | 0 | 0 | 0 | 0 | 2 | 0 | 4 | 1040410380
| D | 12 | Murárske práce |  |  |  | 0 | [5 empty] | 0 |  | 0.6598 |  | 0 | 1 | D | 0 | ROZPOCET | [6 empty] | 0
| D | 1226 | Dokončovacie práce |  |  |  | 0 | [5 empty] | 0 |  | 0.6598 |  | 0 | 1 | D | 1 | ROZPOCET | [6 empty] | 0
14 | K | 12260532000230.S | Osadenie kovového poklopu liatinového alebo oceľového vrátane rámu, hmotnosti nad 150 kg | ks | 10 |  | 0 |  |  |  | znížená |  | 0 | 0.00598 | 0.0598 | 0 | 0 | 4 | K | 2 | ROZPOCET | 0 | 0 | 0 | 0 | 0 | 2 | 0 | 4 | 1060502479
15 | M | 552410002400 | Poklop lD 400, 500x500 | ks | 10 |  | 0 |  |  |  | znížená |  | 0 | 0.06 | 0.6 | 0 | 0 | 8 | M | 2 | ROZPOCET | 0 | 0 | 0 | 0 | 0 | 2 | 0 | 4 | -43050252
| D | 21 | Špeciálne práce pri výstavbe mostov |  |  |  | 0 | [5 empty] | 0 |  | 0.35415 |  | 0 | 1 | D | 0 | ROZPOCET | [6 empty] | 0
| D | 2125 | Doplňujúce konštrukcie |  |  |  | 0 | [5 empty] | 0 |  | 0.35415 |  | 0 | 1 | D | 1 | ROZPOCET | [6 empty] | 0
16 | K | 21250206001010.S | Osadenie oceľového zábradlia trvalého vrátane kotvenia | m | 5 |  | 0 |  |  |  | znížená |  | 0 | 0.00033 | 0.00165 | 0 | 0 | 4 | K | 2 | ROZPOCET | 0 | 0 | 0 | 0 | 0 | 2 | 0 | 4 | -1176706253
17 | M | 553550001800.S | Zábradlový systém pozinkovaný s výplňou zo zvislých oceľových tyčí ZSNH4/H2 | m | 5 |  | 0 |  |  |  | znížená |  | 0 | 0.0705 | 0.3525 | 0 | 0 | 8 | M | 2 | ROZPOCET | 0 | 0 | 0 | 0 | 0 | 2 | 0 | 4 | -1460607934
| D | 22 | Práce na pozemných komunikáciach a letiskách |  |  |  | 0 | [5 empty] | 0 |  | 1993.1456 |  | 0 | 1 | D | 0 | ROZPOCET | [6 empty] | 0
| D | 2201 | Podkladné a krycie vrstvy bez spojiva |  |  |  | 0 | [5 empty] | 0 |  | 207.1083 |  | 0 | 1 | D | 1 | ROZPOCET | [6 empty] | 0
18 | K | 22010104000200.S | Podklad zo štrkodrviny s rozprestretím a zhutnením, po zhutnení hr. 200 mm | m2 | 555 |  | 0 |  |  |  | znížená |  | 0 | 0.3708 | 205.794 | 0 | 0 | 4 | K | 2 | ROZPOCET | 0 | 0 | 0 | 0 | 0 | 2 | 0 | 4 | -477884448
19 | K | 22010204000060.S | Spevnenie krajníc alebo komun. pre peších s rozpr. a zhutnením, štrkodrvinou hr. 100 mm | m2 | 7 |  | 0 |  |  |  | znížená |  | 0 | 0.18776 | 1.3143 | 0 | 0 | 4 | K | 2 | ROZPOCET | 0 | 0 | 0 | 0 | 0 | 2 | 0 | 4 | -42583315
| D | 2203 | Podkladné a krycie vrstvy z asfaltových zmesí |  |  |  | 0 | [5 empty] | 0 |  | 1512.8874 |  | 0 | 1 | D | 1 | ROZPOCET | [6 empty] | 0
20 | K | 22030329010020.S | Postrek asfaltový infiltračný s posypom kamenivom z asfaltu cestného v množstve 1,00 kg/m2 | m2 | 4762 |  | 0 |  |  |  | znížená |  | 0 | 0.00601 | 28.6196 | 0 | 0 | 4 | K | 2 | ROZPOCET | 0 | 0 | 0 | 0 | 0 | 2 | 0 | 4 | 1751970220
21 | K | 22030330010008.S | Postrek asfaltový spojovací bez posypu kamenivom z asfaltu cestného v množstve 0,50 kg/m2 | m2 | 4762 |  | 0 |  |  |  | znížená |  | 0 | 0.00051 | 2.4286 | 0 | 0 | 4 | K | 2 | ROZPOCET | 0 | 0 | 0 | 0 | 0 | 2 | 0 | 4 | 1520367998
22 | K | 22030640022230.S | Asfaltový betón vrstva obrusná AC 11 O v pruhu š. do 3 m z nemodifik. asfaltu tr. II, po zhutnení hr. 50 mm | m2 | 4762 |  | 0 |  |  |  | znížená |  | 0 | 0.12966 | 617.4409 | 0 | 0 | 4 | K | 2 | ROZPOCET | 0 | 0 | 0 | 0 | 0 | 2 | 0 | 4 | 1317930910
23 | K | 22030640042240.S | Asfaltový betón vrstva obrusná alebo ložná ACp 16 v pruhu š. do 3 m z modifik. asfaltu tr. I, po zhutnení hr. 50- 80 mm | m2 | 4762 |  | 0 |  |  |  | znížená |  | 0 | 0.18152 | 864.3982 | 0 | 0 | 4 | K | 2 | ROZPOCET | 0 | 0 | 0 | 0 | 0 | 2 | 0 | 4 | 362463051
| D | 2225 | Doplňujúce konštrukcie |  |  |  | 0 | [5 empty] | 0 |  | 273.1499 |  | 0 | 1 | D | 1 | ROZPOCET | [6 empty] | 0
24 | K | 22250671050010.S | Dočasné dopravné značenie | kpl | 1 |  | 0 |  |  |  | znížená |  | 0 | 0 | 0 | 0 | 0 | 4 | K | 2 | ROZPOCET | 0 | 0 | 0 | 0 | 0 | 2 | 0 | 4 | 721404768
25 | K | 22250776021020.S | Vodorovné dopravné značenie striekané farbou deliacich čiar súvislých šírky 125 mm biela retroreflexná | m | 489 |  | 0 |  |  |  | znížená |  | 0 | 0.00011 | 0.05379 | 0 | 0 | 4 | K | 2 | ROZPOCET | 0 | 0 | 0 | 0 | 0 | 2 | 0 | 4 | 1289595262
26 | K | 22250776031020.S | Vodorovné dopravné značenie striekané farbou prechodov pre chodcov, šípky, symboly a pod., biela retroreflexná | m2 | 9 |  | 0 |  |  |  | znížená |  | 0 | 0.0009 | 0.0081 | 0 | 0 | 4 | K | 2 | ROZPOCET | 0 | 0 | 0 | 0 | 0 | 2 | 0 | 4 | 363446808
27 | K | 22250980010330.S | Osadenie cestného obrubníka betónového ležatého do lôžka z betónu prostého tr. C 12/15 s bočnou oporou | m | 407 |  | 0 |  |  |  | znížená |  | 0 | 0.19843 | 80.761 | 0 | 0 | 4 | K | 2 | ROZPOCET | 0 | 0 | 0 | 0 | 0 | 2 | 0 | 4 | -1795116822
28 | M | 592170003800 | Obrubník cestný , lxšxv 1000x150x250 mm, sivá | ks | 411.07 |  | 0 |  |  |  | znížená |  | 0 | 0.081 | 33.2967 | 0 | 0 | 8 | M | 2 | ROZPOCET | 0 | 0 | 0 | 0 | 0 | 2 | 0 | 4 | -2060089945
29 | K | 22251491028010.S | Úprava plôch okolo hydrantov, šupátok, a pod. v asfaltových krytoch v pôdorysnej ploche do 2 m2 | ks | 72 |  | 0 |  |  |  | znížená |  | 0 | 1.6168 | 116.4089 | 0 | 0 | 4 | K | 2 | ROZPOCET | 0 | 0 | 0 | 0 | 0 | 2 | 0 | 4 | -272731316
30 | K | 22251661012030.S | Osadenie odvodňovacieho betónového žľabu univerzálneho s ochrannou hranou svetlej šírky 200 mm a s roštom triedy D 400 | m | 30 |  | 0 |  |  |  | znížená |  | 0 | 0.25888 | 7.7664 | 0 | 0 | 4 | K | 2 | ROZPOCET | 0 | 0 | 0 | 0 | 0 | 2 | 0 | 4 | -831180420
31 | M | 592270019400 | Liatinový rošt s pozdĺžnou mriežkou NW 400, lxšxhr 500x447x25 mm, rozmer štrbiny MW 25x14 mm, triedy D 400, bez 4x skrutiek | ks | 63.636 |  | 0 |  |  |  | znížená |  | 0 | 0.039 | 2.4818 | 0 | 0 | 8 | M | 2 | ROZPOCET | 0 | 0 | 0 | 0 | 0 | 2 | 0 | 4 | -1465278715
32 | M | 592270036200 | Odvodňovací žľab pre vysokú záťaž BGZ-S G NW 400, č. 0, dĺžky 1 m, výšky 625 mm, betónový s pozinkovanou oceľovou hranou, Alebo ekvivalent | ks | 31.818 |  | 0 |  |  |  | znížená |  | 0 | 0.38 | 12.0908 | 0 | 0 | 8 | M | 2 | ROZPOCET | 0 | 0 | 0 | 0 | 0 | 2 | 0 | 4 | -1961225748
33 | K | 5944111121.S | Kladenie prídlažby hr. do 10 cm do lôžka z bet. C12/15 hr.100 mm | m | 118 |  | 0 |  |  |  | znížená |  | 0 | 0.12666 | 14.9459 | 0 | 0 | 4 | K | 2 | ROZPOCET | 0 | 0 | 0 | 0 | 0 | 2 | 0 | 4 | -577344237
34 | M | 592460020400 | Prídlažba betónová rozmer 500x250x80 mm, sivá | ks | 237.18 |  | 0 |  |  |  | znížená |  | 0 | 0.0225 | 5.3365 | 0 | 0 | 8 | M | 2 | ROZPOCET | 0 | 0 | 0 | 0 | 0 | 2 | 0 | 4 | 803581018
| D | 27 | Montážne práce na plynovodoch, vodovodoch, kanalizáciach, teplovod., produkt. a rozvod. medi. plynov |  |  |  | 0 | [5 empty] | 0 |  | 0.09234 |  | 0 | 1 | D | 0 | ROZPOCET | [6 empty] | 0
| D | 2702 | Vodovody |  |  |  | 0 | [5 empty] | 0 |  | 0.09234 |  | 0 | 1 | D | 1 | ROZPOCET | [6 empty] | 0
35 | K | 27021174060040.S | Montáž vodovodnej armatúry na potrubí, hydrant nadzemný DN 100 | ks | 1 |  | 0 |  |  |  | znížená |  | 0 | 0.00034 | 0.00034 | 0 | 0 | 4 | K | 2 | ROZPOCET | 0 | 0 | 0 | 0 | 0 | 2 | 0 | 4 | -54366493
36 | M | 449160001900 | Nadzemný hydrant do DN100 | ks | 1 |  | 0 |  |  |  | znížená |  | 0 | 0.092 | 0.092 | 0 | 0 | 8 | M | 2 | ROZPOCET | 0 | 0 | 0 | 0 | 0 | 2 | 0 | 4 | 814078775
Pokiaľ je v zadávacích dokladoch uvedený konkrétny výrobok alebo výrobca, uchádzač môže vo svojej ponuke ponúknuť výrobok od iného výrobcu (ekvivalentný výrobok), pričom však musia byť zachované minimálne (alebo lepšie) technické parametre a vlastnosti, ako majú výrobky uvedené v týchto zadávacích dokladoch. Ak sa takýto konkrétny prípad vyskytuje, tak len z dôvodu určenia/stanovenia minimálnych kvalitatívnych parametrov, pričom nebolo možné túto skutočnosť opísať iným vhodnejším vyčerpávajúcim spôsobom.
Uchádzač je povinný oceniť každú položku, pričom nie je možné uvedené položky zlučovať a oceňovať ich jednou jednotkovou cenou. Jednotkové ceny uviesť v € na 2 desatinné miesta, výsledné ceny jednotlivých položiek špecifikácie zaokrúhliť príkazom round tiež na 2 (dve) desatinné miesta a s nastavením presnosti zobrazenia cien na 2 desatinné miesta!!!

## FC2 SO01_02 Rekonštrukcia c...
[10 empty] | >> skryté stĺpce << | [9 empty] | {8d8324f9-904b-4af7-b55c-bd0117a23d6d}
0
|  | KRYCÍ LIST ROZPOČTU | [8 empty] | v --- nižšie sa nachádzajú doplnkové a pomocné údaje k zostavám --- v | [8 empty] | False
Stavba:
Podpora dobudovania základnej technickej infraštruktúry v Dobšinej.
Objekt: Fakturačný celok číslo: 2
SO01_02 - Rekonštrukcia chodníkov a odstavných plôch na ul. Zimná v km ZÚ - 0,505
|  | JKSO: |  |  |  |  | KS:
|  | Miesto: |  |  |  |  | Dátum:
|  | Objednávateľ: |  |  |  |  | IČO: | 00328197
|  |  | Mesto Dobšiná |  |  |  | IČ DPH:
|  | Zhotoviteľ: |  |  |  |  | IČO: | Vyplň údaj
|  |  | Vyplň údaj |  |  |  | IČ DPH: | Vyplň údaj
|  | Projektant: |  |  |  |  | IČO:
IČ DPH:
|  | Spracovateľ: |  |  |  |  | IČO:
IČ DPH:
Poznámka:
|  | Cena bez DPH | [5 empty] | 0
|  |  |  | Základ dane |  |  | Sadzba dane | Výška dane
|  | DPH | základná | 0 |  |  | 20% | 0
|  |  | znížená | 0 |  |  | 20% | 0
|  |  | zákl. prenesená | 0 |  |  | 20% | 0
|  |  | zníž. prenesená | 0 |  |  | 20% | 0
|  |  | nulová | 0 |  |  | 0% | 0
|  | Cena s DPH |  |  | v | EUR |  | 0
|  | Projektant |  |  | Spracovateľ
|  | Dátum a podpis: |  | Pečiatka | Dátum a podpis: |  |  | Pečiatka
|  | Objednávateľ |  |  | Zhotoviteľ
|  | Dátum a podpis: |  | Pečiatka | Dátum a podpis: |  |  | Pečiatka
REKAPITULÁCIA ROZPOČTU
Stavba:
Podpora dobudovania základnej technickej infraštruktúry v Dobšinej.
Objekt:
SO01_02 - Rekonštrukcia chodníkov a odstavných plôch na ul. Zimná v km ZÚ - 0,505
| Miesto: | [5 empty] | Dátum:
| Objednávateľ: |  |  | Mesto Dobšiná |  |  | Projektant: | 0
| Zhotoviteľ: |  |  | Vyplň údaj |  |  | Spracovateľ:
| Kód dielu - Popis | [6 empty] | Cena celkom [EUR]
| Náklady z rozpočtu | [6 empty] | 0 | [12 empty] | -1
|  | 01 - Zemné práce | [5 empty] | 0
|  | 0102 - Odkopávky a prekopávky | [5 empty] | 0
|  | 0108 - Povrchové úpravy terénu | [5 empty] | 0
|  | 05 - Búracie práce a demolácie | [5 empty] | 0
|  | 0503 - Odstránenie spevnených plôch vozoviek a doplňujúcich konštrukcií | [5 empty] | 0
|  | 0508 - Doprava vybúraných hmôt | [5 empty] | 0
|  | 0509 - Doplňujúce práce | [5 empty] | 0
|  | 22 - Práce na pozemných komunikáciach a letiskách | [5 empty] | 0
|  | 2201 - Podkladné a krycie vrstvy bez spojiva | [5 empty] | 0
|  | 2204 - Kryty dláždené chodníkov komunikácií,rigolov | [5 empty] | 0
|  | 2225 - Doplňujúce konštrukcie | [5 empty] | 0
ROZPOČET
Stavba:
Podpora dobudovania základnej technickej infraštruktúry v Dobšinej.
| Objekt: |  | Fakturačný celok číslo: 2
SO01_02 - Rekonštrukcia chodníkov a odstavných plôch na ul. Zimná v km ZÚ - 0,505
| Miesto: | [5 empty] | Dátum:
| Objednávateľ: |  |  | Mesto Dobšiná |  |  | Projektant: | 0
| Zhotoviteľ: |  |  | Vyplň údaj |  |  | Spracovateľ:
| PČ | Typ | Kód | Popis | MJ | Množstvo | J.cena [EUR] | Cena celkom [EUR] | Cenová sústava |  |  | DPH | J. Nh [h] | Nh celkom [h] | J. hmotnosť [t] | Hmotnosť celkom [t] | J. suť [t] | Suť Celkom [t]
| Náklady z rozpočtu | [6 empty] | 0 | [5 empty] | 0 |  | 905.4796 |  | 579.538 |  | D | -1 | [7 empty] | 0
|  | D | 01 | Zemné práce |  |  |  | 0 | [5 empty] | 0 |  | 0 |  | 0 | 1 | D | 0 | ROZPOCET | [6 empty] | 0
|  | D | 0102 | Odkopávky a prekopávky |  |  |  | 0 | [5 empty] | 0 |  | 0 |  | 0 | 1 | D | 1 | ROZPOCET | [6 empty] | 0
| 1 | K | 01020400020010.S | Odkopávka a prekopávka nezapažená pre cesty, v hornine 3 do 100 m3 | m3 | 44 |  | 0 |  |  |  | znížená |  | 0 | 0 | 0 | 0 | 0 | 4 | K | 2 | ROZPOCET | 0 | 0 | 0 | 0 | 0 | 2 | 0 | 4 | -85632995
| 2 | K | 01020400020090.S | Odkopávky a prekopávky nezapažené pre cesty. Príplatok za lepivosť horniny 3 | m3 | 44 |  | 0 |  |  |  | znížená |  | 0 | 0 | 0 | 0 | 0 | 4 | K | 2 | ROZPOCET | 0 | 0 | 0 | 0 | 0 | 2 | 0 | 4 | 1331800390
|  | D | 0108 | Povrchové úpravy terénu |  |  |  | 0 | [5 empty] | 0 |  | 0 |  | 0 | 1 | D | 1 | ROZPOCET | [6 empty] | 0
| 3 | K | 01080101010010.S | Úprava pláne v zárezoch v hornine 1-4 so zhutnením, úprava pláne chodníka | m2 | 1051 |  | 0 |  |  |  | znížená |  | 0 | 0 | 0 | 0 | 0 | 4 | K | 2 | ROZPOCET | 0 | 0 | 0 | 0 | 0 | 2 | 0 | 4 | 326118957
|  | D | 05 | Búracie práce a demolácie |  |  |  | 0 | [5 empty] | 0 |  | 0 |  | 579.538 | 1 | D | 0 | ROZPOCET | [6 empty] | 0
|  | D | 0503 | Odstránenie spevnených plôch vozoviek a doplňujúcich konštrukcií |  |  |  | 0 | [5 empty] | 0 |  | 0 |  | 579.538 | 1 | D | 1 | ROZPOCET | [6 empty] | 0
| 4 | K | 05030162012500.S | Odstránenie krytu v ploche nad 200 m2 asfaltového, hr. vrstvy do 50 mm, -0,09800t | m2 | 566 |  | 0 |  |  |  | znížená |  | 0 | 0 | 0 | 0.098 | 55.468 | 4 | K | 2 | ROZPOCET | 0 | 0 | 0 | 0 | 0 | 2 | 0 | 4 | -1502326593
| 5 | K | 05030164032410.S | Odstránenie krytu v ploche nad 200 m2 z kameniva hrubého drveného, hr. 200 do 300 mm, -0,40000t | m2 | 566 |  | 0 |  |  |  | znížená |  | 0 | 0 | 0 | 0.4 | 226.4 | 4 | K | 2 | ROZPOCET | 0 | 0 | 0 | 0 | 0 | 2 | 0 | 4 | 967793165
| 6 | K | 05030166012520.S | Rozoberanie zámkovej dlažby všetkých druhov v ploche nad 20 m2, -0,26000t | m2 | 371 |  | 0 |  |  |  | znížená |  | 0 | 0 | 0 | 0.26 | 96.46 | 4 | K | 2 | ROZPOCET | 0 | 0 | 0 | 0 | 0 | 2 | 0 | 4 | 1171803155
| 7 | K | 05010502000040.S | Búranie kamenných podláh alebo dlažieb z lomového kameňa alebo kociek, -0,43200t | m2 | 100 |  | 0 |  |  |  | znížená |  | 0 | 0 | 0 | 0.432 | 43.2 | 4 | K | 2 | ROZPOCET | 0 | 0 | 0 | 0 | 0 | 2 | 0 | 4 | 1539043784
| 8 | K | 05030302012400.S | Vytrhanie obrúb kamenných, chodníkových ležatých, -0,23000t | m | 687 |  | 0 |  |  |  | znížená |  | 0 | 0 | 0 | 0.23 | 158.01 | 4 | K | 2 | ROZPOCET | 0 | 0 | 0 | 0 | 0 | 2 | 0 | 4 | -190825964
|  | D | 0508 | Doprava vybúraných hmôt |  |  |  | 0 | [5 empty] | 0 |  | 0 |  | 0 | 1 | D | 1 | ROZPOCET | [6 empty] | 0
| 9 | K | 05080200035014.S | Vodorovná doprava vybúraných hmôt po suchu bez naloženia a so zložením na vzdialenosť do 5 km | t | 579.538 |  | 0 |  |  |  | znížená |  | 0 | 0 | 0 | 0 | 0 | 4 | K | 2 | ROZPOCET | 0 | 0 | 0 | 0 | 0 | 2 | 0 | 4 | -1768687781
| 10 | K | 05080200035015.S | Príplatok k cene za každých ďalších aj začatých 5 km | t | 2897.69 |  | 0 |  |  |  | znížená |  | 0 | 0 | 0 | 0 | 0 | 4 | K | 2 | ROZPOCET | 0 | 0 | 0 | 0 | 0 | 2 | 0 | 4 | -896879136
|  | D | 0509 | Doplňujúce práce |  |  |  | 0 | [5 empty] | 0 |  | 0 |  | 0 | 1 | D | 1 | ROZPOCET | [6 empty] | 0
| 11 | K | 05090104001810.S | Drvenie stavebného odpadu z demolácií (bez kov. mat.) | t | 579.538 |  | 0 |  |  |  | znížená |  | 0 | 0 | 0 | 0 | 0 | 4 | K | 2 | ROZPOCET | 0 | 0 | 0 | 0 | 0 | 2 | 0 | 4 | -487860913
|  | D | 22 | Práce na pozemných komunikáciach a letiskách |  |  |  | 0 | [5 empty] | 0 |  | 905.4796 |  | 0 | 1 | D | 0 | ROZPOCET | [6 empty] | 0
|  | D | 2201 | Podkladné a krycie vrstvy bez spojiva |  |  |  | 0 | [5 empty] | 0 |  | 373.1608 |  | 0 | 1 | D | 1 | ROZPOCET | [6 empty] | 0
| 12 | K | 22010104000140.S | Podklad zo štrkodrviny s rozprestretím a zhutnením, po zhutnení hr. 150 mm | m2 | 1051 |  | 0 |  |  |  | znížená |  | 0 | 0.27994 | 294.2169 | 0 | 0 | 4 | K | 2 | ROZPOCET | 0 | 0 | 0 | 0 | 0 | 2 | 0 | 4 | 1900167125
| 13 | K | 22010104000250.S | Podklad zo štrkodrviny s rozprestretím a zhutnením, po zhutnení hr. 250 mm | m2 | 171 |  | 0 |  |  |  | znížená |  | 0 | 0.46166 | 78.9439 | 0 | 0 | 4 | K | 2 | ROZPOCET | 0 | 0 | 0 | 0 | 0 | 2 | 0 | 4 | 910331923
|  | D | 2204 | Kryty dláždené chodníkov komunikácií,rigolov |  |  |  | 0 | [5 empty] | 0 |  | 307.6222 |  | 0 | 1 | D | 1 | ROZPOCET | [6 empty] | 0
| 14 | K | 22040417010220.S | Kladenie dlažby hr. 60 mm do lôžka z kameniva ťaženého s vyplnením škár | m2 | 1051 |  | 0 |  |  |  | znížená |  | 0 | 0.112 | 117.712 | 0 | 0 | 4 | K | 2 | ROZPOCET | 0 | 0 | 0 | 0 | 0 | 2 | 0 | 4 | 2067724005
| 15 | M | 592460007700 | Dlažba betónová normál škárová, rozmer 200x165x60 mm, sivá | m2 | 1072.02 |  | 0 |  |  |  | znížená |  | 0 | 0.13 | 139.3626 | 0 | 0 | 8 | M | 2 | ROZPOCET | 0 | 0 | 0 | 0 | 0 | 2 | 0 | 4 | -675747341
| 16 | K | 22040417010230.S | Kladenie dlažby hr. 80 mm do lôžka z kameniva ťaženého s vyplnením škár | m2 | 171 |  | 0 |  |  |  | znížená |  | 0 | 0.112 | 19.152 | 0 | 0 | 4 | K | 2 | ROZPOCET | 0 | 0 | 0 | 0 | 0 | 2 | 0 | 4 | 1270397684
| 17 | M | 592460016300.S | Dlažba betónová normál škárová, rozmer 200x165x80mm , sivá | m2 | 174.42 |  | 0 |  |  |  | znížená |  | 0 | 0.18 | 31.3956 | 0 | 0 | 8 | M | 2 | ROZPOCET | 0 | 0 | 0 | 0 | 0 | 2 | 0 | 4 | -662214951
|  | D | 2225 | Doplňujúce konštrukcie |  |  |  | 0 | [5 empty] | 0 |  | 224.6966 |  | 0 | 1 | D | 1 | ROZPOCET | [6 empty] | 0
| 18 | K | 22250980010330.S | Osadenie cestného obrubníka betónového ležatého do lôžka z betónu prostého tr. C 12/15 s bočnou oporou | m | 558 |  | 0 |  |  |  | znížená |  | 0 | 0.19843 | 110.7239 | 0 | 0 | 4 | K | 2 | ROZPOCET | 0 | 0 | 0 | 0 | 0 | 2 | 0 | 4 | -1444783818
| 19 | M | 592170003800 | Obrubník cestný , lxšxv 1000x150x250 mm, sivá | ks | 429.25 |  | 0 |  |  |  | znížená |  | 0 | 0.081 | 34.7692 | 0 | 0 | 8 | M | 2 | ROZPOCET | 0 | 0 | 0 | 0 | 0 | 2 | 0 | 4 | 1610485681
| 20 | M | 592170002100 | Obrubník cestný nábehový, lxšxv 1000x100x200 mm, skosenie 15/15 mm | ks | 134.33 |  | 0 |  |  |  | znížená |  | 0 | 0.048 | 6.4478 | 0 | 0 | 8 | M | 2 | ROZPOCET | 0 | 0 | 0 | 0 | 0 | 2 | 0 | 4 | -1820864751
| 21 | K | 22251491028010.S | Úprava plôch okolo hydrantov, šupátok, a pod. v asfaltových krytoch v pôdorysnej ploche do 2 m2 | ks | 45 |  | 0 |  |  |  | znížená |  | 0 | 1.6168 | 72.7555 | 0 | 0 | 4 | K | 2 | ROZPOCET | 0 | 0 | 0 | 0 | 0 | 2 | 0 | 4 | -1022249623
Pokiaľ je v zadávacích dokladoch uvedený konkrétny výrobok alebo výrobca, uchádzač môže vo svojej ponuke ponúknuť výrobok od iného výrobcu (ekvivalentný výrobok), pričom však musia byť zachované minimálne (alebo lepšie) technické parametre a vlastnosti, ako majú výrobky uvedené v týchto zadávacích dokladoch. Ak sa takýto konkrétny prípad vyskytuje, tak len z dôvodu určenia/stanovenia minimálnych kvalitatívnych parametrov, pričom nebolo možné túto skutočnosť opísať iným vhodnejším vyčerpávajúcim spôsobom.
Uchádzač je povinný oceniť každú položku, pričom nie je možné uvedené položky zlučovať a oceňovať ich jednou jednotkovou cenou. Jednotkové ceny uviesť v € na 2 desatinné miesta, výsledné ceny jednotlivých položiek špecifikácie zaokrúhliť príkazom round tiež na 2 (dve) desatinné miesta a s nastavením presnosti zobrazenia cien na 2 desatinné miesta!!!

## FC3 SO02_01 Rekonštrukcia c...
[9 empty] | >> skryté stĺpce << | [9 empty] | {ddc31eec-cf06-426a-8d2f-8d4325c9b4d8}
0
| KRYCÍ LIST ROZPOČTU | [8 empty] | v --- nižšie sa nachádzajú doplnkové a pomocné údaje k zostavám --- v | [8 empty] | False
Stavba:
Podpora dobudovania základnej technickej infraštruktúry v Dobšinej.
Objekt: Fakturačný celok číslo: 3
SO02_01 - Rekonštrukcia cesty na ul. Zimná v km 0,505 - KÚ
| JKSO: |  |  |  |  | KS:
| Miesto: |  |  |  |  | Dátum:
| Objednávateľ: |  |  |  |  | IČO: | 00328197
|  | Mesto Dobšiná |  |  |  | IČ DPH:
| Zhotoviteľ: |  |  |  |  | IČO: | Vyplň údaj
|  | Vyplň údaj |  |  |  | IČ DPH: | Vyplň údaj
| Projektant: |  |  |  |  | IČO:
IČ DPH:
| Spracovateľ: |  |  |  |  | IČO:
IČ DPH:
Poznámka:
| Cena bez DPH | [5 empty] | 0
|  |  | Základ dane |  |  | Sadzba dane | Výška dane
| DPH | základná | 0 |  |  | 20% | 0
|  | znížená | 0 |  |  | 20% | 0
|  | zákl. prenesená | 0 |  |  | 20% | 0
|  | zníž. prenesená | 0 |  |  | 20% | 0
|  | nulová | 0 |  |  | 0% | 0
| Cena s DPH |  |  | v | EUR |  | 0
| Projektant |  |  | Spracovateľ
| Dátum a podpis: |  | Pečiatka | Dátum a podpis: |  |  | Pečiatka
| Objednávateľ |  |  | Zhotoviteľ
| Dátum a podpis: |  | Pečiatka | Dátum a podpis: |  |  | Pečiatka
REKAPITULÁCIA ROZPOČTU
Stavba:
Podpora dobudovania základnej technickej infraštruktúry v Dobšinej.
Objekt:
SO02_01 - Rekonštrukcia cesty na ul. Zimná v km 0,505 - KÚ
Miesto: | [5 empty] | Dátum:
Objednávateľ: |  |  | Mesto Dobšiná |  |  | Projektant: | 0
Zhotoviteľ: |  |  | Vyplň údaj |  |  | Spracovateľ:
Kód dielu - Popis | [6 empty] | Cena celkom [EUR]
Náklady z rozpočtu | [6 empty] | 0 | [12 empty] | -1
| 01 - Zemné práce | [5 empty] | 0
| 0102 - Odkopávky a prekopávky | [5 empty] | 0
| 0104 - Konštrukcie z hornín | [5 empty] | 0
| 0108 - Povrchové úpravy terénu | [5 empty] | 0
| 02 - Práce špeciálneho zakladania | [5 empty] | 0
| 0206 - Spevňovanie hornín a konštrukcií | [5 empty] | 0
| 02 - Práce špeciálneho zakladania | [5 empty] | 0
| 0206 - Spevňovanie hornín a konštrukcií | [5 empty] | 0
| 05 - Búracie práce a demolácie | [5 empty] | 0
| 0503 - Odstránenie spevnených plôch vozoviek a doplňujúcich konštrukcií | [5 empty] | 0
| 0508 - Doprava vybúraných hmôt | [5 empty] | 0
| 0509 - Doplňujúce práce | [5 empty] | 0
| 12 - Murárske práce | [5 empty] | 0
| 1226 - Dokončovacie práce | [5 empty] | 0
| 21 - Špeciálne práce pri výstavbe mostov | [5 empty] | 0
| 2125 - Doplňujúce konštrukcie | [5 empty] | 0
| 22 - Práce na pozemných komunikáciach a letiskách | [5 empty] | 0
| 2201 - Podkladné a krycie vrstvy bez spojiva | [5 empty] | 0
| 2203 - Podkladné a krycie vrstvy z asfaltových zmesí | [5 empty] | 0
| 2225 - Doplňujúce konštrukcie | [5 empty] | 0
| 27 - Montážne práce na plynovodoch, vodovodoch, kanalizáciach, teplovod., produkt. a rozvod. medi. plynov | [5 empty] | 0
| 2702 - Vodovody | [5 empty] | 0
ROZPOČET
Stavba:
Podpora dobudovania základnej technickej infraštruktúry v Dobšinej.
Objekt: |  | Fakturačný celok číslo: 3
SO02_01 - Rekonštrukcia cesty na ul. Zimná v km 0,505 - KÚ
Miesto: | [5 empty] | Dátum:
Objednávateľ: |  |  | Mesto Dobšiná |  |  | Projektant: | 0
Zhotoviteľ: |  |  | Vyplň údaj |  |  | Spracovateľ:
PČ | Typ | Kód | Popis | MJ | Množstvo | J.cena [EUR] | Cena celkom [EUR] | Cenová sústava |  |  | DPH | J. Nh [h] | Nh celkom [h] | J. hmotnosť [t] | Hmotnosť celkom [t] | J. suť [t] | Suť Celkom [t]
Náklady z rozpočtu | [6 empty] | 0 | [5 empty] | 0 |  | 2943.2791 |  | 1759.31 |  | D | -1 | [7 empty] | 0
| D | 01 | Zemné práce |  |  |  | 0 | [5 empty] | 0 |  | 54.81 |  | 0 | 1 | D | 0 | ROZPOCET | [6 empty] | 0
| D | 0102 | Odkopávky a prekopávky |  |  |  | 0 | [5 empty] | 0 |  | 0 |  | 0 | 1 | D | 1 | ROZPOCET | [6 empty] | 0
1 | K | 01020400020010.S | Odkopávka a prekopávka nezapažená pre cesty, v hornine 3 do 100 m3 | m3 | 253 |  | 0 |  |  |  | znížená |  | 0 | 0 | 0 | 0 | 0 | 4 | K | 2 | ROZPOCET | 0 | 0 | 0 | 0 | 0 | 2 | 0 | 4 | -1384422506
2 | K | 01020400020090.S | Odkopávky a prekopávky nezapažené pre cesty. Príplatok za lepivosť horniny 3 | m3 | 253 |  | 0 |  |  |  | znížená |  | 0 | 0 | 0 | 0 | 0 | 4 | K | 2 | ROZPOCET | 0 | 0 | 0 | 0 | 0 | 2 | 0 | 4 | -1939814108
| D | 0104 | Konštrukcie z hornín |  |  |  | 0 | [5 empty] | 0 |  | 54.81 |  | 0 | 1 | D | 1 | ROZPOCET | [6 empty] | 0
3 | K | 01040401070010.S | Zásyp sypaninou bez zhutnenia jám, šachiet, rýh, zárezov alebo okolo objektov do 100 m3 | m3 | 29 |  | 0 |  |  |  | znížená |  | 0 | 0 | 0 | 0 | 0 | 4 | K | 2 | ROZPOCET | 0 | 0 | 0 | 0 | 0 | 2 | 0 | 4 | -1529185598
4 | M | 583310003400.S | Štrkopiesok frakcia 0-32 mm | t | 54.81 |  | 0 |  |  |  | znížená |  | 0 | 1 | 54.81 | 0 | 0 | 8 | M | 2 | ROZPOCET | 0 | 0 | 0 | 0 | 0 | 2 | 0 | 4 | -360418832
| D | 0108 | Povrchové úpravy terénu |  |  |  | 0 | [5 empty] | 0 |  | 0 |  | 0 | 1 | D | 1 | ROZPOCET | [6 empty] | 0
5 | K | 01080101010010.S | Úprava pláne v zárezoch v hornine 1-4 so zhutnením, úprava pláne vozovky | m2 | 1266 |  | 0 |  |  |  | znížená |  | 0 | 0 | 0 | 0 | 0 | 4 | K | 2 | ROZPOCET | 0 | 0 | 0 | 0 | 0 | 2 | 0 | 4 | 1029178604
| D | 02 | Práce špeciálneho zakladania |  |  |  | 0 | [5 empty] | 0 |  | 0.42538 |  | 0 | 1 | D | 0 | ROZPOCET | [6 empty] | 0
| D | 0206 | Spevňovanie hornín a konštrukcií |  |  |  | 0 | [5 empty] | 0 |  | 0.42538 |  | 0 | 1 | D | 1 | ROZPOCET | [6 empty] | 0
6 | K | 02060905010010.S | Zhotovenie vrstvy z geotextílie na upravenom povrchu sklon do 1 : 5 , šírky od 0 do 3 m | m2 | 1266 |  | 0 |  |  |  | znížená |  | 0 | 3e-05 | 0.03798 | 0 | 0 | 4 | K | 2 | ROZPOCET | 0 | 0 | 0 | 0 | 0 | 2 | 0 | 4 | -712892181
7 | M | 693110004500.S | Geotextília polypropylénová netkaná 300 g/m2 | m2 | 1291.32 |  | 0 |  |  |  | znížená |  | 0 | 0.0003 | 0.3874 | 0 | 0 | 8 | M | 2 | ROZPOCET | 0 | 0 | 0 | 0 | 0 | 2 | 0 | 4 | -1735443999
| D | 02 | Práce špeciálneho zakladania |  |  |  | 0 | [5 empty] | 0 |  | 11.7 |  | 0 | 1 | D | 0 | ROZPOCET | [6 empty] | 0
| D | 0206 | Spevňovanie hornín a konštrukcií |  |  |  | 0 | [5 empty] | 0 |  | 11.7 |  | 0 | 1 | D | 1 | ROZPOCET | [6 empty] | 0
8 | K | 02060953000005.S | Vystužené oporné múry s lícovými betónovými tvárnicami š. 400mm (výstuž kari sieť 10x10x8,0) | m2 | 37.5 |  | 0 |  |  |  | znížená |  | 0 | 0.312 | 11.7 | 0 | 0 | 4 | K | 2 | ROZPOCET | 0 | 0 | 0 | 0 | 0 | 2 | 0 | 4 | -267224399
| D | 05 | Búracie práce a demolácie |  |  |  | 0 | [5 empty] | 0 |  | 1.5675 |  | 1759.31 | 1 | D | 0 | ROZPOCET | [6 empty] | 0
| D | 0503 | Odstránenie spevnených plôch vozoviek a doplňujúcich konštrukcií |  |  |  | 0 | [5 empty] | 0 |  | 0.0132 |  | 562.97 | 1 | D | 1 | ROZPOCET | [6 empty] | 0
9 | K | 05030164032410.S | Odstránenie krytu v ploche nad 200 m2 z kameniva hrubého drveného, hr. 200 do 300 mm, -0,40000t | m2 | 1400 |  | 0 |  |  |  | znížená |  | 0 | 0 | 0 | 0.4 | 560 | 4 | K | 2 | ROZPOCET | 0 | 0 | 0 | 0 | 0 | 2 | 0 | 4 | -210007894
10 | K | 966075141.S | Odstránenie konštrukcií h kovového zábradlia v celku, -0,01800t | m | 165 |  | 0 |  |  |  | znížená |  | 0 | 8e-05 | 0.0132 | 0.018 | 2.97 | 4 | K | 2 | ROZPOCET | 0 | 0 | 0 | 0 | 0 | 2 | 0 | 4 | 842161193
| D | 0508 | Doprava vybúraných hmôt |  |  |  | 0 | [5 empty] | 0 |  | 0 |  | 0 | 1 | D | 1 | ROZPOCET | [6 empty] | 0
11 | K | 05080200035014.S | Vodorovná doprava vybúraných hmôt po suchu bez naloženia a so zložením na vzdialenosť do 5 km | t | 1756.34 |  | 0 |  |  |  | znížená |  | 0 | 0 | 0 | 0 | 0 | 4 | K | 2 | ROZPOCET | 0 | 0 | 0 | 0 | 0 | 2 | 0 | 4 | 853761683
12 | K | 05080200035015.S | Príplatok k cene za každých ďalších aj začatých 5 km | t | 8781.7 |  | 0 |  |  |  | znížená |  | 0 | 0 | 0 | 0 | 0 | 4 | K | 2 | ROZPOCET | 0 | 0 | 0 | 0 | 0 | 2 | 0 | 4 | 1757729876
| D | 0509 | Doplňujúce práce |  |  |  | 0 | [5 empty] | 0 |  | 1.5543 |  | 1196.34 | 1 | D | 1 | ROZPOCET | [6 empty] | 0
13 | K | 05090104001810.S | Drvenie stavebného odpadu z demolácií (bez kov. mat.) | t | 1756.34 |  | 0 |  |  |  | znížená |  | 0 | 0 | 0 | 0 | 0 | 4 | K | 2 | ROZPOCET | 0 | 0 | 0 | 0 | 0 | 2 | 0 | 4 | 1581602043
14 | K | 05090362063540.S | Frézovanie asf. podkladu alebo krytu s prek., plochy cez 1000 do 10000 m2, pruh š. cez 1 m do 2 m, hr. 80 mm 0,254 t | m2 | 4710 |  | 0 |  |  |  | znížená |  | 0 | 0.00033 | 1.5543 | 0.254 | 1196.34 | 4 | K | 2 | ROZPOCET | 0 | 0 | 0 | 0 | 0 | 2 | 0 | 4 | -1701634399
| D | 12 | Murárske práce |  |  |  | 0 | [5 empty] | 0 |  | 0.59382 |  | 0 | 1 | D | 0 | ROZPOCET | [6 empty] | 0
| D | 1226 | Dokončovacie práce |  |  |  | 0 | [5 empty] | 0 |  | 0.59382 |  | 0 | 1 | D | 1 | ROZPOCET | [6 empty] | 0
15 | K | 12260532000230.S | Osadenie kovového poklopu liatinového alebo oceľového vrátane rámu, hmotnosti nad 150 kg | ks | 9 |  | 0 |  |  |  | znížená |  | 0 | 0.00598 | 0.05382 | 0 | 0 | 4 | K | 2 | ROZPOCET | 0 | 0 | 0 | 0 | 0 | 2 | 0 | 4 | -1339516862
16 | M | 552410002400 | Poklop lD 400, 500x500 | ks | 9 |  | 0 |  |  |  | znížená |  | 0 | 0.06 | 0.54 | 0 | 0 | 8 | M | 2 | ROZPOCET | 0 | 0 | 0 | 0 | 0 | 2 | 0 | 4 | -1345753380
| D | 21 | Špeciálne práce pri výstavbe mostov |  |  |  | 0 | [5 empty] | 0 |  | 11.6869 |  | 0 | 1 | D | 0 | ROZPOCET | [6 empty] | 0
| D | 2125 | Doplňujúce konštrukcie |  |  |  | 0 | [5 empty] | 0 |  | 11.6869 |  | 0 | 1 | D | 1 | ROZPOCET | [6 empty] | 0
17 | K | 21250206001010.S | Osadenie oceľového zábradlia trvalého vrátane kotvenia | m | 165 |  | 0 |  |  |  | znížená |  | 0 | 0.00033 | 0.05445 | 0 | 0 | 4 | K | 2 | ROZPOCET | 0 | 0 | 0 | 0 | 0 | 2 | 0 | 4 | -1690161713
18 | M | 553550001802.S | Zábradlie cestné dvojmadlové vrátane pätky kotvenia z C12/15 | m | 165 |  | 0 |  |  |  | znížená |  | 0 | 0.0705 | 11.6325 | 0 | 0 | 8 | M | 2 | ROZPOCET | 0 | 0 | 0 | 0 | 0 | 2 | 0 | 4 | -1325052180
| D | 22 | Práce na pozemných komunikáciach a letiskách |  |  |  | 0 | [5 empty] | 0 |  | 2862.4032 |  | 0 | 1 | D | 0 | ROZPOCET | [6 empty] | 0
| D | 2201 | Podkladné a krycie vrstvy bez spojiva |  |  |  | 0 | [5 empty] | 0 |  | 540.4061 |  | 0 | 1 | D | 1 | ROZPOCET | [6 empty] | 0
19 | K | 22010104000200.S | Podklad zo štrkodrviny s rozprestretím a zhutnením, po zhutnení hr. 200 mm | m2 | 1266 |  | 0 |  |  |  | znížená |  | 0 | 0.3708 | 469.4328 | 0 | 0 | 4 | K | 2 | ROZPOCET | 0 | 0 | 0 | 0 | 0 | 2 | 0 | 4 | 263805566
20 | K | 22010204000060.S | Spevnenie krajníc alebo komun. pre peších s rozpr. a zhutnením, štrkodrvinou hr. 100 mm | m2 | 378 |  | 0 |  |  |  | znížená |  | 0 | 0.18776 | 70.9733 | 0 | 0 | 4 | K | 2 | ROZPOCET | 0 | 0 | 0 | 0 | 0 | 2 | 0 | 4 | -147568351
| D | 2203 | Podkladné a krycie vrstvy z asfaltových zmesí |  |  |  | 0 | [5 empty] | 0 |  | 1898.5752 |  | 0 | 1 | D | 1 | ROZPOCET | [6 empty] | 0
21 | K | 22030329010020.S | Postrek asfaltový infiltračný s posypom kamenivom z asfaltu cestného v množstve 1,00 kg/m2 | m2 | 5976 |  | 0 |  |  |  | znížená |  | 0 | 0.00601 | 35.9158 | 0 | 0 | 4 | K | 2 | ROZPOCET | 0 | 0 | 0 | 0 | 0 | 2 | 0 | 4 | 1170776261
22 | K | 22030330010008.S | Postrek asfaltový spojovací bez posypu kamenivom z asfaltu cestného v množstve 0,50 kg/m2 | m2 | 5976 |  | 0 |  |  |  | znížená |  | 0 | 0.00051 | 3.0478 | 0 | 0 | 4 | K | 2 | ROZPOCET | 0 | 0 | 0 | 0 | 0 | 2 | 0 | 4 | -1735582394
23 | K | 22030640022230.S | Asfaltový betón vrstva obrusná AC 11 O v pruhu š. do 3 m z nemodifik. asfaltu tr. II, po zhutnení hr. 50 mm | m2 | 5976 |  | 0 |  |  |  | znížená |  | 0 | 0.12966 | 774.8482 | 0 | 0 | 4 | K | 2 | ROZPOCET | 0 | 0 | 0 | 0 | 0 | 2 | 0 | 4 | 819086252
24 | K | 22030640042240.S | Asfaltový betón vrstva obrusná alebo ložná ACp 16 v pruhu š. do 3 m z modifik. asfaltu tr. I, po zhutnení hr. 50- 80 mm | m2 | 5976 |  | 0 |  |  |  | znížená |  | 0 | 0.18152 | 1084.7635 | 0 | 0 | 4 | K | 2 | ROZPOCET | 0 | 0 | 0 | 0 | 0 | 2 | 0 | 4 | -771302375
| D | 2225 | Doplňujúce konštrukcie |  |  |  | 0 | [5 empty] | 0 |  | 423.4219 |  | 0 | 1 | D | 1 | ROZPOCET | [6 empty] | 0
25 | K | 22250671050010.S | Dočasné dopravné značenie | kpl | 1 |  | 0 |  |  |  | znížená |  | 0 | 0 | 0 | 0 | 0 | 4 | K | 2 | ROZPOCET | 0 | 0 | 0 | 0 | 0 | 2 | 0 | 4 | 1688676125
26 | K | 22250776031020.S | Vodorovné dopravné značenie striekané farbou prechodov pre chodcov, šípky, symboly a pod., biela retroreflexná | m2 | 637 |  | 0 |  |  |  | znížená |  | 0 | 0.0009 | 0.5733 | 0 | 0 | 4 | K | 2 | ROZPOCET | 0 | 0 | 0 | 0 | 0 | 2 | 0 | 4 | -636342539
27 | K | 22250980010330.S | Osadenie cestného obrubníka betónového ležatého do lôžka z betónu prostého tr. C 12/15 s bočnou oporou | m | 1088 |  | 0 |  |  |  | znížená |  | 0 | 0.19843 | 215.8918 | 0 | 0 | 4 | K | 2 | ROZPOCET | 0 | 0 | 0 | 0 | 0 | 2 | 0 | 4 | 1070498268
28 | M | 592170003800 | Obrubník cestný , lxšxv 1000x150x250 mm, sivá | ks | 1098.88 |  | 0 |  |  |  | znížená |  | 0 | 0.081 | 89.0093 | 0 | 0 | 8 | M | 2 | ROZPOCET | 0 | 0 | 0 | 0 | 0 | 2 | 0 | 4 | -410050867
29 | K | 22251491028010.S | Úprava plôch okolo hydrantov, šupátok, a pod. v asfaltových krytoch v pôdorysnej ploche do 2 m2 | ks | 49 |  | 0 |  |  |  | znížená |  | 0 | 1.6168 | 79.2227 | 0 | 0 | 4 | K | 2 | ROZPOCET | 0 | 0 | 0 | 0 | 0 | 2 | 0 | 4 | 1427666431
30 | K | 5944111121.S | Kladenie prídlažby hr. do 10 cm do lôžka z bet. C12/15 hr.100 mm | m | 225 |  | 0 |  |  |  | znížená |  | 0 | 0.12666 | 28.4985 | 0 | 0 | 4 | K | 2 | ROZPOCET | 0 | 0 | 0 | 0 | 0 | 2 | 0 | 4 | 1552715315
31 | M | 592460020400 | Prídlažba betónová rozmer 500x250x80 mm, sivá | ks | 454.5 |  | 0 |  |  |  | znížená |  | 0 | 0.0225 | 10.2263 | 0 | 0 | 8 | M | 2 | ROZPOCET | 0 | 0 | 0 | 0 | 0 | 2 | 0 | 4 | -1489925317
| D | 27 | Montážne práce na plynovodoch, vodovodoch, kanalizáciach, teplovod., produkt. a rozvod. medi. plynov |  |  |  | 0 | [5 empty] | 0 |  | 0.09234 |  | 0 | 1 | D | 0 | ROZPOCET | [6 empty] | 0
| D | 2702 | Vodovody |  |  |  | 0 | [5 empty] | 0 |  | 0.09234 |  | 0 | 1 | D | 1 | ROZPOCET | [6 empty] | 0
32 | K | 27021174060040.S | Montáž vodovodnej armatúry na potrubí, hydrant nadzemný DN 100 | ks | 1 |  | 0 |  |  |  | znížená |  | 0 | 0.00034 | 0.00034 | 0 | 0 | 4 | K | 2 | ROZPOCET | 0 | 0 | 0 | 0 | 0 | 2 | 0 | 4 | 1439083374
33 | M | 449160001900 | Nadzemný hydrant do DN100 | ks | 1 |  | 0 |  |  |  | znížená |  | 0 | 0.092 | 0.092 | 0 | 0 | 8 | M | 2 | ROZPOCET | 0 | 0 | 0 | 0 | 0 | 2 | 0 | 4 | -249094026
Pokiaľ je v zadávacích dokladoch uvedený konkrétny výrobok alebo výrobca, uchádzač môže vo svojej ponuke ponúknuť výrobok od iného výrobcu (ekvivalentný výrobok), pričom však musia byť zachované minimálne (alebo lepšie) technické parametre a vlastnosti, ako majú výrobky uvedené v týchto zadávacích dokladoch. Ak sa takýto konkrétny prípad vyskytuje, tak len z dôvodu určenia/stanovenia minimálnych kvalitatívnych parametrov, pričom nebolo možné túto skutočnosť opísať iným vhodnejším vyčerpávajúcim spôsobom.
Uchádzač je povinný oceniť každú položku, pričom nie je možné uvedené položky zlučovať a oceňovať ich jednou jednotkovou cenou. Jednotkové ceny uviesť v € na 2 desatinné miesta, výsledné ceny jednotlivých položiek špecifikácie zaokrúhliť príkazom round tiež na 2 (dve) desatinné miesta a s nastavením presnosti zobrazenia cien na 2 desatinné miesta!!!

## FC4 SO02_02 Rekonštrukcia c...
[9 empty] | >> skryté stĺpce << | [9 empty] | {2fb17920-ef8f-4048-b643-47294e429128}
0
| KRYCÍ LIST ROZPOČTU | [8 empty] | v --- nižšie sa nachádzajú doplnkové a pomocné údaje k zostavám --- v | [8 empty] | False
Stavba:
Podpora dobudovania základnej technickej infraštruktúry v Dobšinej.
Objekt: Fakturačný celok číslo: 4
SO02_02 - Rekonštrukcia chodníkov na ul. Zimná v km 0,505 - KÚ
| JKSO: |  |  |  |  | KS:
| Miesto: |  |  |  |  | Dátum:
| Objednávateľ: |  |  |  |  | IČO: | 00328197
|  | Mesto Dobšiná |  |  |  | IČ DPH:
| Zhotoviteľ: |  |  |  |  | IČO: | Vyplň údaj
|  | Vyplň údaj |  |  |  | IČ DPH: | Vyplň údaj
| Projektant: |  |  |  |  | IČO:
IČ DPH:
| Spracovateľ: |  |  |  |  | IČO:
IČ DPH:
Poznámka:
| Cena bez DPH | [5 empty] | 0
|  |  | Základ dane |  |  | Sadzba dane | Výška dane
| DPH | základná | 0 |  |  | 20% | 0
|  | znížená | 0 |  |  | 20% | 0
|  | zákl. prenesená | 0 |  |  | 20% | 0
|  | zníž. prenesená | 0 |  |  | 20% | 0
|  | nulová | 0 |  |  | 0% | 0
| Cena s DPH |  |  | v | EUR |  | 0
| Projektant |  |  | Spracovateľ
| Dátum a podpis: |  | Pečiatka | Dátum a podpis: |  |  | Pečiatka
| Objednávateľ |  |  | Zhotoviteľ
| Dátum a podpis: |  | Pečiatka | Dátum a podpis: |  |  | Pečiatka
REKAPITULÁCIA ROZPOČTU
Stavba:
Podpora dobudovania základnej technickej infraštruktúry v Dobšinej.
Objekt:
SO02_02 - Rekonštrukcia chodníkov na ul. Zimná v km 0,505 - KÚ
Miesto: | [5 empty] | Dátum:
Objednávateľ: |  |  | Mesto Dobšiná |  |  | Projektant: | 0
Zhotoviteľ: |  |  | Vyplň údaj |  |  | Spracovateľ:
Kód dielu - Popis | [6 empty] | Cena celkom [EUR]
Náklady z rozpočtu | [6 empty] | 0 | [12 empty] | -1
| 01 - Zemné práce | [5 empty] | 0
| 0108 - Povrchové úpravy terénu | [5 empty] | 0
| 05 - Búracie práce a demolácie | [5 empty] | 0
| 0503 - Odstránenie spevnených plôch vozoviek a doplňujúcich konštrukcií | [5 empty] | 0
| 0508 - Doprava vybúraných hmôt | [5 empty] | 0
| 0509 - Doplňujúce práce | [5 empty] | 0
| 22 - Práce na pozemných komunikáciach a letiskách | [5 empty] | 0
| 2201 - Podkladné a krycie vrstvy bez spojiva | [5 empty] | 0
| 2204 - Kryty dláždené chodníkov komunikácií,rigolov | [5 empty] | 0
| 2225 - Doplňujúce konštrukcie | [5 empty] | 0
ROZPOČET
Stavba:
Podpora dobudovania základnej technickej infraštruktúry v Dobšinej.
Objekt: |  | Fakturačný celok číslo: 4
SO02_02 - Rekonštrukcia chodníkov na ul. Zimná v km 0,505 - KÚ
Miesto: | [5 empty] | Dátum:
Objednávateľ: |  |  | Mesto Dobšiná |  |  | Projektant: | 0
Zhotoviteľ: |  |  | Vyplň údaj |  |  | Spracovateľ:
PČ | Typ | Kód | Popis | MJ | Množstvo | J.cena [EUR] | Cena celkom [EUR] | Cenová sústava |  |  | DPH | J. Nh [h] | Nh celkom [h] | J. hmotnosť [t] | Hmotnosť celkom [t] | J. suť [t] | Suť Celkom [t]
Náklady z rozpočtu | [6 empty] | 0 | [5 empty] | 0 |  | 493.8943 |  | 540.733 |  | D | -1 | [7 empty] | 0
| D | 01 | Zemné práce |  |  |  | 0 | [5 empty] | 0 |  | 0 |  | 0 | 1 | D | 0 | ROZPOCET | [6 empty] | 0
| D | 0108 | Povrchové úpravy terénu |  |  |  | 0 | [5 empty] | 0 |  | 0 |  | 0 | 1 | D | 1 | ROZPOCET | [6 empty] | 0
1 | K | 01080101010010.S | Úprava pláne v zárezoch v hornine 1-4 so zhutnením, úprava pláne chodníka | m2 | 695 |  | 0 |  |  |  | znížená |  | 0 | 0 | 0 | 0 | 0 | 4 | K | 2 | ROZPOCET | 0 | 0 | 0 | 0 | 0 | 2 | 0 | 4 | 1477705280
| D | 05 | Búracie práce a demolácie |  |  |  | 0 | [5 empty] | 0 |  | 0 |  | 540.733 | 1 | D | 0 | ROZPOCET | [6 empty] | 0
| D | 0503 | Odstránenie spevnených plôch vozoviek a doplňujúcich konštrukcií |  |  |  | 0 | [5 empty] | 0 |  | 0 |  | 540.733 | 1 | D | 1 | ROZPOCET | [6 empty] | 0
2 | K | 05030162012500.S | Odstránenie krytu v ploche nad 200 m2 asfaltového, hr. vrstvy do 50 mm, -0,09800t | m2 | 671 |  | 0 |  |  |  | znížená |  | 0 | 0 | 0 | 0.098 | 65.758 | 4 | K | 2 | ROZPOCET | 0 | 0 | 0 | 0 | 0 | 2 | 0 | 4 | -1781362371
3 | K | 05030161022400.S | Odstránenie krytu v ploche nad 200 m2 z betónu prostého, hr. vrstvy do 150 mm, -0,22500t | m2 | 275 |  | 0 |  |  |  | znížená |  | 0 | 0 | 0 | 0.225 | 61.875 | 4 | K | 2 | ROZPOCET | 0 | 0 | 0 | 0 | 0 | 2 | 0 | 4 | -605258360
4 | K | 05030164032410.S | Odstránenie krytu v ploche nad 200 m2 z kameniva hrubého drveného, hr. 200 do 300 mm, -0,40000t | m2 | 671 |  | 0 |  |  |  | znížená |  | 0 | 0 | 0 | 0.4 | 268.4 | 4 | K | 2 | ROZPOCET | 0 | 0 | 0 | 0 | 0 | 2 | 0 | 4 | 510918293
5 | K | 05030166012520.S | Rozoberanie zámkovej dlažby všetkých druhov v ploche nad 20 m2, -0,26000t | m2 | 277 |  | 0 |  |  |  | znížená |  | 0 | 0 | 0 | 0.26 | 72.02 | 4 | K | 2 | ROZPOCET | 0 | 0 | 0 | 0 | 0 | 2 | 0 | 4 | 1189528017
6 | K | 05030302012400.S | Vytrhanie obrúb kamenných, chodníkových ležatých, -0,23000t | m | 316 |  | 0 |  |  |  | znížená |  | 0 | 0 | 0 | 0.23 | 72.68 | 4 | K | 2 | ROZPOCET | 0 | 0 | 0 | 0 | 0 | 2 | 0 | 4 | -1382441280
| D | 0508 | Doprava vybúraných hmôt |  |  |  | 0 | [5 empty] | 0 |  | 0 |  | 0 | 1 | D | 1 | ROZPOCET | [6 empty] | 0
7 | K | 05080200035014.S | Vodorovná doprava vybúraných hmôt po suchu bez naloženia a so zložením na vzdialenosť do 5 km | t | 540.733 |  | 0 |  |  |  | znížená |  | 0 | 0 | 0 | 0 | 0 | 4 | K | 2 | ROZPOCET | 0 | 0 | 0 | 0 | 0 | 2 | 0 | 4 | -2100301448
8 | K | 05080200035015.S | Príplatok k cene za každých ďalších aj začatých 5 km | t | 2703.865 |  | 0 |  |  |  | znížená |  | 0 | 0 | 0 | 0 | 0 | 4 | K | 2 | ROZPOCET | 0 | 0 | 0 | 0 | 0 | 2 | 0 | 4 | 1691282352
| D | 0509 | Doplňujúce práce |  |  |  | 0 | [5 empty] | 0 |  | 0 |  | 0 | 1 | D | 1 | ROZPOCET | [6 empty] | 0
9 | K | 05090104001810.S | Drvenie stavebného odpadu z demolácií (bez kov. mat.) | t | 540.733 |  | 0 |  |  |  | znížená |  | 0 | 0 | 0 | 0 | 0 | 4 | K | 2 | ROZPOCET | 0 | 0 | 0 | 0 | 0 | 2 | 0 | 4 | -1112320457
| D | 22 | Práce na pozemných komunikáciach a letiskách |  |  |  | 0 | [5 empty] | 0 |  | 493.8943 |  | 0 | 1 | D | 0 | ROZPOCET | [6 empty] | 0
| D | 2201 | Podkladné a krycie vrstvy bez spojiva |  |  |  | 0 | [5 empty] | 0 |  | 194.5583 |  | 0 | 1 | D | 1 | ROZPOCET | [6 empty] | 0
10 | K | 22010104000140.S | Podklad zo štrkodrviny s rozprestretím a zhutnením, po zhutnení hr. 150 mm | m2 | 695 |  | 0 |  |  |  | znížená |  | 0 | 0.27994 | 194.5583 | 0 | 0 | 4 | K | 2 | ROZPOCET | 0 | 0 | 0 | 0 | 0 | 2 | 0 | 4 | -528203999
| D | 2204 | Kryty dláždené chodníkov komunikácií,rigolov |  |  |  | 0 | [5 empty] | 0 |  | 169.997 |  | 0 | 1 | D | 1 | ROZPOCET | [6 empty] | 0
11 | K | 22040417010220.S | Kladenie dlažby hr. 60 mm do lôžka z kameniva ťaženého s vyplnením škár | m2 | 695 |  | 0 |  |  |  | znížená |  | 0 | 0.112 | 77.84 | 0 | 0 | 4 | K | 2 | ROZPOCET | 0 | 0 | 0 | 0 | 0 | 2 | 0 | 4 | -1459934123
12 | M | 592460007700 | Dlažba betónová normál škárová, rozmer 200x165x60 mm, sivá | m2 | 708.9 |  | 0 |  |  |  | znížená |  | 0 | 0.13 | 92.157 | 0 | 0 | 8 | M | 2 | ROZPOCET | 0 | 0 | 0 | 0 | 0 | 2 | 0 | 4 | -685722582
| D | 2225 | Doplňujúce konštrukcie |  |  |  | 0 | [5 empty] | 0 |  | 129.339 |  | 0 | 1 | D | 1 | ROZPOCET | [6 empty] | 0
13 | K | 22250980010330.S | Osadenie cestného obrubníka betónového ležatého do lôžka z betónu prostého tr. C 12/15 s bočnou oporou | m | 360 |  | 0 |  |  |  | znížená |  | 0 | 0.19843 | 71.4348 | 0 | 0 | 4 | K | 2 | ROZPOCET | 0 | 0 | 0 | 0 | 0 | 2 | 0 | 4 | -1174896588
14 | M | 592170003800 | Obrubník cestný , lxšxv 1000x150x250 mm, sivá | ks | 294.92 |  | 0 |  |  |  | znížená |  | 0 | 0.081 | 23.8885 | 0 | 0 | 8 | M | 2 | ROZPOCET | 0 | 0 | 0 | 0 | 0 | 2 | 0 | 4 | 1036069680
15 | M | 592170002100 | Obrubník cestný nábehový, lxšxv 1000x100x200 mm, skosenie 15/15 mm | ks | 68.68 |  | 0 |  |  |  | znížená |  | 0 | 0.048 | 3.2966 | 0 | 0 | 8 | M | 2 | ROZPOCET | 0 | 0 | 0 | 0 | 0 | 2 | 0 | 4 | 958844820
16 | K | 22251491028010.S | Úprava plôch okolo hydrantov, šupátok, a pod. v asfaltových krytoch v pôdorysnej ploche do 2 m2 | ks | 19 |  | 0 |  |  |  | znížená |  | 0 | 1.6168 | 30.719 | 0 | 0 | 4 | K | 2 | ROZPOCET | 0 | 0 | 0 | 0 | 0 | 2 | 0 | 4 | 1268462688
Pokiaľ je v zadávacích dokladoch uvedený konkrétny výrobok alebo výrobca, uchádzač môže vo svojej ponuke ponúknuť výrobok od iného výrobcu (ekvivalentný výrobok), pričom však musia byť zachované minimálne (alebo lepšie) technické parametre a vlastnosti, ako majú výrobky uvedené v týchto zadávacích dokladoch. Ak sa takýto konkrétny prípad vyskytuje, tak len z dôvodu určenia/stanovenia minimálnych kvalitatívnych parametrov, pričom nebolo možné túto skutočnosť opísať iným vhodnejším vyčerpávajúcim spôsobom.
Uchádzač je povinný oceniť každú položku, pričom nie je možné uvedené položky zlučovať a oceňovať ich jednou jednotkovou cenou. Jednotkové ceny uviesť v € na 2 desatinné miesta, výsledné ceny jednotlivých položiek špecifikácie zaokrúhliť príkazom round tiež na 2 (dve) desatinné miesta a s nastavením presnosti zobrazenia cien na 2 desatinné miesta!!!

## FC5 SO03_01 Rekonštrukcia c...
[9 empty] | >> skryté stĺpce << | [9 empty] | {b71b4875-c159-4235-aca6-c05450a2c24f}
0
| KRYCÍ LIST ROZPOČTU | [8 empty] | v --- nižšie sa nachádzajú doplnkové a pomocné údaje k zostavám --- v | [8 empty] | False
Stavba:
Podpora dobudovania základnej technickej infraštruktúry v Dobšinej.
Objekt: Fakturačný celok číslo: 5
SO03_01 - Rekonštrukcia cesty na ul. Železničná a Jarková
| JKSO: |  |  |  |  | KS:
| Miesto: |  |  |  |  | Dátum:
| Objednávateľ: |  |  |  |  | IČO: | 00328197
|  | Mesto Dobšiná |  |  |  | IČ DPH:
| Zhotoviteľ: |  |  |  |  | IČO: | Vyplň údaj
|  | Vyplň údaj |  |  |  | IČ DPH: | Vyplň údaj
| Projektant: |  |  |  |  | IČO:
IČ DPH:
| Spracovateľ: |  |  |  |  | IČO:
IČ DPH:
Poznámka:
| Cena bez DPH | [5 empty] | 0
|  |  | Základ dane |  |  | Sadzba dane | Výška dane
| DPH | základná | 0 |  |  | 20% | 0
|  | znížená | 0 |  |  | 20% | 0
|  | zákl. prenesená | 0 |  |  | 20% | 0
|  | zníž. prenesená | 0 |  |  | 20% | 0
|  | nulová | 0 |  |  | 0% | 0
| Cena s DPH |  |  | v | EUR |  | 0
| Projektant |  |  | Spracovateľ
| Dátum a podpis: |  | Pečiatka | Dátum a podpis: |  |  | Pečiatka
| Objednávateľ |  |  | Zhotoviteľ
| Dátum a podpis: |  | Pečiatka | Dátum a podpis: |  |  | Pečiatka
REKAPITULÁCIA ROZPOČTU
Stavba:
Podpora dobudovania základnej technickej infraštruktúry v Dobšinej.
Objekt:
SO03_01 - Rekonštrukcia cesty na ul. Železničná a Jarková
Miesto: | [5 empty] | Dátum:
Objednávateľ: |  |  | Mesto Dobšiná |  |  | Projektant: | 0
Zhotoviteľ: |  |  | Vyplň údaj |  |  | Spracovateľ:
Kód dielu - Popis | [6 empty] | Cena celkom [EUR]
Náklady z rozpočtu | [6 empty] | 0 | [12 empty] | -1
| 01 - Zemné práce | [5 empty] | 0
| 0102 - Odkopávky a prekopávky | [5 empty] | 0
| 0104 - Konštrukcie z hornín | [5 empty] | 0
| 0108 - Povrchové úpravy terénu | [5 empty] | 0
| 02 - Práce špeciálneho zakladania | [5 empty] | 0
| 0206 - Spevňovanie hornín a konštrukcií | [5 empty] | 0
| 05 - Búracie práce a demolácie | [5 empty] | 0
| 0503 - Odstránenie spevnených plôch vozoviek a doplňujúcich konštrukcií | [5 empty] | 0
| 0508 - Doprava vybúraných hmôt | [5 empty] | 0
| 0509 - Doplňujúce práce | [5 empty] | 0
| 12 - Murárske práce | [5 empty] | 0
| 1226 - Dokončovacie práce | [5 empty] | 0
| 22 - Práce na pozemných komunikáciach a letiskách | [5 empty] | 0
| 2201 - Podkladné a krycie vrstvy bez spojiva | [5 empty] | 0
| 2203 - Podkladné a krycie vrstvy z asfaltových zmesí | [5 empty] | 0
| 2225 - Doplňujúce konštrukcie | [5 empty] | 0
ROZPOČET
Stavba:
Podpora dobudovania základnej technickej infraštruktúry v Dobšinej.
Objekt: |  | Fakturačný celok číslo: 5
SO03_01 - Rekonštrukcia cesty na ul. Železničná a Jarková
Miesto: | [5 empty] | Dátum:
Objednávateľ: |  |  | Mesto Dobšiná |  |  | Projektant: | 0
Zhotoviteľ: |  |  | Vyplň údaj |  |  | Spracovateľ:
PČ | Typ | Kód | Popis | MJ | Množstvo | J.cena [EUR] | Cena celkom [EUR] | Cenová sústava |  |  | DPH | J. Nh [h] | Nh celkom [h] | J. hmotnosť [t] | Hmotnosť celkom [t] | J. suť [t] | Suť Celkom [t]
Náklady z rozpočtu | [6 empty] | 0 | [5 empty] | 0 |  | 2220.8761 |  | 1167.09 |  | D | -1 | [7 empty] | 0
| D | 01 | Zemné práce |  |  |  | 0 | [5 empty] | 0 |  | 49.14 |  | 0 | 1 | D | 0 | ROZPOCET | [6 empty] | 0
| D | 0102 | Odkopávky a prekopávky |  |  |  | 0 | [5 empty] | 0 |  | 0 |  | 0 | 1 | D | 1 | ROZPOCET | [6 empty] | 0
1 | K | 01020400020010.S | Odkopávka a prekopávka nezapažená pre cesty, v hornine 3 do 100 m3 | m3 | 135 |  | 0 |  |  |  | znížená |  | 0 | 0 | 0 | 0 | 0 | 4 | K | 2 | ROZPOCET | 0 | 0 | 0 | 0 | 0 | 2 | 0 | 4 | -1516535502
2 | K | 01020400020090.S | Odkopávky a prekopávky nezapažené pre cesty. Príplatok za lepivosť horniny 3 | m3 | 135 |  | 0 |  |  |  | znížená |  | 0 | 0 | 0 | 0 | 0 | 4 | K | 2 | ROZPOCET | 0 | 0 | 0 | 0 | 0 | 2 | 0 | 4 | 1679296816
| D | 0104 | Konštrukcie z hornín |  |  |  | 0 | [5 empty] | 0 |  | 49.14 |  | 0 | 1 | D | 1 | ROZPOCET | [6 empty] | 0
3 | K | 01040401070010.S | Zásyp sypaninou bez zhutnenia jám, šachiet, rýh, zárezov alebo okolo objektov do 100 m3 | m3 | 26 |  | 0 |  |  |  | znížená |  | 0 | 0 | 0 | 0 | 0 | 4 | K | 2 | ROZPOCET | 0 | 0 | 0 | 0 | 0 | 2 | 0 | 4 | -1410555951
4 | M | 583310003400.S | Štrkopiesok frakcia 0-32 mm | t | 49.14 |  | 0 |  |  |  | znížená |  | 0 | 1 | 49.14 | 0 | 0 | 8 | M | 2 | ROZPOCET | 0 | 0 | 0 | 0 | 0 | 2 | 0 | 4 | 2077641856
| D | 0108 | Povrchové úpravy terénu |  |  |  | 0 | [5 empty] | 0 |  | 0 |  | 0 | 1 | D | 1 | ROZPOCET | [6 empty] | 0
5 | K | 01080101010010.S | Úprava pláne v zárezoch v hornine 1-4 so zhutnením, úprava pláne vozovky | m2 | 673 |  | 0 |  |  |  | znížená |  | 0 | 0 | 0 | 0 | 0 | 4 | K | 2 | ROZPOCET | 0 | 0 | 0 | 0 | 0 | 2 | 0 | 4 | 751485804
| D | 02 | Práce špeciálneho zakladania |  |  |  | 0 | [5 empty] | 0 |  | 0.22613 |  | 0 | 1 | D | 0 | ROZPOCET | [6 empty] | 0
| D | 0206 | Spevňovanie hornín a konštrukcií |  |  |  | 0 | [5 empty] | 0 |  | 0.22613 |  | 0 | 1 | D | 1 | ROZPOCET | [6 empty] | 0
6 | K | 02060905010010.S | Zhotovenie vrstvy z geotextílie na upravenom povrchu sklon do 1 : 5 , šírky od 0 do 3 m | m2 | 673 |  | 0 |  |  |  | znížená |  | 0 | 3e-05 | 0.02019 | 0 | 0 | 4 | K | 2 | ROZPOCET | 0 | 0 | 0 | 0 | 0 | 2 | 0 | 4 | -1810961491
7 | M | 693110004500.S | Geotextília polypropylénová netkaná 300 g/m2 | m2 | 686.46 |  | 0 |  |  |  | znížená |  | 0 | 0.0003 | 0.20594 | 0 | 0 | 8 | M | 2 | ROZPOCET | 0 | 0 | 0 | 0 | 0 | 2 | 0 | 4 | 79455688
| D | 05 | Búracie práce a demolácie |  |  |  | 0 | [5 empty] | 0 |  | 1.1665 |  | 1167.09 | 1 | D | 0 | ROZPOCET | [6 empty] | 0
| D | 0503 | Odstránenie spevnených plôch vozoviek a doplňujúcich konštrukcií |  |  |  | 0 | [5 empty] | 0 |  | 0 |  | 269.2 | 1 | D | 1 | ROZPOCET | [6 empty] | 0
8 | K | 05030164032410.S | Odstránenie krytu v ploche nad 200 m2 z kameniva hrubého drveného, hr. 200 do 300 mm, -0,40000t | m2 | 673 |  | 0 |  |  |  | znížená |  | 0 | 0 | 0 | 0.4 | 269.2 | 4 | K | 2 | ROZPOCET | 0 | 0 | 0 | 0 | 0 | 2 | 0 | 4 | -899107473
| D | 0508 | Doprava vybúraných hmôt |  |  |  | 0 | [5 empty] | 0 |  | 0 |  | 0 | 1 | D | 1 | ROZPOCET | [6 empty] | 0
9 | K | 05080200035014.S | Vodorovná doprava vybúraných hmôt po suchu bez naloženia a so zložením na vzdialenosť do 5 km | t | 1167.09 |  | 0 |  |  |  | znížená |  | 0 | 0 | 0 | 0 | 0 | 4 | K | 2 | ROZPOCET | 0 | 0 | 0 | 0 | 0 | 2 | 0 | 4 | 1784090664
10 | K | 05080200035015.S | Príplatok k cene za každých ďalších aj začatých 5 km | t | 5835.45 |  | 0 |  |  |  | znížená |  | 0 | 0 | 0 | 0 | 0 | 4 | K | 2 | ROZPOCET | 0 | 0 | 0 | 0 | 0 | 2 | 0 | 4 | -78875702
| D | 0509 | Doplňujúce práce |  |  |  | 0 | [5 empty] | 0 |  | 1.1665 |  | 897.89 | 1 | D | 1 | ROZPOCET | [6 empty] | 0
11 | K | 05090104001810.S | Drvenie stavebného odpadu z demolácií (bez kov. mat.) | t | 1167.09 |  | 0 |  |  |  | znížená |  | 0 | 0 | 0 | 0 | 0 | 4 | K | 2 | ROZPOCET | 0 | 0 | 0 | 0 | 0 | 2 | 0 | 4 | 1398794969
12 | K | 05090362063540.S | Frézovanie asf. podkladu alebo krytu s prek., plochy cez 1000 do 10000 m2, pruh š. cez 1 m do 2 m, hr. 80 mm 0,254 t | m2 | 3535 |  | 0 |  |  |  | znížená |  | 0 | 0.00033 | 1.1665 | 0.254 | 897.89 | 4 | K | 2 | ROZPOCET | 0 | 0 | 0 | 0 | 0 | 2 | 0 | 4 | -651029191
| D | 12 | Murárske práce |  |  |  | 0 | [5 empty] | 0 |  | 0.6598 |  | 0 | 1 | D | 0 | ROZPOCET | [6 empty] | 0
| D | 1226 | Dokončovacie práce |  |  |  | 0 | [5 empty] | 0 |  | 0.6598 |  | 0 | 1 | D | 1 | ROZPOCET | [6 empty] | 0
13 | K | 12260532000230.S | Osadenie kovového poklopu liatinového alebo oceľového vrátane rámu, hmotnosti nad 150 kg | ks | 10 |  | 0 |  |  |  | znížená |  | 0 | 0.00598 | 0.0598 | 0 | 0 | 4 | K | 2 | ROZPOCET | 0 | 0 | 0 | 0 | 0 | 2 | 0 | 4 | 1599878541
14 | M | 552410002400 | Poklop lD 400, 500x500 | ks | 10 |  | 0 |  |  |  | znížená |  | 0 | 0.06 | 0.6 | 0 | 0 | 8 | M | 2 | ROZPOCET | 0 | 0 | 0 | 0 | 0 | 2 | 0 | 4 | -49991753
| D | 22 | Práce na pozemných komunikáciach a letiskách |  |  |  | 0 | [5 empty] | 0 |  | 2169.6836 |  | 0 | 1 | D | 0 | ROZPOCET | [6 empty] | 0
| D | 2201 | Podkladné a krycie vrstvy bez spojiva |  |  |  | 0 | [5 empty] | 0 |  | 329.3464 |  | 0 | 1 | D | 1 | ROZPOCET | [6 empty] | 0
15 | K | 22010104000200.S | Podklad zo štrkodrviny s rozprestretím a zhutnením, po zhutnení hr. 200 mm | m2 | 673 |  | 0 |  |  |  | znížená |  | 0 | 0.3708 | 249.5484 | 0 | 0 | 4 | K | 2 | ROZPOCET | 0 | 0 | 0 | 0 | 0 | 2 | 0 | 4 | 1724469010
16 | K | 22010204000060.S | Spevnenie krajníc alebo komun. pre peších s rozpr. a zhutnením, štrkodrvinou hr. 100 mm | m2 | 425 |  | 0 |  |  |  | znížená |  | 0 | 0.18776 | 79.798 | 0 | 0 | 4 | K | 2 | ROZPOCET | 0 | 0 | 0 | 0 | 0 | 2 | 0 | 4 | -682157638
| D | 2203 | Podkladné a krycie vrstvy z asfaltových zmesí |  |  |  | 0 | [5 empty] | 0 |  | 1537.4853 |  | 0 | 1 | D | 1 | ROZPOCET | [6 empty] | 0
17 | K | 22030329010020.S | Postrek asfaltový infiltračný s posypom kamenivom z asfaltu cestného v množstve 1,00 kg/m2 | m2 | 4553 |  | 0 |  |  |  | znížená |  | 0 | 0.00601 | 27.3635 | 0 | 0 | 4 | K | 2 | ROZPOCET | 0 | 0 | 0 | 0 | 0 | 2 | 0 | 4 | -546308640
18 | K | 22030330010008.S | Postrek asfaltový spojovací bez posypu kamenivom z asfaltu cestného v množstve 0,50 kg/m2 | m2 | 4553 |  | 0 |  |  |  | znížená |  | 0 | 0.00051 | 2.322 | 0 | 0 | 4 | K | 2 | ROZPOCET | 0 | 0 | 0 | 0 | 0 | 2 | 0 | 4 | 884936572
19 | K | 22030640004060.S | Vyrovnanie a zhutnenie povrchu podkladu hr. do 100 mm | m2 | 345 |  | 0 |  |  |  | znížená |  | 0 | 0.26376 | 90.9972 | 0 | 0 | 4 | K | 2 | ROZPOCET | 0 | 0 | 0 | 0 | 0 | 2 | 0 | 4 | -1487410920
20 | K | 22030640022230.S | Asfaltový betón vrstva obrusná AC 11 O v pruhu š. do 3 m z nemodifik. asfaltu tr. II, po zhutnení hr. 50 mm | m2 | 4553 |  | 0 |  |  |  | znížená |  | 0 | 0.12966 | 590.342 | 0 | 0 | 4 | K | 2 | ROZPOCET | 0 | 0 | 0 | 0 | 0 | 2 | 0 | 4 | 86993975
21 | K | 22030640042240.S | Asfaltový betón vrstva obrusná alebo ložná ACp 16 v pruhu š. do 3 m z modifik. asfaltu tr. I, po zhutnení hr. 50- 80 mm | m2 | 4553 |  | 0 |  |  |  | znížená |  | 0 | 0.18152 | 826.4606 | 0 | 0 | 4 | K | 2 | ROZPOCET | 0 | 0 | 0 | 0 | 0 | 2 | 0 | 4 | -361171917
| D | 2225 | Doplňujúce konštrukcie |  |  |  | 0 | [5 empty] | 0 |  | 302.8519 |  | 0 | 1 | D | 1 | ROZPOCET | [6 empty] | 0
22 | K | 22250671050010.S | Dočasné dopravné značenie | kpl | 1 |  | 0 |  |  |  | znížená |  | 0 | 0 | 0 | 0 | 0 | 4 | K | 2 | ROZPOCET | 0 | 0 | 0 | 0 | 0 | 2 | 0 | 4 | -2103158240
23 | K | 22250776021020.S | Vodorovné dopravné značenie striekané farbou deliacich čiar súvislých šírky 125 mm biela retroreflexná | m | 538 |  | 0 |  |  |  | znížená |  | 0 | 0.00011 | 0.05918 | 0 | 0 | 4 | K | 2 | ROZPOCET | 0 | 0 | 0 | 0 | 0 | 2 | 0 | 4 | -687238161
24 | K | 22250980010330.S | Osadenie cestného obrubníka betónového ležatého do lôžka z betónu prostého tr. C 12/15 s bočnou oporou | m | 733 |  | 0 |  |  |  | znížená |  | 0 | 0.19843 | 145.4492 | 0 | 0 | 4 | K | 2 | ROZPOCET | 0 | 0 | 0 | 0 | 0 | 2 | 0 | 4 | -585911069
25 | M | 592170003800 | Obrubník cestný , lxšxv 1000x150x250 mm, sivá | ks | 672.66 |  | 0 |  |  |  | znížená |  | 0 | 0.081 | 54.4855 | 0 | 0 | 8 | M | 2 | ROZPOCET | 0 | 0 | 0 | 0 | 0 | 2 | 0 | 4 | -1236663386
26 | M | 592170002100 | Obrubník cestný nábehový, lxšxv 1000x100x200 mm, skosenie 15/15 mm | ks | 67.67 |  | 0 |  |  |  | znížená |  | 0 | 0.048 | 3.2482 | 0 | 0 | 8 | M | 2 | ROZPOCET | 0 | 0 | 0 | 0 | 0 | 2 | 0 | 4 | -1996664757
27 | K | 22251491028010.S | Úprava plôch okolo hydrantov, šupátok, a pod. v asfaltových krytoch v pôdorysnej ploche do 2 m2 | ks | 40 |  | 0 |  |  |  | znížená |  | 0 | 1.6168 | 64.6716 | 0 | 0 | 4 | K | 2 | ROZPOCET | 0 | 0 | 0 | 0 | 0 | 2 | 0 | 4 | -1476952581
28 | K | 5944111121.S | Kladenie prídlažby hr. do 10 cm do lôžka z bet. C12/15 hr.100 mm | m | 203 |  | 0 |  |  |  | znížená |  | 0 | 0.12666 | 25.712 | 0 | 0 | 4 | K | 2 | ROZPOCET | 0 | 0 | 0 | 0 | 0 | 2 | 0 | 4 | -1738693886
29 | M | 592460020400 | Prídlažba betónová rozmer 500x250x80 mm, sivá | ks | 410.06 |  | 0 |  |  |  | znížená |  | 0 | 0.0225 | 9.2264 | 0 | 0 | 8 | M | 2 | ROZPOCET | 0 | 0 | 0 | 0 | 0 | 2 | 0 | 4 | 1064705732
Pokiaľ je v zadávacích dokladoch uvedený konkrétny výrobok alebo výrobca, uchádzač môže vo svojej ponuke ponúknuť výrobok od iného výrobcu (ekvivalentný výrobok), pričom však musia byť zachované minimálne (alebo lepšie) technické parametre a vlastnosti, ako majú výrobky uvedené v týchto zadávacích dokladoch. Ak sa takýto konkrétny prípad vyskytuje, tak len z dôvodu určenia/stanovenia minimálnych kvalitatívnych parametrov, pričom nebolo možné túto skutočnosť opísať iným vhodnejším vyčerpávajúcim spôsobom.
Uchádzač je povinný oceniť každú položku, pričom nie je možné uvedené položky zlučovať a oceňovať ich jednou jednotkovou cenou. Jednotkové ceny uviesť v € na 2 desatinné miesta, výsledné ceny jednotlivých položiek špecifikácie zaokrúhliť príkazom round tiež na 2 (dve) desatinné miesta a s nastavením presnosti zobrazenia cien na 2 desatinné miesta!!!

## FC6 SO03_02 Rekonštrukcia c...
[10 empty] | >> skryté stĺpce << | [9 empty] | {18868a66-0bed-4cdf-b0b9-8a28ce4149c5}
0
|  | KRYCÍ LIST ROZPOČTU | [8 empty] | v --- nižšie sa nachádzajú doplnkové a pomocné údaje k zostavám --- v | [8 empty] | False
Stavba:
Podpora dobudovania základnej technickej infraštruktúry v Dobšinej.
Objekt: Fakturačný celok číslo: 6
SO03_02 - Rekonštrukcia chodníkov na ul. Železničná a Jarková
|  | JKSO: |  |  |  |  | KS:
|  | Miesto: |  |  |  |  | Dátum:
|  | Objednávateľ: |  |  |  |  | IČO: | 00328197
|  |  | Mesto Dobšiná |  |  |  | IČ DPH:
|  | Zhotoviteľ: |  |  |  |  | IČO: | Vyplň údaj
|  |  | Vyplň údaj |  |  |  | IČ DPH: | Vyplň údaj
|  | Projektant: |  |  |  |  | IČO:
IČ DPH:
|  | Spracovateľ: |  |  |  |  | IČO:
IČ DPH:
Poznámka:
|  | Cena bez DPH | [5 empty] | 0
|  |  |  | Základ dane |  |  | Sadzba dane | Výška dane
|  | DPH | základná | 0 |  |  | 20% | 0
|  |  | znížená | 0 |  |  | 20% | 0
|  |  | zákl. prenesená | 0 |  |  | 20% | 0
|  |  | zníž. prenesená | 0 |  |  | 20% | 0
|  |  | nulová | 0 |  |  | 0% | 0
|  | Cena s DPH |  |  | v | EUR |  | 0
|  | Projektant |  |  | Spracovateľ
|  | Dátum a podpis: |  | Pečiatka | Dátum a podpis: |  |  | Pečiatka
|  | Objednávateľ |  |  | Zhotoviteľ
|  | Dátum a podpis: |  | Pečiatka | Dátum a podpis: |  |  | Pečiatka
REKAPITULÁCIA ROZPOČTU
Stavba:
Podpora dobudovania základnej technickej infraštruktúry v Dobšinej.
Objekt:
SO03_02 - Rekonštrukcia chodníkov na ul. Železničná a Jarková
| Miesto: | [5 empty] | Dátum:
| Objednávateľ: |  |  | Mesto Dobšiná |  |  | Projektant: | 0
| Zhotoviteľ: |  |  | Vyplň údaj |  |  | Spracovateľ:
| Kód dielu - Popis | [6 empty] | Cena celkom [EUR]
| Náklady z rozpočtu | [6 empty] | 0 | [12 empty] | -1
|  | 01 - Zemné práce | [5 empty] | 0
|  | 0102 - Odkopávky a prekopávky | [5 empty] | 0
|  | 0104 - Konštrukcie z hornín | [5 empty] | 0
|  | 0108 - Povrchové úpravy terénu | [5 empty] | 0
|  | 05 - Búracie práce a demolácie | [5 empty] | 0
|  | 0503 - Odstránenie spevnených plôch vozoviek a doplňujúcich konštrukcií | [5 empty] | 0
|  | 0508 - Doprava vybúraných hmôt | [5 empty] | 0
|  | 0509 - Doplňujúce práce | [5 empty] | 0
|  | 22 - Práce na pozemných komunikáciach a letiskách | [5 empty] | 0
|  | 2201 - Podkladné a krycie vrstvy bez spojiva | [5 empty] | 0
|  | 2204 - Kryty dláždené chodníkov komunikácií,rigolov | [5 empty] | 0
|  | 2225 - Doplňujúce konštrukcie | [5 empty] | 0
ROZPOČET
Stavba:
Podpora dobudovania základnej technickej infraštruktúry v Dobšinej.
| Objekt: |  | Fakturačný celok číslo: 6
SO03_02 - Rekonštrukcia chodníkov na ul. Železničná a Jarková
| Miesto: | [5 empty] | Dátum:
| Objednávateľ: |  |  | Mesto Dobšiná |  |  | Projektant: | 0
| Zhotoviteľ: |  |  | Vyplň údaj |  |  | Spracovateľ:
| PČ | Typ | Kód | Popis | MJ | Množstvo | J.cena [EUR] | Cena celkom [EUR] | Cenová sústava |  |  | DPH | J. Nh [h] | Nh celkom [h] | J. hmotnosť [t] | Hmotnosť celkom [t] | J. suť [t] | Suť Celkom [t]
| Náklady z rozpočtu | [6 empty] | 0 | [5 empty] | 0 |  | 490.3739 |  | 402.98 |  | D | -1 | [7 empty] | 0
|  | D | 01 | Zemné práce |  |  |  | 0 | [5 empty] | 0 |  | 0 |  | 0 | 1 | D | 0 | ROZPOCET | [6 empty] | 0
|  | D | 0102 | Odkopávky a prekopávky |  |  |  | 0 | [5 empty] | 0 |  | 0 |  | 0 | 1 | D | 1 | ROZPOCET | [6 empty] | 0
| 1 | K | 01020400020010.S | Odkopávka a prekopávka nezapažená pre cesty, v hornine 3 do 100 m3 - premiestnenie vpustu | m3 | 5 |  | 0 |  |  |  | znížená |  | 0 | 0 | 0 | 0 | 0 | 4 | K | 2 | ROZPOCET | 0 | 0 | 0 | 0 | 0 | 2 | 0 | 4 | 1547160586
| 2 | K | 01020400020090.S | Odkopávky a prekopávky nezapažené pre cesty. Príplatok za lepivosť horniny 3 | m3 | 5 |  | 0 |  |  |  | znížená |  | 0 | 0 | 0 | 0 | 0 | 4 | K | 2 | ROZPOCET | 0 | 0 | 0 | 0 | 0 | 2 | 0 | 4 | 1532879079
|  | D | 0104 | Konštrukcie z hornín |  |  |  | 0 | [5 empty] | 0 |  | 0 |  | 0 | 1 | D | 1 | ROZPOCET | [6 empty] | 0
| 3 | K | 01040401070010.S | Zásyp sypaninou bez zhutnenia jám, šachiet, rýh, zárezov alebo okolo objektov do 100 m3 | m3 | 2.5 |  | 0 |  |  |  | znížená |  | 0 | 0 | 0 | 0 | 0 | 4 | K | 2 | ROZPOCET | 0 | 0 | 0 | 0 | 0 | 2 | 0 | 4 | 142427418
|  | D | 0108 | Povrchové úpravy terénu |  |  |  | 0 | [5 empty] | 0 |  | 0 |  | 0 | 1 | D | 1 | ROZPOCET | [6 empty] | 0
| 4 | K | 01080101010010.S | Úprava pláne v zárezoch v hornine 1-4 so zhutnením, úprava pláne chodníka | m2 | 695 |  | 0 |  |  |  | znížená |  | 0 | 0 | 0 | 0 | 0 | 4 | K | 2 | ROZPOCET | 0 | 0 | 0 | 0 | 0 | 2 | 0 | 4 | 1323609226
|  | D | 05 | Búracie práce a demolácie |  |  |  | 0 | [5 empty] | 0 |  | 0 |  | 402.98 | 1 | D | 0 | ROZPOCET | [6 empty] | 0
|  | D | 0503 | Odstránenie spevnených plôch vozoviek a doplňujúcich konštrukcií |  |  |  | 0 | [5 empty] | 0 |  | 0 |  | 402.98 | 1 | D | 1 | ROZPOCET | [6 empty] | 0
| 5 | K | 05030161022400.S | Odstránenie krytu v ploche nad 200 m2 z betónu prostého, hr. vrstvy do 150 mm, -0,22500t | m2 | 420 |  | 0 |  |  |  | znížená |  | 0 | 0 | 0 | 0.225 | 94.5 | 4 | K | 2 | ROZPOCET | 0 | 0 | 0 | 0 | 0 | 2 | 0 | 4 | -1975432872
| 6 | K | 05030162012500.S | Odstránenie krytu v ploche nad 200 m2 asfaltového, hr. vrstvy do 50 mm, -0,09800t | m2 | 420 |  | 0 |  |  |  | znížená |  | 0 | 0 | 0 | 0.098 | 41.16 | 4 | K | 2 | ROZPOCET | 0 | 0 | 0 | 0 | 0 | 2 | 0 | 4 | 161684923
| 7 | K | 05030164022400.S | Odstránenie krytu v ploche do 200 m2 z kameniva hrubého drveného, hr.100 do 200 mm, -0,23500t | m2 | 420 |  | 0 |  |  |  | znížená |  | 0 | 0 | 0 | 0.235 | 98.7 | 4 | K | 2 | ROZPOCET | 0 | 0 | 0 | 0 | 0 | 2 | 0 | 4 | -1814077116
| 8 | K | 05030166012520.S | Rozoberanie zámkovej dlažby všetkých druhov v ploche nad 20 m2, -0,26000t | m2 | 277 |  | 0 |  |  |  | znížená |  | 0 | 0 | 0 | 0.26 | 72.02 | 4 | K | 2 | ROZPOCET | 0 | 0 | 0 | 0 | 0 | 2 | 0 | 4 | 235181443
| 9 | K | 05030302012400.S | Vytrhanie obrúb kamenných, chodníkových ležatých, -0,23000t | m | 420 |  | 0 |  |  |  | znížená |  | 0 | 0 | 0 | 0.23 | 96.6 | 4 | K | 2 | ROZPOCET | 0 | 0 | 0 | 0 | 0 | 2 | 0 | 4 | -403093305
|  | D | 0508 | Doprava vybúraných hmôt |  |  |  | 0 | [5 empty] | 0 |  | 0 |  | 0 | 1 | D | 1 | ROZPOCET | [6 empty] | 0
| 10 | K | 05080200035014.S | Vodorovná doprava vybúraných hmôt po suchu bez naloženia a so zložením na vzdialenosť do 5 km | t | 402.98 |  | 0 |  |  |  | znížená |  | 0 | 0 | 0 | 0 | 0 | 4 | K | 2 | ROZPOCET | 0 | 0 | 0 | 0 | 0 | 2 | 0 | 4 | 1600107281
| 11 | K | 05080200035015.S | Príplatok k cene za každých ďalších aj začatých 5 km | t | 2014.9 |  | 0 |  |  |  | znížená |  | 0 | 0 | 0 | 0 | 0 | 4 | K | 2 | ROZPOCET | 0 | 0 | 0 | 0 | 0 | 2 | 0 | 4 | -1187425222
|  | D | 0509 | Doplňujúce práce |  |  |  | 0 | [5 empty] | 0 |  | 0 |  | 0 | 1 | D | 1 | ROZPOCET | [6 empty] | 0
| 12 | K | 05090104001810.S | Drvenie stavebného odpadu z demolácií (bez kov. mat.) | t | 402.98 |  | 0 |  |  |  | znížená |  | 0 | 0 | 0 | 0 | 0 | 4 | K | 2 | ROZPOCET | 0 | 0 | 0 | 0 | 0 | 2 | 0 | 4 | 2002115310
|  | D | 22 | Práce na pozemných komunikáciach a letiskách |  |  |  | 0 | [5 empty] | 0 |  | 490.3739 |  | 0 | 1 | D | 0 | ROZPOCET | [6 empty] | 0
|  | D | 2201 | Podkladné a krycie vrstvy bez spojiva |  |  |  | 0 | [5 empty] | 0 |  | 194.5583 |  | 0 | 1 | D | 1 | ROZPOCET | [6 empty] | 0
| 13 | K | 22010104000140.S | Podklad zo štrkodrviny s rozprestretím a zhutnením, po zhutnení hr. 150 mm | m2 | 695 |  | 0 |  |  |  | znížená |  | 0 | 0.27994 | 194.5583 | 0 | 0 | 4 | K | 2 | ROZPOCET | 0 | 0 | 0 | 0 | 0 | 2 | 0 | 4 | -1374912147
|  | D | 2204 | Kryty dláždené chodníkov komunikácií,rigolov |  |  |  | 0 | [5 empty] | 0 |  | 169.997 |  | 0 | 1 | D | 1 | ROZPOCET | [6 empty] | 0
| 14 | K | 22040417010220.S | Kladenie dlažby hr. 60 mm do lôžka z kameniva ťaženého s vyplnením škár | m2 | 695 |  | 0 |  |  |  | znížená |  | 0 | 0.112 | 77.84 | 0 | 0 | 4 | K | 2 | ROZPOCET | 0 | 0 | 0 | 0 | 0 | 2 | 0 | 4 | 1605167204
| 15 | M | 592460007700 | Dlažba betónová normál škárová, rozmer 200x165x60 mm, sivá | m2 | 708.9 |  | 0 |  |  |  | znížená |  | 0 | 0.13 | 92.157 | 0 | 0 | 8 | M | 2 | ROZPOCET | 0 | 0 | 0 | 0 | 0 | 2 | 0 | 4 | -143450235
|  | D | 2225 | Doplňujúce konštrukcie |  |  |  | 0 | [5 empty] | 0 |  | 125.8186 |  | 0 | 1 | D | 1 | ROZPOCET | [6 empty] | 0
| 16 | K | 22250980010330.S | Osadenie cestného obrubníka betónového ležatého do lôžka z betónu prostého tr. C 12/15 s bočnou oporou | m | 420 |  | 0 |  |  |  | znížená |  | 0 | 0.19843 | 83.3406 | 0 | 0 | 4 | K | 2 | ROZPOCET | 0 | 0 | 0 | 0 | 0 | 2 | 0 | 4 | 952954744
| 17 | M | 592170003800 | Obrubník cestný , lxšxv 1000x150x250 mm, sivá | ks | 327.24 |  | 0 |  |  |  | znížená |  | 0 | 0.081 | 26.5064 | 0 | 0 | 8 | M | 2 | ROZPOCET | 0 | 0 | 0 | 0 | 0 | 2 | 0 | 4 | 632630747
| 18 | M | 592170002100 | Obrubník cestný nábehový, lxšxv 1000x100x200 mm, skosenie 15/15 mm | ks | 96.96 |  | 0 |  |  |  | znížená |  | 0 | 0.048 | 4.6541 | 0 | 0 | 8 | M | 2 | ROZPOCET | 0 | 0 | 0 | 0 | 0 | 2 | 0 | 4 | 552277999
| 19 | K | 22251491028010.S | Úprava plôch okolo hydrantov, šupátok, a pod. v asfaltových krytoch v pôdorysnej ploche do 2 m2 | ks | 7 |  | 0 |  |  |  | znížená |  | 0 | 1.6168 | 11.3175 | 0 | 0 | 4 | K | 2 | ROZPOCET | 0 | 0 | 0 | 0 | 0 | 2 | 0 | 4 | 657443946
Pokiaľ je v zadávacích dokladoch uvedený konkrétny výrobok alebo výrobca, uchádzač môže vo svojej ponuke ponúknuť výrobok od iného výrobcu (ekvivalentný výrobok), pričom však musia byť zachované minimálne (alebo lepšie) technické parametre a vlastnosti, ako majú výrobky uvedené v týchto zadávacích dokladoch. Ak sa takýto konkrétny prípad vyskytuje, tak len z dôvodu určenia/stanovenia minimálnych kvalitatívnych parametrov, pričom nebolo možné túto skutočnosť opísať iným vhodnejším vyčerpávajúcim spôsobom.
Uchádzač je povinný oceniť každú položku, pričom nie je možné uvedené položky zlučovať a oceňovať ich jednou jednotkovou cenou. Jednotkové ceny uviesť v € na 2 desatinné miesta, výsledné ceny jednotlivých položiek špecifikácie zaokrúhliť príkazom round tiež na 2 (dve) desatinné miesta a s nastavením presnosti zobrazenia cien na 2 desatinné miesta!!!

## FC7 SO04_01 Rekonštrukcia c...
[9 empty] | >> skryté stĺpce << | [9 empty] | {64e0b9e7-8475-4b05-afae-9f2e273e542f}
0
| KRYCÍ LIST ROZPOČTU | [8 empty] | v --- nižšie sa nachádzajú doplnkové a pomocné údaje k zostavám --- v | [8 empty] | False
Stavba:
Podpora dobudovania základnej technickej infraštruktúry v Dobšinej.
Objekt: Fakturačný celok číslo: 7
SO04_01 - Rekonštrukcia cesty k areálu základnej školy
| JKSO: |  |  |  |  | KS:
| Miesto: |  |  |  |  | Dátum:
| Objednávateľ: |  |  |  |  | IČO: | 00328197
|  | Mesto Dobšiná |  |  |  | IČ DPH:
| Zhotoviteľ: |  |  |  |  | IČO: | Vyplň údaj
|  | Vyplň údaj |  |  |  | IČ DPH: | Vyplň údaj
| Projektant: |  |  |  |  | IČO:
IČ DPH:
| Spracovateľ: |  |  |  |  | IČO:
IČ DPH:
Poznámka:
| Cena bez DPH | [5 empty] | 0
|  |  | Základ dane |  |  | Sadzba dane | Výška dane
| DPH | základná | 0 |  |  | 20% | 0
|  | znížená | 0 |  |  | 20% | 0
|  | zákl. prenesená | 0 |  |  | 20% | 0
|  | zníž. prenesená | 0 |  |  | 20% | 0
|  | nulová | 0 |  |  | 0% | 0
| Cena s DPH |  |  | v | EUR |  | 0
| Projektant |  |  | Spracovateľ
| Dátum a podpis: |  | Pečiatka | Dátum a podpis: |  |  | Pečiatka
| Objednávateľ |  |  | Zhotoviteľ
| Dátum a podpis: |  | Pečiatka | Dátum a podpis: |  |  | Pečiatka
REKAPITULÁCIA ROZPOČTU
Stavba:
Podpora dobudovania základnej technickej infraštruktúry v Dobšinej.
Objekt:
SO04_01 - Rekonštrukcia cesty k areálu základnej školy
Miesto: | [5 empty] | Dátum:
Objednávateľ: |  |  | Mesto Dobšiná |  |  | Projektant: | 0
Zhotoviteľ: |  |  | Vyplň údaj |  |  | Spracovateľ:
Kód dielu - Popis | [6 empty] | Cena celkom [EUR]
Náklady z rozpočtu | [6 empty] | 0 | [12 empty] | -1
| 01 - Zemné práce | [5 empty] | 0
| 0102 - Odkopávky a prekopávky | [5 empty] | 0
| 0108 - Povrchové úpravy terénu | [5 empty] | 0
| 02 - Práce špeciálneho zakladania | [5 empty] | 0
| 0206 - Spevňovanie hornín a konštrukcií | [5 empty] | 0
| 05 - Búracie práce a demolácie | [5 empty] | 0
| 0508 - Doprava vybúraných hmôt | [5 empty] | 0
| 0509 - Doplňujúce práce | [5 empty] | 0
| 22 - Práce na pozemných komunikáciach a letiskách | [5 empty] | 0
| 2201 - Podkladné a krycie vrstvy bez spojiva | [5 empty] | 0
| 2203 - Podkladné a krycie vrstvy z asfaltových zmesí | [5 empty] | 0
| 2225 - Doplňujúce konštrukcie | [5 empty] | 0
ROZPOČET
Stavba:
Podpora dobudovania základnej technickej infraštruktúry v Dobšinej.
Objekt: |  | Fakturačný celok číslo: 7
SO04_01 - Rekonštrukcia cesty k areálu základnej školy
Miesto: | [5 empty] | Dátum:
Objednávateľ: |  |  | Mesto Dobšiná |  |  | Projektant: | 0
Zhotoviteľ: |  |  | Vyplň údaj |  |  | Spracovateľ:
PČ | Typ | Kód | Popis | MJ | Množstvo | J.cena [EUR] | Cena celkom [EUR] | Cenová sústava |  |  | DPH | J. Nh [h] | Nh celkom [h] | J. hmotnosť [t] | Hmotnosť celkom [t] | J. suť [t] | Suť Celkom [t]
Náklady z rozpočtu | [6 empty] | 0 | [5 empty] | 0 |  | 817.9337 |  | 558.038 |  | D | -1 | [7 empty] | 0
| D | 01 | Zemné práce |  |  |  | 0 | [5 empty] | 0 |  | 0 |  | 0 | 1 | D | 0 | ROZPOCET | [6 empty] | 0
| D | 0102 | Odkopávky a prekopávky |  |  |  | 0 | [5 empty] | 0 |  | 0 |  | 0 | 1 | D | 1 | ROZPOCET | [6 empty] | 0
1 | K | 01020400020010.S | Odkopávka a prekopávka nezapažená pre cesty, v hornine 3 do 100 m3 | m3 | 40 |  | 0 |  |  |  | znížená |  | 0 | 0 | 0 | 0 | 0 | 4 | K | 2 | ROZPOCET | 0 | 0 | 0 | 0 | 0 | 2 | 0 | 4 | -1831152284
2 | K | 01020400020090.S | Odkopávky a prekopávky nezapažené pre cesty. Príplatok za lepivosť horniny 3 | m3 | 40 |  | 0 |  |  |  | znížená |  | 0 | 0 | 0 | 0 | 0 | 4 | K | 2 | ROZPOCET | 0 | 0 | 0 | 0 | 0 | 2 | 0 | 4 | -133026725
| D | 0108 | Povrchové úpravy terénu |  |  |  | 0 | [5 empty] | 0 |  | 0 |  | 0 | 1 | D | 1 | ROZPOCET | [6 empty] | 0
3 | K | 01080101010010.S | Úprava pláne v zárezoch v hornine 1-4 so zhutnením, úprava pláne vozovky | m2 | 75 |  | 0 |  |  |  | znížená |  | 0 | 0 | 0 | 0 | 0 | 4 | K | 2 | ROZPOCET | 0 | 0 | 0 | 0 | 0 | 2 | 0 | 4 | 1040095224
| D | 02 | Práce špeciálneho zakladania |  |  |  | 0 | [5 empty] | 0 |  | 0.0252 |  | 0 | 1 | D | 0 | ROZPOCET | [6 empty] | 0
| D | 0206 | Spevňovanie hornín a konštrukcií |  |  |  | 0 | [5 empty] | 0 |  | 0.0252 |  | 0 | 1 | D | 1 | ROZPOCET | [6 empty] | 0
4 | K | 02060905010010.S | Zhotovenie vrstvy z geotextílie na upravenom povrchu sklon do 1 : 5 , šírky od 0 do 3 m | m2 | 75 |  | 0 |  |  |  | znížená |  | 0 | 3e-05 | 0.00225 | 0 | 0 | 4 | K | 2 | ROZPOCET | 0 | 0 | 0 | 0 | 0 | 2 | 0 | 4 | -1309917579
5 | M | 693110004500.S | Geotextília polypropylénová netkaná 300 g/m2 | m2 | 76.5 |  | 0 |  |  |  | znížená |  | 0 | 0.0003 | 0.02295 | 0 | 0 | 8 | M | 2 | ROZPOCET | 0 | 0 | 0 | 0 | 0 | 2 | 0 | 4 | -1219350173
| D | 05 | Búracie práce a demolácie |  |  |  | 0 | [5 empty] | 0 |  | 0.72501 |  | 558.038 | 1 | D | 0 | ROZPOCET | [6 empty] | 0
| D | 0508 | Doprava vybúraných hmôt |  |  |  | 0 | [5 empty] | 0 |  | 0 |  | 0 | 1 | D | 1 | ROZPOCET | [6 empty] | 0
6 | K | 05080200035014.S | Vodorovná doprava vybúraných hmôt po suchu bez naloženia a so zložením na vzdialenosť do 5 km | t | 558.038 |  | 0 |  |  |  | znížená |  | 0 | 0 | 0 | 0 | 0 | 4 | K | 2 | ROZPOCET | 0 | 0 | 0 | 0 | 0 | 2 | 0 | 4 | -1000872193
7 | K | 05080200035015.S | Príplatok k cene za každých ďalších aj začatých 5 km | t | 2790.19 |  | 0 |  |  |  | znížená |  | 0 | 0 | 0 | 0 | 0 | 4 | K | 2 | ROZPOCET | 0 | 0 | 0 | 0 | 0 | 2 | 0 | 4 | -55002307
| D | 0509 | Doplňujúce práce |  |  |  | 0 | [5 empty] | 0 |  | 0.72501 |  | 558.038 | 1 | D | 1 | ROZPOCET | [6 empty] | 0
8 | K | 05090104001810.S | Drvenie stavebného odpadu z demolácií (bez kov. mat.) | t | 558.038 |  | 0 |  |  |  | znížená |  | 0 | 0 | 0 | 0 | 0 | 4 | K | 2 | ROZPOCET | 0 | 0 | 0 | 0 | 0 | 2 | 0 | 4 | 1903130682
9 | K | 05090362063540.S | Frézovanie asf. podkladu alebo krytu s prek., plochy cez 1000 do 10000 m2, pruh š. cez 1 m do 2 m, hr. 80 mm 0,254 t | m2 | 2197 |  | 0 |  |  |  | znížená |  | 0 | 0.00033 | 0.72501 | 0.254 | 558.038 | 4 | K | 2 | ROZPOCET | 0 | 0 | 0 | 0 | 0 | 2 | 0 | 4 | -2062826273
| D | 22 | Práce na pozemných komunikáciach a letiskách |  |  |  | 0 | [5 empty] | 0 |  | 817.1835 |  | 0 | 1 | D | 0 | ROZPOCET | [6 empty] | 0
| D | 2201 | Podkladné a krycie vrstvy bez spojiva |  |  |  | 0 | [5 empty] | 0 |  | 62.4345 |  | 0 | 1 | D | 1 | ROZPOCET | [6 empty] | 0
10 | K | 22010104000200.S | Podklad zo štrkodrviny s rozprestretím a zhutnením, po zhutnení hr. 200 mm | m2 | 75 |  | 0 |  |  |  | znížená |  | 0 | 0.3708 | 27.81 | 0 | 0 | 4 | K | 2 | ROZPOCET | 0 | 0 | 0 | 0 | 0 | 2 | 0 | 4 | -1849927966
11 | K | 22010104000250.S | Podklad zo štrkodrviny s rozprestretím a zhutnením, po zhutnení hr. 300 mm | m2 | 75 |  | 0 |  |  |  | znížená |  | 0 | 0.46166 | 34.6245 | 0 | 0 | 4 | K | 2 | ROZPOCET | 0 | 0 | 0 | 0 | 0 | 2 | 0 | 4 | 1665312371
| D | 2203 | Podkladné a krycie vrstvy z asfaltových zmesí |  |  |  | 0 | [5 empty] | 0 |  | 720.8613 |  | 0 | 1 | D | 1 | ROZPOCET | [6 empty] | 0
12 | K | 22030329010020.S | Postrek asfaltový infiltračný s posypom kamenivom z asfaltu cestného v množstve 1,00 kg/m2 | m2 | 2269 |  | 0 |  |  |  | znížená |  | 0 | 0.00601 | 13.6367 | 0 | 0 | 4 | K | 2 | ROZPOCET | 0 | 0 | 0 | 0 | 0 | 2 | 0 | 4 | -222866972
13 | K | 22030330010008.S | Postrek asfaltový spojovací bez posypu kamenivom z asfaltu cestného v množstve 0,50 kg/m2 | m2 | 2269 |  | 0 |  |  |  | znížená |  | 0 | 0.00051 | 1.1572 | 0 | 0 | 4 | K | 2 | ROZPOCET | 0 | 0 | 0 | 0 | 0 | 2 | 0 | 4 | 755961842
14 | K | 22030640022230.S | Asfaltový betón vrstva obrusná AC 11 O v pruhu š. do 3 m z nemodifik. asfaltu tr. II, po zhutnení hr. 50 mm | m2 | 2269 |  | 0 |  |  |  | znížená |  | 0 | 0.12966 | 294.1985 | 0 | 0 | 4 | K | 2 | ROZPOCET | 0 | 0 | 0 | 0 | 0 | 2 | 0 | 4 | 1290732405
15 | K | 22030640042240.S | Asfaltový betón vrstva obrusná alebo ložná ACp 16 v pruhu š. do 3 m z modifik. asfaltu tr. I, po zhutnení hr. 50- 80 mm | m2 | 2269 |  | 0 |  |  |  | znížená |  | 0 | 0.18152 | 411.8689 | 0 | 0 | 4 | K | 2 | ROZPOCET | 0 | 0 | 0 | 0 | 0 | 2 | 0 | 4 | 1910610840
| D | 2225 | Doplňujúce konštrukcie |  |  |  | 0 | [5 empty] | 0 |  | 33.8877 |  | 0 | 1 | D | 1 | ROZPOCET | [6 empty] | 0
16 | K | 22250671050010.S | Dočasné dopravné značenie | kpl | 1 |  | 0 |  |  |  | znížená |  | 0 | 0 | 0 | 0 | 0 | 4 | K | 2 | ROZPOCET | 0 | 0 | 0 | 0 | 0 | 2 | 0 | 4 | -1195088084
17 | K | 22250980010330.S | Osadenie cestného obrubníka betónového ležatého do lôžka z betónu prostého tr. C 12/15 s bočnou oporou | m | 69 |  | 0 |  |  |  | znížená |  | 0 | 0.19843 | 13.6917 | 0 | 0 | 4 | K | 2 | ROZPOCET | 0 | 0 | 0 | 0 | 0 | 2 | 0 | 4 | -545957020
18 | M | 592170003800 | Obrubník cestný , lxšxv 1000x150x250 mm, sivá | ks | 69.69 |  | 0 |  |  |  | znížená |  | 0 | 0.081 | 5.6449 | 0 | 0 | 8 | M | 2 | ROZPOCET | 0 | 0 | 0 | 0 | 0 | 2 | 0 | 4 | 1871101564
19 | K | 22251491028010.S | Úprava plôch okolo hydrantov, šupátok, a pod. v asfaltových krytoch v pôdorysnej ploche do 2 m2 | ks | 9 |  | 0 |  |  |  | znížená |  | 0 | 1.6168 | 14.5511 | 0 | 0 | 4 | K | 2 | ROZPOCET | 0 | 0 | 0 | 0 | 0 | 2 | 0 | 4 | 1443642461
Pokiaľ je v zadávacích dokladoch uvedený konkrétny výrobok alebo výrobca, uchádzač môže vo svojej ponuke ponúknuť výrobok od iného výrobcu (ekvivalentný výrobok), pričom však musia byť zachované minimálne (alebo lepšie) technické parametre a vlastnosti, ako majú výrobky uvedené v týchto zadávacích dokladoch. Ak sa takýto konkrétny prípad vyskytuje, tak len z dôvodu určenia/stanovenia minimálnych kvalitatívnych parametrov, pričom nebolo možné túto skutočnosť opísať iným vhodnejším vyčerpávajúcim spôsobom.
Uchádzač je povinný oceniť každú položku, pričom nie je možné uvedené položky zlučovať a oceňovať ich jednou jednotkovou cenou. Jednotkové ceny uviesť v € na 2 desatinné miesta, výsledné ceny jednotlivých položiek špecifikácie zaokrúhliť príkazom round tiež na 2 (dve) desatinné miesta a s nastavením presnosti zobrazenia cien na 2 desatinné miesta!!!

## FC8SO04_02 Rekonštrukcia o...
[9 empty] | >> skryté stĺpce << | [9 empty] | {cdd72744-bd44-4dd2-a536-df4c62b88df2}
0
| KRYCÍ LIST ROZPOČTU | [8 empty] | v --- nižšie sa nachádzajú doplnkové a pomocné údaje k zostavám --- v | [8 empty] | False
Stavba:
Podpora dobudovania základnej technickej infraštruktúry v Dobšinej.
Objekt: Fakturačný celok číslo: 8
SO04_02 - Rekonštrukcia odstavných plôch k areálu základnej školy
| JKSO: |  |  |  |  | KS:
| Miesto: |  |  |  |  | Dátum:
| Objednávateľ: |  |  |  |  | IČO: | 00328197
|  | Mesto Dobšiná |  |  |  | IČ DPH:
| Zhotoviteľ: |  |  |  |  | IČO: | Vyplň údaj
|  | Vyplň údaj |  |  |  | IČ DPH: | Vyplň údaj
| Projektant: |  |  |  |  | IČO:
IČ DPH:
| Spracovateľ: |  |  |  |  | IČO:
IČ DPH:
Poznámka:
| Cena bez DPH | [5 empty] | 0
|  |  | Základ dane |  |  | Sadzba dane | Výška dane
| DPH | základná | 0 |  |  | 20% | 0
|  | znížená | 0 |  |  | 20% | 0
|  | zákl. prenesená | 0 |  |  | 20% | 0
|  | zníž. prenesená | 0 |  |  | 20% | 0
|  | nulová | 0 |  |  | 0% | 0
| Cena s DPH |  |  | v | EUR |  | 0
| Projektant |  |  | Spracovateľ
| Dátum a podpis: |  | Pečiatka | Dátum a podpis: |  |  | Pečiatka
| Objednávateľ |  |  | Zhotoviteľ
| Dátum a podpis: |  | Pečiatka | Dátum a podpis: |  |  | Pečiatka
REKAPITULÁCIA ROZPOČTU
Stavba:
Podpora dobudovania základnej technickej infraštruktúry v Dobšinej.
Objekt:
SO04_02 - Rekonštrukcia odstavných plôch k areálu základnej školy
Miesto: | [5 empty] | Dátum:
Objednávateľ: |  |  | Mesto Dobšiná |  |  | Projektant: | 0
Zhotoviteľ: |  |  | Vyplň údaj |  |  | Spracovateľ:
Kód dielu - Popis | [6 empty] | Cena celkom [EUR]
Náklady z rozpočtu | [6 empty] | 0 | [12 empty] | -1
| 01 - Zemné práce | [5 empty] | 0
| 0102 - Odkopávky a prekopávky | [5 empty] | 0
| 0108 - Povrchové úpravy terénu | [5 empty] | 0
| 02 - Práce špeciálneho zakladania | [5 empty] | 0
| 0206 - Spevňovanie hornín a konštrukcií | [5 empty] | 0
| 05 - Búracie práce a demolácie | [5 empty] | 0
| 0508 - Doprava vybúraných hmôt | [5 empty] | 0
| 0509 - Doplňujúce práce | [5 empty] | 0
| 22 - Práce na pozemných komunikáciach a letiskách | [5 empty] | 0
| 2201 - Podkladné a krycie vrstvy bez spojiva | [5 empty] | 0
| 2203 - Podkladné a krycie vrstvy z asfaltových zmesí | [5 empty] | 0
| 2204 - Kryty dláždené chodníkov komunikácií,rigolov | [5 empty] | 0
| 2225 - Doplňujúce konštrukcie | [5 empty] | 0
ROZPOČET
Stavba:
Podpora dobudovania základnej technickej infraštruktúry v Dobšinej.
Objekt: |  | Fakturačný celok číslo: 8
SO04_02 - Rekonštrukcia odstavných plôch k areálu základnej školy
Miesto: | [5 empty] | Dátum:
Objednávateľ: |  |  | Mesto Dobšiná |  |  | Projektant: | 0
Zhotoviteľ: |  |  | Vyplň údaj |  |  | Spracovateľ:
PČ | Typ | Kód | Popis | MJ | Množstvo | J.cena [EUR] | Cena celkom [EUR] | Cenová sústava |  |  | DPH | J. Nh [h] | Nh celkom [h] | J. hmotnosť [t] | Hmotnosť celkom [t] | J. suť [t] | Suť Celkom [t]
Náklady z rozpočtu | [6 empty] | 0 | [5 empty] | 0 |  | 289.9634 |  | 67.564 |  | D | -1 | [7 empty] | 0
| D | 01 | Zemné práce |  |  |  | 0 | [5 empty] | 0 |  | 0 |  | 0 | 1 | D | 0 | ROZPOCET | [6 empty] | 0
| D | 0102 | Odkopávky a prekopávky |  |  |  | 0 | [5 empty] | 0 |  | 0 |  | 0 | 1 | D | 1 | ROZPOCET | [6 empty] | 0
1 | K | 01020400020010.S | Odkopávka a prekopávka nezapažená pre cesty, v hornine 3 do 100 m3 | m3 | 73 |  | 0 |  |  |  | znížená |  | 0 | 0 | 0 | 0 | 0 | 4 | K | 2 | ROZPOCET | 0 | 0 | 0 | 0 | 0 | 2 | 0 | 4 | 890019657
2 | K | 01020400020090.S | Odkopávky a prekopávky nezapažené pre cesty. Príplatok za lepivosť horniny 3 | m3 | 73 |  | 0 |  |  |  | znížená |  | 0 | 0 | 0 | 0 | 0 | 4 | K | 2 | ROZPOCET | 0 | 0 | 0 | 0 | 0 | 2 | 0 | 4 | -500759890
| D | 0108 | Povrchové úpravy terénu |  |  |  | 0 | [5 empty] | 0 |  | 0 |  | 0 | 1 | D | 1 | ROZPOCET | [6 empty] | 0
3 | K | 01080101010010.S | Úprava pláne v zárezoch v hornine 1-4 so zhutnením, úprava pláne odstavnej plochy | m2 | 145 |  | 0 |  |  |  | znížená |  | 0 | 0 | 0 | 0 | 0 | 4 | K | 2 | ROZPOCET | 0 | 0 | 0 | 0 | 0 | 2 | 0 | 4 | 1985792057
| D | 02 | Práce špeciálneho zakladania |  |  |  | 0 | [5 empty] | 0 |  | 0.04872 |  | 0 | 1 | D | 0 | ROZPOCET | [6 empty] | 0
| D | 0206 | Spevňovanie hornín a konštrukcií |  |  |  | 0 | [5 empty] | 0 |  | 0.04872 |  | 0 | 1 | D | 1 | ROZPOCET | [6 empty] | 0
4 | K | 02060905010010.S | Zhotovenie vrstvy z geotextílie na upravenom povrchu sklon do 1 : 5 , šírky od 0 do 3 m | m2 | 145 |  | 0 |  |  |  | znížená |  | 0 | 3e-05 | 0.00435 | 0 | 0 | 4 | K | 2 | ROZPOCET | 0 | 0 | 0 | 0 | 0 | 2 | 0 | 4 | -974129303
5 | M | 693110004500.S | Geotextília polypropylénová netkaná 300 g/m2 | m2 | 147.9 |  | 0 |  |  |  | znížená |  | 0 | 0.0003 | 0.04437 | 0 | 0 | 8 | M | 2 | ROZPOCET | 0 | 0 | 0 | 0 | 0 | 2 | 0 | 4 | 1117918914
| D | 05 | Búracie práce a demolácie |  |  |  | 0 | [5 empty] | 0 |  | 0.08778 |  | 67.564 | 1 | D | 0 | ROZPOCET | [6 empty] | 0
| D | 0508 | Doprava vybúraných hmôt |  |  |  | 0 | [5 empty] | 0 |  | 0 |  | 0 | 1 | D | 1 | ROZPOCET | [6 empty] | 0
6 | K | 05080200035014.S | Vodorovná doprava vybúraných hmôt po suchu bez naloženia a so zložením na vzdialenosť do 5 km | t | 67.564 |  | 0 |  |  |  | znížená |  | 0 | 0 | 0 | 0 | 0 | 4 | K | 2 | ROZPOCET | 0 | 0 | 0 | 0 | 0 | 2 | 0 | 4 | -1562044982
7 | K | 05080200035015.S | Príplatok k cene za každých ďalších aj začatých 5 km | t | 337.82 |  | 0 |  |  |  | znížená |  | 0 | 0 | 0 | 0 | 0 | 4 | K | 2 | ROZPOCET | 0 | 0 | 0 | 0 | 0 | 2 | 0 | 4 | -1911640330
| D | 0509 | Doplňujúce práce |  |  |  | 0 | [5 empty] | 0 |  | 0.08778 |  | 67.564 | 1 | D | 1 | ROZPOCET | [6 empty] | 0
8 | K | 05090104001810.S | Drvenie stavebného odpadu z demolácií (bez kov. mat.) | t | 67.564 |  | 0 |  |  |  | znížená |  | 0 | 0 | 0 | 0 | 0 | 4 | K | 2 | ROZPOCET | 0 | 0 | 0 | 0 | 0 | 2 | 0 | 4 | -274655141
9 | K | 05090362063540.S | Frézovanie asf. podkladu alebo krytu s prek., plochy cez 1000 do 10000 m2, pruh š. cez 1 m do 2 m, hr. 80 mm 0,254 t | m2 | 266 |  | 0 |  |  |  | znížená |  | 0 | 0.00033 | 0.08778 | 0.254 | 67.564 | 4 | K | 2 | ROZPOCET | 0 | 0 | 0 | 0 | 0 | 2 | 0 | 4 | -551542233
| D | 22 | Práce na pozemných komunikáciach a letiskách |  |  |  | 0 | [5 empty] | 0 |  | 289.8269 |  | 0 | 1 | D | 0 | ROZPOCET | [6 empty] | 0
| D | 2201 | Podkladné a krycie vrstvy bez spojiva |  |  |  | 0 | [5 empty] | 0 |  | 143.2379 |  | 0 | 1 | D | 1 | ROZPOCET | [6 empty] | 0
10 | K | 22010104000200.S | Podklad zo štrkodrviny s rozprestretím a zhutnením, po zhutnení hr. 200 mm | m2 | 145 |  | 0 |  |  |  | znížená |  | 0 | 0.3708 | 53.766 | 0 | 0 | 4 | K | 2 | ROZPOCET | 0 | 0 | 0 | 0 | 0 | 2 | 0 | 4 | -67047318
11 | K | 22010104000250.S | Podklad zo štrkodrviny s rozprestretím a zhutnením, po zhutnení hr. 300 mm | m2 | 145 |  | 0 |  |  |  | znížená |  | 0 | 0.46166 | 66.9407 | 0 | 0 | 4 | K | 2 | ROZPOCET | 0 | 0 | 0 | 0 | 0 | 2 | 0 | 4 | 1406700105
12 | K | 22010204000060.S | Spevnenie krajníc alebo komun. pre peších s rozpr. a zhutnením, štrkodrvinou hr. 100 mm | m2 | 120 |  | 0 |  |  |  | znížená |  | 0 | 0.18776 | 22.5312 | 0 | 0 | 4 | K | 2 | ROZPOCET | 0 | 0 | 0 | 0 | 0 | 2 | 0 | 4 | 1045025948
| D | 2203 | Podkladné a krycie vrstvy z asfaltových zmesí |  |  |  | 0 | [5 empty] | 0 |  | 115.3251 |  | 0 | 1 | D | 1 | ROZPOCET | [6 empty] | 0
13 | K | 22030329010020.S | Postrek asfaltový infiltračný s posypom kamenivom z asfaltu cestného v množstve 1,00 kg/m2 | m2 | 363 |  | 0 |  |  |  | znížená |  | 0 | 0.00601 | 2.1816 | 0 | 0 | 4 | K | 2 | ROZPOCET | 0 | 0 | 0 | 0 | 0 | 2 | 0 | 4 | -876936247
14 | K | 22030330010008.S | Postrek asfaltový spojovací bez posypu kamenivom z asfaltu cestného v množstve 0,50 kg/m2 | m2 | 363 |  | 0 |  |  |  | znížená |  | 0 | 0.00051 | 0.18513 | 0 | 0 | 4 | K | 2 | ROZPOCET | 0 | 0 | 0 | 0 | 0 | 2 | 0 | 4 | 209404777
15 | K | 22030640022230.S | Asfaltový betón vrstva obrusná AC 11 O v pruhu š. do 3 m z nemodifik. asfaltu tr. II, po zhutnení hr. 50 mm | m2 | 363 |  | 0 |  |  |  | znížená |  | 0 | 0.12966 | 47.0666 | 0 | 0 | 4 | K | 2 | ROZPOCET | 0 | 0 | 0 | 0 | 0 | 2 | 0 | 4 | 737901614
16 | K | 22030640042240.S | Asfaltový betón vrstva obrusná alebo ložná ACp 16 v pruhu š. do 3 m z modifik. asfaltu tr. I, po zhutnení hr. 50- 80 mm | m2 | 363 |  | 0 |  |  |  | znížená |  | 0 | 0.18152 | 65.8918 | 0 | 0 | 4 | K | 2 | ROZPOCET | 0 | 0 | 0 | 0 | 0 | 2 | 0 | 4 | 444593172
| D | 2204 | Kryty dláždené chodníkov komunikácií,rigolov |  |  |  | 0 | [5 empty] | 0 |  | 11.4962 |  | 0 | 1 | D | 1 | ROZPOCET | [6 empty] | 0
17 | K | 22040417010220.S | Kladenie dlažby hr. 60 mm do lôžka z kameniva ťaženého s vyplnením škár | m2 | 47 |  | 0 |  |  |  | znížená |  | 0 | 0.112 | 5.264 | 0 | 0 | 4 | K | 2 | ROZPOCET | 0 | 0 | 0 | 0 | 0 | 2 | 0 | 4 | -1163011937
18 | M | 592460007700 | Dlažba betónová normál škárová, rozmer 200x165x60 mm, sivá | m2 | 47.94 |  | 0 |  |  |  | znížená |  | 0 | 0.13 | 6.2322 | 0 | 0 | 8 | M | 2 | ROZPOCET | 0 | 0 | 0 | 0 | 0 | 2 | 0 | 4 | -1757761941
| D | 2225 | Doplňujúce konštrukcie |  |  |  | 0 | [5 empty] | 0 |  | 19.7677 |  | 0 | 1 | D | 1 | ROZPOCET | [6 empty] | 0
19 | K | 22250980010330.S | Osadenie cestného obrubníka betónového ležatého do lôžka z betónu prostého tr. C 12/15 s bočnou oporou | m | 59 |  | 0 |  |  |  | znížená |  | 0 | 0.19843 | 11.7074 | 0 | 0 | 4 | K | 2 | ROZPOCET | 0 | 0 | 0 | 0 | 0 | 2 | 0 | 4 | -85455568
20 | M | 592170003800 | Obrubník cestný , lxšxv 1000x150x250 mm, sivá | ks | 59.59 |  | 0 |  |  |  | znížená |  | 0 | 0.081 | 4.8268 | 0 | 0 | 8 | M | 2 | ROZPOCET | 0 | 0 | 0 | 0 | 0 | 2 | 0 | 4 | -818319991
21 | K | 22251491028010.S | Úprava plôch okolo hydrantov, šupátok, a pod. v asfaltových krytoch v pôdorysnej ploche do 2 m2 | ks | 2 |  | 0 |  |  |  | znížená |  | 0 | 1.6168 | 3.2336 | 0 | 0 | 4 | K | 2 | ROZPOCET | 0 | 0 | 0 | 0 | 0 | 2 | 0 | 4 | 32910377
Pokiaľ je v zadávacích dokladoch uvedený konkrétny výrobok alebo výrobca, uchádzač môže vo svojej ponuke ponúknuť výrobok od iného výrobcu (ekvivalentný výrobok), pričom však musia byť zachované minimálne (alebo lepšie) technické parametre a vlastnosti, ako majú výrobky uvedené v týchto zadávacích dokladoch. Ak sa takýto konkrétny prípad vyskytuje, tak len z dôvodu určenia/stanovenia minimálnych kvalitatívnych parametrov, pričom nebolo možné túto skutočnosť opísať iným vhodnejším vyčerpávajúcim spôsobom.
Uchádzač je povinný oceniť každú položku, pričom nie je možné uvedené položky zlučovať a oceňovať ich jednou jednotkovou cenou. Jednotkové ceny uviesť v € na 2 desatinné miesta, výsledné ceny jednotlivých položiek špecifikácie zaokrúhliť príkazom round tiež na 2 (dve) desatinné miesta a s nastavením presnosti zobrazenia cien na 2 desatinné miesta!!!