## Vysávač s elektrickou kefou
Vysávač s elektrickou kefou | Technické požiadavky | Vlastný návrh uchádzača
obchodný názov
VLASTNOSTI
integrovaný držiak príslušenstva a kábla
systém rýchlej výmeny sieťového kábla
ergonomická rúčka
signálna kontrolka na nastavenie kefy pre presné prispôsobenie kefy výške kobercového vlasu
výmena kief bez náradia
VÝBAVA
Štrbinová hubica
Hubica na čalúnenie
Vyberateľná sacia trubica
Pružná sacia hadica
ŠPECIFIKÁCIE
Pracovná šírka | 35 - 40 cm
Prietok vzduchu (l/s) | 35 - 45
Vákuum (/kPa) | 180-220 / 20
Objem nádoby (l) | 5 - 6
Príkon (W) | 750 - 900
Dĺžka kábla (m) | 10 - 15
Hladina akustického tlaku (dB(A)) | 60 - 70
Výkon motora kief (W) | 125 - 175
Výkon turbíny (W) | 750 - 900
Hmotnosť bez príslušenstva (kg) | 8 - 10
Platené príslušenstvo
Filtračné vrecko - Netkaná textília | 30 ks
Valcová kefa červená | 2 ks
Valcová kefa antistatická | 1 ks

## Automat na čistenie kobercov
Automat na čistenie kobercov | technické parametre | vlastný návrh uchádzača
obchodný názov
VLASTNOSTI
rýchly nástrek s extrakciou alebo medzičistenie kobercových plôch
jednoduchá manévrovateľnosť
Integrovaná nádoba na nečistoty
čistenie kobercov na malých až stredne veľkých plochách do 1000 m²
doba schnutia koberca približne pol hodinu
čistiaca hlava s kefou na čistenie kobercov otočná pomocou volantu
ŠPECIFIKÁCIE
Plošný výkon (základné čistenie / medzičistenie iCapsol) (m²/h) | 400-600 /800-1000
Prietok vzduchu | 40 - 60
Vákuum (/kPa) | 250-350 / 30
Tlak nástreku medzičistenie (bar) | 3 - 4
Tlak nástreku zákl. čistenie (bar) | 6 - 8
Rozstrekovaný objem medzičistenie | 0,25 - 0,50
Rozstrekovaný objem zákl. čistenie | 2 - 3
Pracovná šírka vysávania | 45 - 55
Nádrž na čistú / špinavú vodu (l) | 20 - 25 / 15 -20
Výkon turbíny (W) | 1000 - 1200
Výkon motora kief (W) | 350 - 450
Hmotnosť bez príslušenstva (kg) | 50 - 80
Platené príslušenstvo
Plniaca hadica | 1 ks
Predlžovací kábel - 20m | 1 ks
Ručná hubica | 1 ks
Tepovacia hadica | 1 ks

## Čistič na okná
Batériový vysávač/čistiť okien | technické požiadavky | vlastný návrh uchádzača
Obchodný názov
VLASTNOSTI
rýchlootáčkový motor
manuálne nastavenie dorazu
vymeniteľná batéria
rýchlonabíjačka
fľaška s rozprašovačom
VÝBAVA
Koncentrát na čistenie povrchov
Súprava so sprejovou fľašou Extra
Návlek z mikrovlákna
Mikrofázový návlek na čistenie pre vonkajšie plochy
Šírka sacej hubice, 280 mm, 170 mm
Akumulátor
Rýchlonabíjacia stanica
Škrabka na nečistoty
ŠPECIFIKÁCIE
Pracovná šírka odsávacej hubice (mm) | 250 - 300
Pracovná šírka úzkej odsávacej hubice (mm) | 150 - 180
Objem nádoby na špinavú vodu (ml) | 180 - 220
Čas nabíjania batérie | 40 - 60
Výdrž batérie | 30 - 40
Typ batérie | Odnímateľná lítium-iónová batéria
Hmotnosť bez príslušenstva (kg) | 0,8 - 1,2
Platené príslušenstvo
Návlek z mikrovlákna pre interiér | 4 ks
Návlek z mikrovlákna pre exteriér | 4 ks
Predlžovacia súprava iuniverzálna | 1 ks
Čistič skla | 5litrov

## Kompaktný automat na schody
Kompaktný umývací automat na schody | Technická požiadavka | vlastný návrh uchádzača
obchodný názov
VLASTNOSTI
s kotúčovou technológiou na drhnutie, šampónovanie, leštenie a kryštalizáciu
určenie na podlahové krytiny, schody alebo parapetné dosky
použitie vertikálne alebo horizontálne
rýchlosť kief prispôsobiteľná podľa potreby
ŠPECIFIKÁCIE
Pracovná šírka (mm) | 150 - 220
Pracovná šírka kief (mm) | 150 - 200
Pracovná výška (mm) | 300 - 350
Otáčky kief | 450 - 500
Výkon motora kief (W) | 125 - 175
Hladina akustického tlaku (dB(A)) | 50 - 70
Príslušenstvo
Nádrž na čistú vodu 5 l s vodiacou tyčou | 1 ks
Zahnutá kefa, stredne tvrdá, 170 mm | 1 ks
Kefa stredne tvrdá, 170 mm | 1 ks

## Kompaktný umývací automat
Kompaktný umývací automat | technické požiadavky | vlastný návrh uchádzača
obchodný názov
VLASTNOSTI
čistenie tvrdých plôch do 200 m²
podlaha je po vyčistení ihneď suchá a tým sa nešmýka a je opäť pochôdzna
ľahká manévrovateľnosť
vysávanie dopredu a dozadu
nadvihovateľné sacie lišty
valcová kefa na štruktúrované povrchy alebo škáry
automatický posun valcom
vypnuteľné odsávanie
vyberateľné návrže na čistú a špinavú vodu
VÝBAVA
Valcová kefa
Prepravné kolesá
2 sacie lišty, rovné
ŠPECIFIKÁCIE
Pracovná šírka kief (mm) | 250 - 350
Pracovná šírka vysávania (mm) | 250 - 350
Príkon (W) | 750 - 850
Max. plošný výkon (m²/h) | 180 - 220
Praktický plošný výkon (m²/h) | 130 - 180
Nádrž na čistú / špinavú vodu (l) | 3-4 / 3-4
Prítlačný tlak kief (g/cm3) | 90 - 110
Otáčky kief | 1300 - 1600
Hladina akustického tlaku (dB(A)) | 60 - 80
Hmotnosť (s príslušenstvom) (kg) | 10 - 13
Platené príslušenstvo
Valcová kefa, stredná, 300 mm | 1 ks
Valcová kefa kompl. 300 mm, Mäkká | 1 ks
Mikrovláknový valec 300 mm, | 1 ks