## Zadanie
VÝKAZ VÝMER
Stavba: Vybudovanie parkovacích miest na sídlisku Hlboká, PD - III. etapa
Objekt: SO 021-00 Demolácie
Objednávateľ: Mesto Trnava
Zhotoviteľ: |  |  |  |  | Spracoval:
Miesto. Trnava |  |  |  |  | Dátum: 15. 3. 2021
Č. | Kód položky | Popis | MJ | Množstvo celkom | Jednotková cena zadania | Celková cena zadania
1 | 2 | 3 | 4 | 5 | 6 | 7
| HSV | Práce a dodávky HSV
| 1 | Zemné práce
1 | 111251111.S | Drvenie orezaných vetiev, s odvozom drevnej drviny do 20 km a so zložením priemeru vetiev do 100 mm | m3 | 16.362
- presná výmera sa bude kalkulovať podľa skutočnosti
|  | 16,362 "odhad" |  | 16.362
2 | 112101111.S | Vyrúbanie stromu listnatého vo svahu do 1:5 priem. kmeňa do 200 mm | ks | 7
|  | 7,0 |  | 7
3 | 112201101.S | Odstránenie pňov na vzdial. 50 m priemeru nad 100 do 300 mm | ks | 7
|  | 7,0 |  | 7
4 | 113205121.S | Vytrhanie obrúb betónových, cestných ležatých, -0,29000t | m | 501.9
|  | 501,90 |  | 501.9
5 | 113208111.S | Vytrhanie obrúb betonových, s vybúraním lôžka, záhonových, -0,04000t | m | 200.5
|  | 200,5 |  | 200.5
6 | 113106612.S | Rozoberanie zámkovej dlažby všetkých druhov v ploche nad 20 m2, -0,26000t | m2 | 584
|  | 584,00 "parkovisko" |  | 584
7 | 113107231.S | Odstránenie krytu v ploche nad 200 m2 z betónu prostého, hr. vrstvy do 150 mm, -0,22500t | m2 | 210
- vegetačné panely hr. 150 mm
|  | 210,00 "betónové vegetačné panely" |  | 210
8 | 113107141.S | Odstránenie krytu v ploche do 200 m2 asfaltového, hr. vrstvy do 50 mm, -0,09800t | m2 | 36
- vrstva chodníka hr. 50 mm
|  | 36,00 "chodník" |  | 36
9 | 113107131.S | Odstránenie krytu v ploche do 200 m2 z betónu prostého, hr. vrstvy do 150 mm, -0,22500t | m2 | 16
- vrstva betónovej vozovky hr. 150 mm
|  | 16,0 "betónová vozovka" |  | 16
10 | 113107243.S | Odstránenie krytu asfaltového v ploche nad 200 m2, hr. nad 100 do 150 mm, -0,31600t | m2 | 703.9
- vrstva asfaltovej vozovky hr. 150 mm
|  | 703,90 "asfaltová vozovka" |  | 703.9
11 | 113307111.S | Odstránenie podkladu v ploche do 200 m2 z kameniva ťaženého, hr. do 100mm, -0,16000t | m2 | 36
- vrstva chodníka hr. 100 mm
|  | 36,00 "chodník" |  | 36
12 | 113307211.S | Odstránenie podkladu v ploche nad 200 m2 z kameniva ťaženého, hr. vrstvy do 100 mm, -0,16000t | m2 | 584
- vrstva parkoviska hr. 40 mm
|  | 584,00 "parkovisko" |  | 584
13 | 113307212.S | Odstránenie podkladu v ploche nad 200 m2 z kameniva ťaženého, hr. vrstvy 100 do 200 mm, -0,24000t | m2 | 719.9
- vrstva asfaltovej a betónovej vozovky hr. 150 mm
|  | 703,90 "asfaltová vozovka" |  | 703.9
|  | 16,00 "betónová vozovka" |  | 16
|  | Súčet |  | 719.9
14 | 113307222.S | Odstránenie podkladu v ploche nad 200 m2 z kameniva hrubého drveného, hr.100 do 200 mm, -0,23500t | m2 | 1549.9
- vrstva pod betónovými panelmi a chodníka hr. 150 mm - vrstva asfaltovej, betónovej vozovky a vrstva parkoviska hr. 200 mm
|  | 703,90 "asfaltová vozovka" |  | 703.9
|  | 16,00 "betónová vozovka" |  | 16
|  | 210,00 "betónové panely" |  | 210
|  | 36,00 "chodník" |  | 36
|  | 584,00 "parkovisko" |  | 584
|  | Súčet |  | 1549.9
15 | 121101110.S | Odstránenie ornice s vodor. premiestn. na hromady, so zložením na vzdialenosť do 50 m a do 100m3 | m3 | 40.89
- hr. 30 cm
|  | 136,3*0,30 |  | 40.89
16 | 162501102.S | Vodorovné premiestnenie výkopku po spevnenej ceste z horniny tr.1-4, do 100 m3 na vzdialenosť do 3000 m | m3 | 27.57
- prebytočná ornica
|  | 40,890 "odstránená ornica" |  | 40.89
|  | -13,320 " rozprestretie v SO 101-00" |  | -13.32
|  | Súčet |  | 27.57
17 | 162501105.S | Vodorovné premiestnenie výkopku po spevnenej ceste z horniny tr.1-4, do 100 m3, príplatok k cene za každých ďalšich a začatých 1000 m | m3 | 55.14
- do 5 km
|  | (40,89-13,32)*2 "prebytočná ornica" |  | 55.14
18 | 162501411.S | Vodorovné premiestnenie kmeňov nad 100 do 300 mm do 3000 m | ks | 7
|  | 7,0 |  | 7
19 | 162501421.S | Príplatok za každých ďalších 1000 m premiest.,kmeňov stromov nad 100 do 300 mm po spevnenej ceste | ks | 14
- do 5 km
|  | 7*2 |  | 14
20 | 162601411.S | Vodorovné premiestnenie pňov nad 100 do 300 mm do 3000 m | ks | 7
|  | 7,0 |  | 7
21 | 162601421.S | Príplatok za každých ďalších 1000 m premiest.,pňov nad 100 do 300 mm po spevnenej ceste | ks | 14
- do 5 km
|  | 7*2 |  | 14
22 | 171209002.S | Poplatok za skladovanie - zemina a kamenivo (17 05) ostatné | t | 685.829
- cena za uloženie odpadu je stanovená v zmysle uznesenia mestskej rady mesta Trnava
|  | 14,220 "kamenivo z vrstiev chodníka" |  | 14.22
|  | 230,680 "kamenivo z vrstiev pod zámkovou dlažbou" |  | 230.68
|  | 334,353 "kamenivo z vrstiev asfaltovej vozovky" |  | 334.353
|  | 7,60 "kamenivo z vrstiev betónovej vozovky" |  | 7.6
|  | 49,350 "kamenivo z vrstiev pod betónovými vegetačnými panelmi" |  | 49.35
|  | 27,570*1,8 "prebytočná ornica" |  | 49.626
|  | Súčet |  | 685.829
| 9 | Ostatné konštrukcie a práce-búranie
25 | 919735113.S | Rezanie existujúceho asfaltového krytu alebo podkladu hĺbky nad 100 do 150 mm | m | 340.6
|  | 340,60 |  | 340.6
26 | 979082111.S | Vnútrostavenisková doprava sutiny a vybúraných hmôt do 10 m | t | 1218.424
|  | 225,960 "bitumén" |  | 225.96
|  | 356,261 "betón" |  | 356.261
|  | 636,203 "kamenivo" |  | 636.203
|  | Súčet |  | 1218.424
27 | 979082121.S | Vnútrostavenisková doprava sutiny a vybúraných hmôt za každých ďalších 5 m | t | 24368.48
- do 100 m
|  | 1218,424*20 |  | 24368.48
28 | 979089012.S | Poplatok za skladovanie - betón, tehly, dlaždice (17 01) ostatné | t | 356.261
- cena za uloženie odpadu je stanovená v zmysle uznesenia mestskej rady mesta Trnava
|  | 145,551 "obrubníky cestné" |  | 145.551
|  | 8,020 "obrubníky záhonové" |  | 8.02
|  | 151,840 "zámková dlažba" |  | 151.84
|  | 47,250 "betónové vegetačné panely" |  | 47.25
|  | 3,600 "betónová vozovka" |  | 3.6
|  | Súčet |  | 356.261
31 | 979089212.S | Poplatok za skladovanie - bitúmenové zmesi, uholný decht, dechtové výrobky (17 03 ), ostatné | t | 225.96
- cena za uloženie odpadu je stanovená v zmysle uznesenia mestskej rady mesta Trnava
|  | 222,432 "asfaltová vozovka" |  | 222.432
|  | 3,528 "chodník" |  | 3.528
|  | Súčet |  | 225.96
34 | 979089716.S | Kontajner do 30 m3 - doprava a manipulácia | ks | 22
- počet kontajnerov je stanovený odhadom a bude upresnený podľa skutočnosti - cena za paušál - pristavenie, odvoz a manipulácia s kontajnerom
|  | 4,0 "pre bitumén" |  | 4
|  | 5,0 "pre betón" |  | 5
|  | 12,0 "pre kamenivo" |  | 12
|  | 1,0 "pre zeminu" |  | 1
|  | Súčet |  | 22
35 | 979089717.S | Prenájom kontajneru do 30 m3 | deň | 308
- dĺžka prenájmu je stanovená odhadom a bude upresnená podľa skutočnosti
|  | 5,0*14 " 5 ks na 14 dní pre betón" |  | 70
|  | 4,0*14 "4 ks na 14 dní pre bitumén" |  | 56
|  | 12,0*14 "12 ks na 14 dní pre kamenivo" |  | 168
|  | 1,0*14 "1 ks na 14 dní pre zeminu" |  | 14
|  | Súčet |  | 308
Celkom