## Zadanie
VÝKAZ VÝMER
Stavba: Vybudovanie parkovacích miest na sídlisku Hlboká, PD - III. etapa
Objekt: SO 101-00 Spevnené plochy a chodníky
Objednávateľ: Mesto Trnava
Zhotoviteľ: |  |  |  |  | Spracoval:
Miesto. Trnava |  |  |  |  | Dátum: 15. 3. 2021
Č. | Kód položky | Popis | MJ | Množstvo celkom | Jednotková cena zadania | Celková cena zadania | výrobok / ekvivalent
1 | 2 | 3 | 4 | 5 | 6 | 7 | 7
| HSV | Práce a dodávky HSV
| 1 | Zemné práce
1 | 122302201.S | Odkopávka a prekopávka nezapažená pre cesty, v hornine 4 do 100 m3 | m3 | 40.9
|  | 40,9 |  | 40.9
2 | 122302209.S | Odkopávky a prekopávky nezapažené pre cesty. Príplatok za lepivosť horniny 4 | m3 | 13.63
|  | 13,630 |  | 13.63
3 | 162201102.S | Vodorovné premiestnenie výkopku z horniny 1-4 nad 20-50m | m3 | 36.8
- prebytočná zemina
|  | 40,9 "výkop" |  | 40.9
|  | -4,1 "odpočet zeminy na zásyp" |  | -4.1
|  | Súčet |  | 36.8
4 | 162501102.S | Vodorovné premiestnenie výkopku po spevnenej ceste z horniny tr.1-4, do 100 m3 na vzdialenosť do 3000 m | m3 | 36.8
|  | 40,9-4,1 "prebytočný výkop" |  | 36.8
5 | 162501105.S | Vodorovné premiestnenie výkopku po spevnenej ceste z horniny tr.1-4, do 100 m3, príplatok k cene za každých ďalšich a začatých 1000 m | m3 | 73.6
- do 5 km
|  | 36,8*2 |  | 73.6
6 | 167101101.S | Nakladanie neuľahnutého výkopku z hornín tr.1-4 do 100 m3 | m3 | 13.32
- použitie zeminy z odhumusenia z medziskládky
|  | 66,6*0,2 " na zahumusovanie" |  | 13.32
7 | 171209002.S | Poplatok za skladovanie - zemina a kamenivo (17 05) ostatné | t | 66.24
- cena za uloženie odpadu je stanovená v zmysle uznesenia mestskej rady mesta Trnava
|  | 36,80*1,8 "zemina z výkopov" |  | 66.24
10 | 174101001.S | Zásyp sypaninou so zhutnením jám, šachiet, rýh, zárezov alebo okolo objektov do 100 m3 | m3 | 4.1
- zásyp zeminou z výkopou
|  | 4,1 |  | 4.1
11 | 181101102.S | Úprava pláne v zárezoch v hornine 1-4 so zhutnením | m2 | 1284.5
|  | 1284,50 |  | 1284.5
12 | 181301103.S | Rozprestretie ornice v rovine , plocha do 500 m2, hr.do 200 mm | m2 | 66.6
|  | 66,6 |  | 66.6
| 2 | Zakladanie
13 | 212752127.S | Trativody z flexodrenážnych rúr DN 160 | m | 185
|  | 185,0 |  | 185
14 | 212971113.S | Opláštenie drenážnych rúr filtračnou textíliou DN 160 | m | 185
|  | 185,0 |  | 185
15 | 289971211.S | Zhotovenie vrstvy z geotextílie na upravenom povrchu sklon do 1 : 5 , šírky od 0 do 3 m | m2 | 1284.5
|  | 1284,5 |  | 1284.5
16 | 693110002000.S | Geotextília polypropylénová netkaná 200 g/m2 - TS 50 | m2 | 1310.19
|  | 1284,5 |  | 1284.5
17 | 289971444.S | Geomreža pre stabilizáciu podkladu, trojosá z polypropylénu sklon do 1 : 5 | m2 | 1284.5
|  | 1284,5 |  | 1284.5
| 5 | Komunikácie
18 | 564761112.S | Podklad z nestmelenej vrstvy zo štrkodrvy UM ŠD, 31,5 Gc, hr. 200 mm | m2 | 1284.5
- vrstva vozovky
|  | 1284,5 "vozovka" |  | 1284.5
19 | 564761113.S | Podklad z nestmelenej vrstvy zo štrkodrvy UM ŠD, 31,5 Gc, hr. 250 mm | m2 | 136.1
|  | 136,10 "chodník" |  | 136.1
20 | 564801111.S | Podklad zo štrkodrviny s rozprestretím a zhutnením, po zhutnení hr. 30 mm | m2 | 136.1
|  | 136,1 "chodník" |  | 136.1
21 | 564831111.S | Podklad zo štrkodrviny s rozprestretím a zhutnením, po zhutnení hr. 100 mm | m2 | 1284.5
|  | 1284,5 "vozovka" |  | 1284.5
22 | 565141221.S | Podklad z asfaltového betónu AC 22 P s rozprestretím a zhutnením v pruhu š. nad 3 m, po zhutnení hr. 60 mm | m2 | 1284.5
|  | 1284,5 |  | 1284.5
23 | 567132111.S | Podklad z kameniva stmeleného cementom s rozprestretím a zhutnením, CBGM C 8/10 (C 6/8), po zhutnení hr. 160 mm | m2 | 1284.5
|  | 1284,5 |  | 1284.5
24 | 573111112.S | Postrek asfaltový infiltračný s posypom kamenivom z asfaltu cestného v množstve 1,00 kg/m2 | m2 | 1284.5
|  | 1284,5 |  | 1284.5
25 | 573231107.S | Postrek asfaltový spojovací bez posypu kamenivom z cestnej emulzie v množstve 0,50 kg/m2 | m2 | 2569
- 2x
|  | 1284,5*2 |  | 2569
26 | 576131311.S | Koberec asfaltový modifikovaný I.tr. mastixový SMA 11 O strednozrnný, po zhutnení hr. 40 mm š. do 3 m | m2 | 1284.5
|  | 1284,5 |  | 1284.5
27 | 577144361.S | Asfaltový betón vrstva obrusná alebo ložná AC 16 v pruhu š. nad 3 m z modifik. asfaltu tr. I, po zhutnení hr. 50 mm | m2 | 1284.5
|  | 1284,5 |  | 1284.5
28 | 599141112.S | Vyplnenie škár medzi cestnými obrubníkmi a vozovkou asfaltovou zálievkou | m | 187
- pre obrubníky na ležato
|  | 187,00 |  | 187
| 9 | Ostatné konštrukcie a práce-búranie
29 | 914001211.S | Montáž cestnej zvislej dopravnej značky základnej veľkosti do 1 m2 objímkami na stĺpiky alebo konzoly | ks | 18
- opätovné použitie demontovaných značiek - rektifikovanie do novej polohy
|  | 2,0 " pre pôvodné značky" |  | 2
|  | 16,0 "pre nové značky" |  | 16
|  | Súčet |  | 18
30 | 404490008500.S | Stĺpik Zn, rozmer 40x40 mm, dĺžka 3,5 m, pre dopravné značky | ks | 8
|  | 1,0 "pre pôvodné značky" |  | 1
|  | 7,0 "pre nové značky" |  | 7
|  | Súčet |  | 8
31 | 404410124200.S | Regulačná informatívna značka, retroreflexia RA2, pozinkovaná | ks | 11
- parkovanie
|  | 11,0 |  | 11
32 | 404410112336.S | Informatívna značka, rozmer 420x420 mm, retroreflexia RA2, pozinkovaná | ks | 5
- doplnková so symbolom
|  | 5,0 |  | 5
33 | 914001225.S | Betonáž cestnej zvislej dopravnej značky základnej veľkosti do 2 m2 | ks | 8
- základ pre sĺpik DZ
|  | 1,0 " pre pôvodné značky" |  | 1
|  | 7,0 "pre nové značky" |  | 7
|  | Súčet |  | 8
34 | 914811111.S | Montáž plastového podstavca dočasnej dopravnej značky | ks | 80
|  | 15,0 "etapa 3.1" |  | 15
|  | 15,0 "etapa 3.2" |  | 15
|  | 10,0 "etapa 3.3" |  | 10
|  | 10,0 "etapa 3.4" |  | 10
|  | 10,0 "etapa 3.5" |  | 10
|  | 12,0 "etapa 3.6" |  | 12
|  | 4,0 "etapa 3.7" |  | 4
|  | 4,0 "etapa 3.8" |  | 4
|  | Súčet |  | 80
35 | 914812111.S | Montáž dočasnej dopravnej značky | ks | 42
|  | 5,0 "etapa 3.1" |  | 5
|  | 5,0 "etapa 3.2" |  | 5
|  | 5,0 "etapa 3.3" |  | 5
|  | 5,0 "etapa 3.4" |  | 5
|  | 5,0 "etapa 3.5" |  | 5
|  | 5,0 "etapa 3.6" |  | 5
|  | 6,0 "etapa 3.7" |  | 6
|  | 6,0 "etapa 3.8" |  | 6
|  | Súčet |  | 42
36 | 914812113.S | Montáž dočasnej dopravnej značky - doplnková | ks | 54
- značka 702
|  | 12,0 "etapa 3.1" |  | 12
|  | 12,0 "etapa 3.2" |  | 12
|  | 7,0 "etapa 3.3" |  | 7
|  | 7,0 "etapa 3.4" |  | 7
|  | 7,0 "etapa 3.5" |  | 7
|  | 9,0 "etapa 3.6" |  | 9
|  | Súčet |  | 54
37 | 914812220.S | Prenájom plastového podstavca dočasnej dopravnej značky | ks | 1946
|  | 15,0*49 "49 dní použitia - etapa 3.1" |  | 735
|  | 15,0*7 "7 dní použitia - etapa 3.2" |  | 105
|  | 10,0*28 "28 dní použitia - etapa 3.3" |  | 280
|  | 10,0*28 "28 dní použitia - etapa 3.4" |  | 280
|  | 10,0*7 "7 dní použitia - etapa 3.5" |  | 70
|  | 12,0 *28 "28 dní použitia - etapa 3.6" |  | 336
|  | 4,0*28 "28 dní použitia - etapa 3.7" |  | 112
|  | 4,0*7 "7 dní použitia - etapa 3.8" |  | 28
|  | Súčet |  | 1946
38 | 914812221.S | Prenájom dočasnej dopravnej značky | ks | 945
|  | 5,0*49 "49 dní použitia - etapa 3.1" |  | 245
|  | 5,0*7 "7 dní použitia - etapa 3.2" |  | 35
|  | 5,0*28 "28 dní použitia - etapa 3.3" |  | 140
|  | 5,0*28 "28 dní použitia - etapa 3.4" |  | 140
|  | 5,0*7 "7 dní použitia - etapa 3.5" |  | 35
|  | 5,0*28 "28 dní použitia - etapa 3.6" |  | 140
|  | 6,0*28 "28 dní použitia - etapa 3.7" |  | 168
|  | 6,0*7 "7 dní použitia - etapa 3.8" |  | 42
|  | Súčet |  | 945
39 | 914812222.S | Prenájom dočasnej dopravnej značky - doplnková | ks | 1365
- značka 702
|  | 12,0*49 "49 dní použitia - etapa 3.1" |  | 588
|  | 12,0*7 "7 dní použitia - etapa 3.2" |  | 84
|  | 7,0*28 "28 dní požitia - etapa 3.3" |  | 196
|  | 7,0*28 "28 dní použitia - etapa 3.4" |  | 196
|  | 7,0*7 "7 dní použitia - etapa 3.5" |  | 49
|  | 9,0*28 "28 dní použitia - etapa 3.6" |  | 252
|  | Súčet |  | 1365
40 | 914812230.S | Doprava dočasného dopravného značenia | súbor | 7
|  | 7,0 "etapa 3.1 - 3.7" |  | 7
|  | Súčet |  | 7
41 | 915711612.S | Vodorovné dopravné značenie dvojzložkovým studeným plastom deliacich čiar súvislých šírky 125 mm biela retroreflexná | m | 1103
|  | 1103,0 |  | 1103
42 | 915721312.S | Vodorovné dopravné značenie dvojzložkovým studeným plastom prechodov pre chodcov, šípky, symboly a pod., biela retroreflexná | m2 | 28.8
- na 1 piktogram ZŤP = 2,4 m2
|  | 2,4*12 |  | 28.8
43 | 916361112.S | Osadenie cestného obrubníka betónového ležatého do lôžka z betónu prostého tr. C 16/20 s bočnou oporou | m | 187
|  | 187,0 |  | 187
44 | 592170001000.S | Obrubník cestný, lxšxv 1000x150x260 mm | ks | 188.87
|  | 187,0 |  | 187
45 | 916362112.S | Osadenie cestného obrubníka betónového stojatého do lôžka z betónu prostého tr. C 16/20 s bočnou oporou | m | 523
|  | 523,0 |  | 523
46 | 592170001000.S | Obrubník cestný, lxšxv 1000x150x260 mm | ks | 528.23
|  | 523,0 |  | 523
47 | 916561112.S | Osadenie záhonového alebo parkového obrubníka betón., do lôžka z bet. pros. tr. C 16/20 s bočnou oporou | m | 50
|  | 50,0 |  | 50
48 | 592170001800.S | Obrubník parkový, lxšxv 1000x50x200 mm, prírodný | ks | 50.5
|  | 50,0 |  | 50
49 | 966006211.S | Odstránenie (demontáž) zvislej dopravnej značky zo stĺpov, stĺpikov alebo konzol, -0,00400t | ks | 5
|  | 5,0 |  | 5
50 | 966006212.S | Odstránenie (demontáž) zvislej dopravnej značky vrátane stĺpov, stĺpikov alebo konzol | ks | 3
- opätovné použitie 2 ks dopravnej značky so stĺpikom (1ks)
|  | 3,0 |  | 3
51 | 966811111.S | Demontáž plastového podstavca dočasnej dopravnej značky | ks | 80
|  | 15,0 "etapa 3.1" |  | 15
|  | 15,0 "etapa 3.2" |  | 15
|  | 10,0 "etapa 3.3" |  | 10
|  | 10,0 "etapa 3.4" |  | 10
|  | 10,0 "etapa 3.5" |  | 10
|  | 12,0 "etapa 3.6" |  | 12
|  | 4,0 "etapa 3.7" |  | 4
|  | 4,0 "etapa 3.8" |  | 4
|  | Súčet |  | 80
52 | 966812111.S | Demontáž dočasnej dopravnej značky | ks | 42
|  | 5,0 "etapa 3.1" |  | 5
|  | 5,0 "etapa 3.2" |  | 5
|  | 5,0 "etapa 3.3" |  | 5
|  | 5,0 "etapa 3.4" |  | 5
|  | 5,0 "etapa 3.5" |  | 5
|  | 5,0 "etapa 3.6" |  | 5
|  | 6,0 "etapa 3.7" |  | 6
|  | 6,0 "etapa 3.8" |  | 6
|  | Súčet |  | 42
53 | 966812113.S | Demontáž dočasnej dopravnej značky - doplnková | ks | 54
- značka 702
|  | 12,0 "etapa 3.1" |  | 12
|  | 12,0 "etapa 3.2" |  | 12
|  | 7,0 "etapa 3.3" |  | 7
|  | 7,0 "etapa 3.4" |  | 7
|  | 7,0 "etapa 3.5" |  | 7
|  | 9,0 "etapa 3.6" |  | 9
|  | Súčet |  | 54
Celkom