## SO 613-00 - VYKAZ VYMER
VÝKAZ VÝMER
Stavba: Vybudovanie parkovacích miest na sídlisku Hlboká
Objekt: SO 613-00 Ochrana vedení UPC
Objednávateľ:
Zhotoviteľ: | [7 empty] | Spracoval:
Miesto: | [7 empty] | Dátum:
Č. | KCN | Kód položky | Popis | MJ | Množstvo celkom | Cena jednotková | Dodávka | Montáž | Cena celkom
1 | 2 | 3 | 4 | 5 | 6 | 7 | 8 | 9 | 10
|  | M | Práce a dodávky M
|  | 984 | Geodetické práce
1 | 946 | 460-3 | Spracovanie knihy plánov | km | 0.05
2 | 946 | 460-7 | Polohopisné a výškové zameranie trasy kábla | km | 0.05
|  | 22-M | Montáže oznam. a zabezp. zariadení - v réžii správcu vedenia
3 | 922 | 220220901.S1 | Kontrólne meranie koaxiálnych káblov | ks | 6
4 | 922 | 220222001 | Meranie OK metódou spät. rozptylu pri vln.dĺžkach 1310 a 1550 nm z oboch strán, vrátane vypracovania meracieho protokolu | vl | 48
5 | 922 | 220222002 | Meranie OK priamou metódou pri vln.dĺžkach 1310 a 1550 nm z oboch strán, vrátane vypracovania meracieho protokolu | vl | 48
|  | 46-M | Zemné práce pri extr.mont.prácach
6 | R | 460010025 | Vytýčenie trasy káblového vedenia | km | 0.05
7 | 946 | 460200124.S | Hĺbenie káblovej ryhy ručne 35 cm širokej a 40 cm hlbokej, v zemine triedy 4 | m | 11
8 | 946 | 460200174.S | Hĺbenie káblovej ryhy ručne 35 cm širokej a 90 cm hlbokej, v zemine triedy 4 | m | 10
9 | 946 | 460420021.S | Zriadenie, rekonšt. káblového lôžka z piesku bez zakrytia, v ryhe šír. do 65 cm, hrúbky vrstvy 5 cm | m | 21
10 | 583 | 583310002700.S | Štrkopiesok frakcia 0-8 mm | t | 1.092
11 | R | 460490012 | Rozvinutie a uloženie výstražnej fólie z PVC do ryhy, šírka 33 cm | m | 24
12 | 283 | 2830002020 | Výstražná fólia š.33cm - modrá | m | 24
13 | 946 | 460510223.S | Káblový kanál z prefabrikovaných betónových žľabov asfaltovaný TK2(23x18, 5cm/13 x 13 cm | m | 21
14 | 592 | 592650000700 | Káblový žľab BG-TK2, pre položený kryt, lxšxv vnútorný 1000x150x140 mm, vonkajší 1000x210x175 mm, betónový, HYDRO BG | ks | 21
15 | 592 | 592650001900 | Betónový kryt BG-TK2, lxšxv 500x210x35 mm, pre káblové žľaby, HYDRO BG | ks | 42
16 | 946 | 460560124.S | Ručný zásyp nezap. káblovej ryhy bez zhutn. zeminy, 35 cm širokej, 40 cm hlbokej v zemine tr. 4 | m | 11
17 | 946 | 460560174.S | Ručný zásyp nezap. káblovej ryhy bez zhutn. zeminy, 35 cm širokej, 90 cm hlbokej v zemine tr. 4 | m | 10
18 | 946 | 460600001 | Naloženie zeminy, odvoz do 1 km a zloženie na skládke a jazda späť | m3 | 0.85
19 | 946 | 460600002 | Príplatok za odvoz zeminy za každý ďalší km a jazda späť | m3 | 12.75
|  | HZS | Hodinové zúčtovacie sadzby
20 | HZS | HZS000121 | Dozor správcu zariadenia, technológie, sietí | hod | 36
Celkom