## Zadanie
VÝKAZ VÝMER
Stavba: Vybudovanie parkovacích miest na sídlisku Hlboká, PD - II. etapa
Objekt: SO 021-00 Demolácie
Objednávateľ: Mesto Trnava
Zhotoviteľ: |  |  |  |  | Spracoval:
Miesto. Trnava |  |  |  |  | Dátum: 15. 3. 2021
Č. | Kód položky | Popis | MJ | Množstvo celkom | Jednotková cena zadania | Celková cena zadania
1 | 2 | 3 | 4 | 5 | 6 | 7
| HSV | Práce a dodávky HSV
| 1 | Zemné práce
1 | 111251111.S | Drvenie orezaných vetiev, s odvozom drevnej drviny do 20 km a so zložením priemeru vetiev do 100 mm | m3 | 10.908
- presná výmera sa bude kalkulovať podľa skutočnosti
|  | 10,908 "odhad" |  | 10.908
2 | 112101111.S | Vyrúbanie stromu listnatého vo svahu do 1:5 priem. kmeňa do 200 mm | ks | 4
|  | 4,0 |  | 4
3 | 112201101.S | Odstránenie pňov na vzdial. 50 m priemeru nad 100 do 300 mm | ks | 4
|  | 4,0 |  | 4
4 | 113205121.S | Vytrhanie obrúb betónových, cestných ležatých, -0,29000t | m | 95
|  | 95,0 |  | 95
5 | 113208111.S | Vytrhanie obrúb betonových, s vybúraním lôžka, záhonových, -0,04000t | m | 95
|  | 95,0 |  | 95
6 | 113107143.S | Odstránenie krytu asfaltového v ploche do 200 m2, hr. nad 100 do 150 mm, -0,31600t | m2 | 42.4
- vrstva asfaltovej vozovky hr. 150 mm
|  | 42,40 "asfaltová vozovka" |  | 42.4
7 | 113307112.S | Odstránenie podkladu v ploche do 200 m2 z kameniva ťaženého, hr.100- 200mm, -0,24000t | m2 | 42.4
- vrstva asfaltovej vozovky hr. 150 mm
|  | 42,40 "asfaltová vozovka" |  | 42.4
8 | 113307122.S | Odstránenie podkladu v ploche do 200 m2 z kameniva hrubého drveného, hr.100 do 200 mm, -0,23500t | m2 | 42.4
- vrstva asfaltovej vozovky hr. 200 mm
|  | 42,40 "asfaltová vozovka" |  | 42.4
9 | 113107241.S | Odstránenie krytu v ploche nad 200 m2 asfaltového, hr. vrstvy do 50 mm, -0,09800t | m2 | 208.5
- vrstva chodníka hr. 50 mm
|  | 208,50 "chodník" |  | 208.5
10 | 113307211.S | Odstránenie podkladu v ploche nad 200 m2 z kameniva ťaženého, hr. vrstvy do 100 mm, -0,16000t | m2 | 208.5
- vrstva chodníka hr. 100 mm
|  | 208,50 "chodník" |  | 208.5
11 | 113307222.S | Odstránenie podkladu v ploche nad 200 m2 z kameniva hrubého drveného, hr.100 do 200 mm, -0,23500t | m2 | 208.5
- vrstva chodníka hr. 150 mm
|  | 208,50 "chodník" |  | 208.5
12 | 121101110.S | Odstránenie ornice s vodor. premiestn. na hromady, so zložením na vzdialenosť do 50 m a do 100m3 | m3 | 85.65
- hr. 30 cm
|  | 285,5*0,30 |  | 85.65
13 | 162501102.S | Vodorovné premiestnenie výkopku po spevnenej ceste z horniny tr.1-4, do 100 m3 na vzdialenosť do 3000 m | m3 | 76.17
- prebytočná ornica
|  | 85,65 "odstránená ornica" |  | 85.65
|  | -9,48 " rozprestretie v SO 101-00" |  | -9.48
|  | Súčet |  | 76.17
14 | 162501105.S | Vodorovné premiestnenie výkopku po spevnenej ceste z horniny tr.1-4, do 100 m3, príplatok k cene za každých ďalšich a začatých 1000 m | m3 | 150.24
- do 5 km
|  | (84,6-9,48)*2 "prebytočná ornica" |  | 150.24
15 | 162501411.S | Vodorovné premiestnenie kmeňov nad 100 do 300 mm do 3000 m | ks | 4
|  | 4,0 |  | 4
16 | 162501421.S | Príplatok za každých ďalších 1000 m premiest.,kmeňov stromov nad 100 do 300 mm po spevnenej ceste | ks | 8
- do 5 km
|  | 4,0*2 |  | 8
17 | 162601411.S | Vodorovné premiestnenie pňov nad 100 do 300 mm do 3000 m | ks | 4
|  | 4,0 |  | 4
18 | 162601421.S | Príplatok za každých ďalších 1000 m premiest.,pňov nad 100 do 300 mm po spevnenej ceste | ks | 8
- do 5 km
|  | 4,0*2 |  | 8
19 | 171209002.S | Poplatok za skladovanie - zemina a kamenivo (17 05) ostatné | t | 239.604
- cena za uloženie odpadu je stanovená v zmysle uznesenia mestskej rady mesta Trnava
|  | 20,140 "kamenivo z vrstiev vozovky" |  | 20.14
|  | 82,358 "kamenivo z vrstiev chodníka" |  | 82.358
|  | 76,170*1,8 "prebytočná ornica" |  | 137.106
|  | Súčet |  | 239.604
| 9 | Ostatné konštrukcie a práce-búranie
22 | 919735113.S | Rezanie existujúceho asfaltového krytu alebo podkladu hĺbky nad 100 do 150 mm | m | 95
- hr. 150mm
|  | 95,0 |  | 95
23 | 979082111.S | Vnútrostavenisková doprava sutiny a vybúraných hmôt do 10 m | t | 167.679
|  | 33,831 "bitumén" |  | 33.831
|  | 31,350 "betón" |  | 31.35
|  | 102,498 "kamenivo" |  | 102.498
|  | Súčet |  | 167.679
24 | 979082121.S | Vnútrostavenisková doprava sutiny a vybúraných hmôt za každých ďalších 5 m | t | 3353.58
- do 100m
|  | 167,679*20 |  | 3353.58
25 | 979084216.S | Vodorovná doprava vybúraných hmôt po suchu bez naloženia, ale so zložením na vzdialenosť do 5 km | t | 167.679
|  | 33,831 "pre bitumén" |  | 33.831
|  | 31,350 "pre betón" |  | 31.35
|  | 102,498 "pre kamenivo" |  | 102.498
|  | Súčet |  | 167.679
26 | 979087213.S | Nakladanie na dopravné prostriedky pre vodorovnú dopravu vybúraných hmôt | t | 167.679
|  | 33,831 "pre bitumén" |  | 33.831
|  | 31,350 "pre betón" |  | 31.35
|  | 102,498 "pre kamenivo" |  | 102.498
|  | Súčet |  | 167.679
27 | 979089012.S | Poplatok za skladovanie - betón, tehly, dlaždice (17 01) ostatné | t | 31.35
- cena za uloženie odpadu je stanovená v zmysle uznesenia mestskej rady mesta Trnava
|  | 27,550 "obrubníky cestné" |  | 27.55
|  | 3,800 "obrubníky záhonové" |  | 3.8
|  | Súčet |  | 31.35
30 | 979089212.S | Poplatok za skladovanie - bitúmenové zmesi, uholný decht, dechtové výrobky (17 03 ), ostatné | t | 33.831
- cena za uloženie odpadu je stanovená v zmysle uznesenia mestskej rady mesta Trnava
|  | 13,398 "asfaltová vozovka" |  | 13.398
|  | 20,433 "chodník" |  | 20.433
|  | Súčet |  | 33.831
33 | 979089716.S | Kontajner do 30 m3 - doprava a manipulácia | ks | 7
- počet kontajnerov je stanovený odhadom a bude upresnený podľa sutočnosti - cena za paušál - pristavenie, odvoz a manipulácia s kontajnerom
|  | 1,0 "pre bitumén" |  | 1
|  | 1,0 "pre betón" |  | 1
|  | 2,0 "pre kamenivo" |  | 2
|  | 3,0 "pre zeminu" |  | 3
|  | Súčet |  | 7
34 | 979089717.S | Prenájom kontajneru do 30 m3 | deň | 98
- dĺžka prenájmu je stanovená odhadom a bude upresnená podľa skutočnosti
|  | 1,0*14 " 1 ks na 14 dní pre betón" |  | 14
|  | 1,0*14 "1 ks na 14 dní pre bitumén" |  | 14
|  | 2,0*14 "2 ks na 14 dní pre kamenivo" |  | 28
|  | 3,0*14 "3 ks na 14 dní pre zeminu" |  | 42
|  | Súčet |  | 98
Celkom