## Zadanie
VÝKAZ VÝMER
Stavba: Vybudovanie parkovacích miest na sídlisku Hlboká, PD - II. etapa
Objekt: SO 101-00 Spevnené plochy a chodníky
Objednávateľ: Mesto Trnava
Zhotoviteľ: |  |  |  |  | Spracoval:
Miesto. Trnava |  |  |  |  | Dátum: 15. 3. 2021
Č. | Kód položky | Popis | MJ | Množstvo celkom | Jednotková cena zadania | Celková cena zadania | výrobok / ekvivalent
1 | 2 | 3 | 4 | 5 | 6 | 7 | 7
| HSV | Práce a dodávky HSV
| 1 | Zemné práce
1 | 122302201.S | Odkopávka a prekopávka nezapažená pre cesty, v hornine 4 do 100 m3 | m3 | 85.7
|  | 85,7 |  | 85.7
2 | 122302209.S | Odkopávky a prekopávky nezapažené pre cesty. Príplatok za lepivosť horniny 4 | m3 | 28.56
|  | 28,560 |  | 28.56
3 | 162201102.S | Vodorovné premiestnenie výkopku z horniny 1-4 nad 20-50m | m3 | 77.1
- prebytočná zemina
|  | 85,7 "výkop" |  | 85.7
|  | -8,6 "odpočet zeminy na zásyp" |  | -8.6
|  | Súčet |  | 77.1
4 | 162501102.S | Vodorovné premiestnenie výkopku po spevnenej ceste z horniny tr.1-4, do 100 m3 na vzdialenosť do 3000 m | m3 | 77.1
|  | 85,7-8,6 "prebytočný výkop" |  | 77.1
5 | 162501105.S | Vodorovné premiestnenie výkopku po spevnenej ceste z horniny tr.1-4, do 100 m3, príplatok k cene za každých ďalšich a začatých 1000 m | m3 | 154.2
- do 5 km
|  | 77,10*2 |  | 154.2
6 | 171209002.S | Poplatok za skladovanie - zemina a kamenivo (17 05) ostatné | t | 138.78
- cena za uloženie odpadu je stanovená v zmysle uznesenia mestskej rady mesta Trnava
|  | 77,10*1,8 "zemina z výkopov" |  | 138.78
9 | 174101001.S | Zásyp sypaninou so zhutnením jám, šachiet, rýh, zárezov alebo okolo objektov do 100 m3 | m3 | 8.6
- zásyp zeminou z výkopou
|  | 8,6 |  | 8.6
10 | 181101102.S | Úprava pláne v zárezoch v hornine 1-4 so zhutnením | m2 | 384.6
|  | 384,6 |  | 384.6
11 | 167101101.S | Nakladanie neuľahnutého výkopku z hornín tr.1-4 do 100 m3 | m3 | 9.48
- použitie zeminy z odhumusenia z medziskládky
|  | 47,4*0,2 " na zahumusovanie" |  | 9.48
12 | 181301103.S | Rozprestretie ornice v rovine , plocha do 500 m2, hr.do 200 mm | m2 | 47.4
|  | 47,4 |  | 47.4
| 2 | Zakladanie
13 | 212752127.S | Trativody z flexodrenážnych rúr DN 160 | m | 95
|  | 95,0 |  | 95
14 | 212971113.S | Opláštenie drenážnych rúr filtračnou textíliou DN 160 | m | 95
|  | 95,0 |  | 95
15 | 289971211.S | Zhotovenie vrstvy z geotextílie na upravenom povrchu sklon do 1 : 5 , šírky od 0 do 3 m | m2 | 384.6
|  | 384,6 |  | 384.6
16 | 693110002000.S | Geotextília polypropylénová netkaná 200 g/m2 - TS 50 | m2 | 392.292
|  | 384,6 |  | 384.6
17 | 289971444.S | Geomreža pre stabilizáciu podkladu, trojosá z polypropylénu sklon do 1 : 5 | m2 | 384.6
|  | 384,6 |  | 384.6
| 5 | Komunikácie
18 | 564761112.S | Podklad z nestmelenej vrstvy zo štrkodrvy UM ŠD, 31,5 Gc, hr. 200 mm | m2 | 384.6
- vrstva vozovky
|  | 384,6 |  | 384.6
19 | 564831111.S | Podklad zo štrkodrviny s rozprestretím a zhutnením, po zhutnení hr. 100 mm | m2 | 384.6
|  | 384,6 "vozovka" |  | 384.6
20 | 565141221.S | Podklad z asfaltového betónu AC 22 P s rozprestretím a zhutnením v pruhu š. nad 3 m, po zhutnení hr. 60 mm | m2 | 384.6
|  | 384,6 |  | 384.6
21 | 567132111.S | Podklad z kameniva stmeleného cementom s rozprestretím a zhutnením, CBGM C 8/10 (C 6/8), po zhutnení hr. 160 mm | m2 | 384.6
|  | 384,6 |  | 384.6
22 | 573111112.S | Postrek asfaltový infiltračný s posypom kamenivom z asfaltu cestného v množstve 1,00 kg/m2 | m2 | 384.6
|  | 384,6 |  | 384.6
23 | 573231107.S | Postrek asfaltový spojovací bez posypu kamenivom z cestnej emulzie v množstve 0,50 kg/m2 | m2 | 769.2
- 2x
|  | 384,6*2 |  | 769.2
24 | 576131311.S | Koberec asfaltový modifikovaný I.tr. mastixový SMA 11 O strednozrnný, po zhutnení hr. 40 mm š. do 3 m | m2 | 384.6
|  | 384,6 |  | 384.6
25 | 577144361.S | Asfaltový betón vrstva obrusná alebo ložná AC 16 v pruhu š. nad 3 m z modifik. asfaltu tr. I, po zhutnení hr. 50 mm | m2 | 384.6
|  | 384,6 |  | 384.6
26 | 599141112.S | Vyplnenie škár medzi cestnými obrubníkmi a vozovkou asfaltovou zálievkou | m | 76.8
- pre obrubníky na ležato
|  | 76,80 |  | 76.8
| 8 | Rúrové vedenie
27 | 899332112.S | Výšková úprava kablovodnej šachty do 200 mm znížením poklopu | ks | 2
|  | 2,0 |  | 2
| 9 | Ostatné konštrukcie a práce-búranie
28 | 914001111.S | Osadenie a montáž cestnej zvislej dopravnej značky na stĺpik, stĺp, konzolu alebo objekt | ks | 2
- použitie nových značiek
|  | 2,0 |  | 2
29 | 404410124200.S | Regulačná informatívna značka, retroreflexia RA2, pozinkovaná | ks | 2
- parkovanie
|  | 2,0 |  | 2
30 | 404490008500.S | Stĺpik Zn, rozmer 40x40 mm, dĺžka 2 m, pre dopravné značky | ks | 2
|  | 2,0 |  | 2
31 | 914001225.S | Betonáž cestnej zvislej dopravnej značky základnej veľkosti do 2 m2 | ks | 2
- základ pre sĺpik DZ
|  | 2,0 "pre nové značky" |  | 2
32 | 914811111.S | Montáž plastového podstavca dočasnej dopravnej značky | ks | 15
|  | 13,0 "etapa 2.1" |  | 13
|  | 2,0 "etapa 2.2" |  | 2
|  | Súčet |  | 15
33 | 914812111.S | Montáž dočasnej dopravnej značky | ks | 8
|  | 4,0 "etapa 2.1" |  | 4
|  | 4,0 "etapa 2.2" |  | 4
|  | Súčet |  | 8
34 | 914812113.S | Montáž dočasnej dopravnej značky - doplnková | ks | 11
- značka 702
|  | 11,0 "etapa 2.1" |  | 11
35 | 914812220.S | Prenájom plastového podstavca dočasnej dopravnej značky | ks | 651
|  | 13,0*49 "49 dní použitia - etapa 2.1" |  | 637
|  | 2,0*7 "7 dní použitia - etapa 2.2" |  | 14
|  | Súčet |  | 651
36 | 914812221.S | Prenájom dočasnej dopravnej značky | ks | 224
|  | 4,0*49 "49 dní použitia - etapa 2.1" |  | 196
|  | 4,0*7 "7 dní použitia - etapa 2.2" |  | 28
|  | Súčet |  | 224
37 | 914812222.S | Prenájom dočasnej dopravnej značky - doplnková | ks | 539
- značka 702
|  | 11,0*49 "49 dní použitia - etapa 2.1" |  | 539
38 | 914812230.S | Doprava dočasného dopravného značenia | súbor | 2
|  | 1,0 "etapa 2.1" |  | 1
|  | 1,0 "etapa 2.2" |  | 1
|  | Súčet |  | 2
39 | 915711612.S | Vodorovné dopravné značenie dvojzložkovým studeným plastom deliacich čiar súvislých šírky 125 mm biela retroreflexná | m | 305
|  | 305,0 |  | 305
40 | 916361112.S | Osadenie cestného obrubníka betónového ležatého do lôžka z betónu prostého tr. C 16/20 s bočnou oporou | m | 76.8
|  | 76,8 |  | 76.8
41 | 592170001000.S | Obrubník cestný, lxšxv 1000x150x260 mm | ks | 77.568
|  | 76,8 |  | 76.8
42 | 916362112.S | Osadenie cestného obrubníka betónového stojatého do lôžka z betónu prostého tr. C 16/20 s bočnou oporou | m | 152.5
|  | 152,5 |  | 152.5
43 | 592170001000.S | Obrubník cestný, lxšxv 1000x150x260 mm | ks | 154.025
|  | 152,5 |  | 152.5
44 | 953171023.S | Osadenie kovového poklopu liatinového alebo oceľového vrátane rámu, hmotnosti do 150 kg | ks | 2
|  | 2,0 |  | 2
45 | 552410000900.S | Poklop štvocový liatinový DN 400 pre káblové šachty, tr. zaťaženia D400, vodotesný | ks | 2
|  | 2,0 |  | 2
46 | 966006212.S | Odstránenie (demontáž) zvislej dopravnej značky vrátane stĺpov, stĺpikov alebo konzol | ks | 2
|  | 2,0 |  | 2
47 | 966811111.S | Demontáž plastového podstavca dočasnej dopravnej značky | ks | 15
|  | 13,0 "etapa 2.1" |  | 13
|  | 2,0 "etapa 2.2" |  | 2
|  | Súčet |  | 15
48 | 966812111.S | Demontáž dočasnej dopravnej značky | ks | 8
|  | 4,0 "etapa 2.1" |  | 4
|  | 4,0 "etapa 2.2" |  | 4
|  | Súčet |  | 8
49 | 966812113.S | Demontáž dočasnej dopravnej značky - doplnková | ks | 11
- značka 702
|  | 11,0 "etapa 2.1" |  | 11
Celkom