## Hárok1
Príloha č. 3 Súťažných podkladov/Príloha č. 2 Zmluvy_ŠPECIFIKÁCIA
ŠPECIFIKÁCIA
"Kolesové traktory s prídavnými zariadeniami (kosačky) v celkovom počte 17 ks"
vyplní uchádzač !!!
Obchodné meno/názov:
Adresa/sídlo podnikania:
IČO:
Kategória A Kolesový traktor s prednou podzvodidlovou a stredovou kosačkou a výstražnou svetelnou signalizáciou v počte 6 ks
KOLESOVÝ TRAKTOR UNIVERZÁLNY
Ako nosič prídavných zariadení verejný obstarávateľ požaduje nový, sériovo vyrábaný Traktor v prevedení 4 x 4 vyhotovený ako nosič prídavných zariadení (podzvodidlovej kosačky s montážou vpredu a kosačkou trávnatých porastov s montážou v strede traktora medzi nápravami) určený na kosenie trávnatých porastov cestných rigolov a priľahlých svahov cestných kominikácií v rámci letnej údržby ciest.
Obchodný názov/značka/model/typ
Minimálne požadované parametre/technická špecifikácia
P.č. | Komponent | Stanovený parameter/technická špecifikácia | [5 empty] | Požiadavka verejného obstarávateľa | Uchádzač potvrdí slovom "áno"/"nie", alebo uvedie konrétny parameter v zmysle stanovených parametrov/technickej špecifikácie
1 | Všeobecné parametre traktora | Pohon 4x4 | [5 empty] | áno
2 |  | Dopravná rýchlosť |  |  |  | min. 40 km/hod |  | áno
3 |  | Prevádzková hmotnosť traktora (bez závažia ) |  |  |  | min. 4800 kg |  | áno
4 |  | Najvyššia technicky prípustná celková hmotnosť |  |  |  | min. 7500kg |  | áno
5 |  | Kotúčové brzdy traktora na všetky kolesá | [5 empty] | áno
6 |  | Zadné závažia |  |  |  | min. 450 kg |  | áno
7 | Motor | Naftový min. štvorválcový s objemom |  |  |  | min. 4000 cm³ |  | áno
8 |  | Nominálny výkon bez navýšenia |  |  |  | min. 90 kW |  | áno
9 |  | Otáčky motora pri max. výkone |  |  |  | max. 2200 ot./min. |  | áno
10 |  | Krútiaci moment motora |  |  |  | min. 550 Nm |  | áno
11 |  | Emisnú normu -podľa platnej legislatívy SR |  |  |  | min. Stage (TIER) 5 |  | áno
12 |  | Hlavná motorová spojka s vypínaním nezávislého PTO |  |  |  | suchá /prípadne ekvivalent |  | áno
13 |  | Konštrukčné riešenie spaľovania motora a systému regenerácie výfukových plynov zohľadňujúce potrebný výkon traktora pri kosení trávnatých porastov cestných telies tak, aby nedochádzalo k neúmerne častej regenerácií DPF filtra a tým k častým prestojom stroja. Počas kosenia - nie je potrebný plný výkon traktora | [5 empty] | áno
14 | Kabína | Bezpečnostná, odhlučnená s vetraním | [5 empty] | áno
15 |  | Dvojokruhové ľavostranné riadenie s posilňovačom | [5 empty] | áno
16 |  | 2-miestna (vodič + 1) so zápisom v OEV II - 2 miesta na sedenie | [5 empty] | áno
17 |  | Sedadlo vodiča - komfortné s bezpečnostným pásom a nastaviteľným odpruženým s možnosťou natočenia do pravej strany min. 15° | [5 empty] | áno
18 |  | Sedadlo spolujazdca s bezpečnostným pásom -schválenépre prevádzkovanie traktora | [5 empty] | áno
19 |  | Vysokovýkonné stierače čelného skla | [5 empty] | áno
20 |  | Kúrenie | [5 empty] | áno
21 |  | Klimatizácia | [5 empty] | áno
22 |  | Autorádio s reproduktormi | [5 empty] | áno
23 |  | Predné okno z vrstveného skla | [5 empty] | áno
24 |  | Nastaviteľné spätné zrkadlá | [5 empty] | áno
25 |  | Slnečná clona pre vodiča | [5 empty] | áno
26 |  | Podlahová guma v kabíne (rohože) | [5 empty] | áno
27 |  | Centrálny palubný počítač v jazyku slovenskom/českom | [5 empty] | áno
28 |  | Svetlá (hlavné/pracovné) |  |  |  | predné | min. 6 ks | áno
29 | [5 empty] | zadné | min. 4 ks | áno
30 |  | Kľúče od traktora |  |  |  |  | 2 ks | áno
31 |  | Farba kabíny RAL 2011 – oranžová | [5 empty] | áno
32 | Prevodovka | Manuálna, synchronizovaná, reverzačná | [5 empty] | áno
33 |  | Synchronizovaný reverzor | [5 empty] | áno
34 |  | Počet prevodových stupňov |  |  | dopredu |  | min. 24 | áno
35 |  |  |  |  | dozadu |  | min. 18 | áno
36 | Nápravy | Trvalo namontovaná hydraulická blokácia výkyvu prednej nápravy jednostranná vpravo, pre použitie spevnenia traktora pri nesení prídavných zariadení traktora s vyložením na pravú stranu traktora namáhajúcich traktor na krut (kosačkové ramená, mulčovače, frézy na krajnice a podobne), ovládaná z miesta vodiča | [5 empty] | áno
37 |  | Blatníky na kolesách prednej nápravy | [5 empty] | áno
38 | Pneumatiky | Predná náprava | cestné radiálne šírka min. 420 mm, priemer min. 24" |  |  |  |  | áno
39 |  | Zadná náprava | cestné radiálne šírka min. 520 mm, priemer min. 38" |  |  |  |  | áno
40 | Prípojný a hydraulický systém | Zadný trojbodový záves II. kategória s rýchloupínaním | [5 empty] | áno
41 |  | Ovládanie trojbodového závesu aj na zadnom blatníku traktora | [5 empty] | áno
42 |  | Zdvihová sila zadného trojbodového závesu |  |  |  | min. 75 kN |  | áno
43 |  | Zadný vývodový hriadeľ otáčky ot./min. |  |  |  | min. 540/540 Eco |  | áno
44 | [5 empty] | min. 1000/1000 Eco |  | áno
45 |  | Predný vývodový hriadeľ otáčky ot./min. |  |  |  | min. 1000 |  | áno
46 |  | Počet vonkajších hydraulických okruhov |  |  | vzadu | min. 3 okruhy |  | áno
47 |  |  |  |  | vpredu | min. 2 okruhy |  | áno
48 |  | Vzduchový brzdový systém pre prívesy a návesy - dvojhadicový aj jednohadicový | [5 empty] | áno
49 |  | Výkonové parametre hydraulického čerpadla |  |  |  | min. 70 l/min. |  | áno
50 | [5 empty] | min. 19 Mpa |  | áno
51 | Komunálna úprava traktora | Hydraulický rozvádzač s proti odkvapovou sústavou hydraulických rýchlospojok |  |  |  | min. 3 sekčný |  | áno
52 |  | Dvojčinné hydraulické rovádzače - vzadu |  |  |  | min. 3 páry |  | áno
53 |  | Voľná priama hydraulická spätná vetva do nádrže vzadu |  |  |  | min. 1 |  | áno
54 |  | Dvojčinné hydraulické rovádzače -vyvedené dopredu k prednej upínacej doske DIN 76060 |  |  |  | min. 3 páry |  | áno
55 |  | Voľná priama hydraulická spätná vetva do nádrže vyvedená dopredu k upínacej doske DIN 76060 |  |  |  | min. 1 |  | áno
56 |  | 12 V elektrická 7-pólová zásuvka pre osvetlenie predných prídavných zariadení vyvedená dopredu k prednej upínacej doske DIN 76060 (7-kolíková) | [5 empty] | áno
57 |  | Predná upínacia doska podľa normy DIN 76060 veľ. 3/5 homologovaného typu s vstužovacím rámom + min. 2 predné hydraulické okruhy s prepadom + predná 12V zásuvka | [5 empty] | áno
58 |  | Nádrž PHM a nádrž Ad Blue umiestniť (preložiť ) na ľavú stranu traktora v smere jazdy z dôvodu pravostrannej montáže ramena kosačky na traktore | [5 empty] | áno
59 |  | Výstražná svetelná šípka 8-svetlová ľavá 12V s LED svetlami kruhového tvaru o Ø min. 200 mm s riadením pomocou diaľkového ovládania s káblom o dĺžke 10 m, vodotesným konektorom, (frekvencia blikania svetiel v rozsahu 40 cyklov za minútu) namontovaná na traktore (vzadu za kabínou vodiča) na kompaktnom pevnom ráme určená pre použitie aj po demontáži kosačky napr. v zimnom období a podobne | [5 empty] | áno
60 | Pomocný rám | Pozdĺžny spevňujúci torzný rám pre aplikáciu ramena a dosky DIN 76060, zakotvený do prednej nápravy, využiteľný pre nesenie univerzálneho kosačkového ramena, ťažkého mulčovača, ťažkého snehového pluhu a podobne | [5 empty] | áno
PREDNÉ HYDRAULICKÉ RAMENO (KOSAČKA POD ZVODIDLÁ)
Verejný obstarávateľ požaduje, aby súčasťou traktora bol nový výrobok, a to podzvodidlová kosačka slúžiaca na kosenie travnatých porastov cestného telesa a cestných rigolov (priekop).
Obchodný názov/značky/model/typ
Minimálne požadované parametre/technická špecifikácia
P.č. | Komponent | Stanovený parameter/technická špecifikácia | [5 empty] | Požiadavka verejného obstarávateľa | Uchádzač potvrdí slovom "áno"/"nie", alebo uvedie konrétny parameter v zmysle stanovených parametrov/technickej špecifikácie
1 | Kosačka pod zvodidlá | Pripojenie na prednej upínacej dosky DIN 76060 3/5 | [5 empty] | áno
2 |  | Schopnosť pracovného výkonu na pravej alebo na ľavej strane traktora v smere jazdy (konštrukčne riešenie posúvania ramena kosačky vpravo/vľavo v smere jazdy (elektricky, elektrohydraulicky, hydraulicky, otáčaním na čapoch a pod.) | [5 empty] | áno
3 |  | Hydraulický systém podzvodidlovej kosačky musí byť dostatočne nadimenzovaným so zabezpečením chladenia oleja tak, aby nedochádzalo k prehrievaniu oleja | [5 empty] | áno
4 |  | Horizontálny dosah-vyloženie ramena so žacou hlavou od stredovej osi traktora po stred žacej hlavy |  |  |  | min. 2450 mm |  | áno
5 |  | Pohon hydraulického systému podzvodidlovej kosačky od hydraulického systému traktora / prípadne kardanovým hriadeľom z predného vývodového hriadeľa traktora | [5 empty] | áno
6 |  | Elektrohydraulické proporcionálne ovládanie kosačky z kabíny traktora - kompaktné mikroprocesorové, s núdzovým centrálnym stop tlačidlom (bez hydraulických hadíc v kabíne), ovládané jedným multifunkčným joystickom s možnosťou ovládania viacerých funkcií naraz | [5 empty] | áno
7 |  | Plávajúca poloha s permenentným dovažovaním na požadovanú (nastavenú) úroveň | [5 empty] | áno
8 |  | Rychlost sklápania žacej hlavy a jej opätovný návrat do pracovnej polohy s plynulou reguláciou a nastavením z kabiny vodiča | [5 empty] | áno
9 |  | Citlivost nájazdového čidla – s plynulou reguláciou nastavenia | [5 empty] | áno
10 |  | možnosti práce v manuálnom a automatickom režime | [5 empty] | áno
11 |  | Núdzové ovládanie páčkami vonku na stroji pri výpadku ovládania v kabíne | [5 empty] | áno
12 |  | Držiak ovládania s ovládačom kosačkového ramena umiestnený v kabíne vodiča v jeho dosahu | [5 empty] | áno
13 |  | Odstavné nohy s otočnými kolesami pre manipuláciu pri odstavení – demontáži kosy | [5 empty] | áno
14 |  | Farba RAL 2011 | [5 empty] | áno
15 | Pracovná (žacia) hlava | Rozkladanie z transportnej do pracovnej polohy a naopak z miesta vodiča | [5 empty] | áno
16 |  | Nízke prevedenie žacej hlavice pre prácu pod zvodidlami |  |  |  | výška max. 300 mm |  | áno
17 |  | Predsunutie hlavice nástroja (žaciu hlavu) mimo obrys predného kolesa traktora | [5 empty] | áno
18 |  | Náklon žacej hlavice v pracovnej polohe v rozsahu |  |  |  | min. 30° |  | áno
19 |  | Kopírovanie terénu-plávajúca poloha | [5 empty] | áno
20 |  | Pracovný záber žacej hlavy |  |  |  | min. 1200 mm |  | áno
21 |  | Rotor s nožovou žacou špirálou osadenou |  |  | žacími nožmi o šírke min. 60 mm |  |  | áno
22 |  | Riadená automatická kontrola prítlaku žacej hlavice s možnosťou plynulej regulácie | [5 empty] | áno
23 |  | Automatické sklopenie hlavice pri nabehnutí na prekážku | [5 empty] | áno
24 |  | Pracovná rýchlosť v rozsahu | s prekážkami |  |  | min. od 2-6 km/hod. |  | áno
25 |  |  | pri malom množstve prekážok |  |  | min. 8 km/hod |  | áno
26 |  | Krycie ochranné clony zabraňujúce odlet pevných častíc (skaly, pevné nečistoty...) počas kosenia v súlade s predpismi EN 13 542 | [5 empty] | áno
27 |  | Informácia pre obsluhu pri poklese hladiny oleja - signalizácia poklesu hladiny oleja hydraulického okruhu v traktore na prístrojovom paneli v kabíne vodiča | [5 empty] | áno
STREDOVÉ HYDRAULICKÉ RAMENO (MEDZINÁPRAVOVÁ KOSAČKA)
Verejný obstarávateľ požaduje ako súčasť traktora dodanie nového výrobku, a to univerzálneho (medzinápravového) hydraulického ramena, slúžiaceho ako kosačka travnatých porastov cestného telesa a cestných rigolov (priekop), pričom montáž je potrebná medzi nápavy traktora na pravej strane so systémom rýchlej výmeny pracovných nástrojov (adaptérov).
Obchopdný názov/značka/model/typ
Minimálne požadované parametre/technická špecifikácia
P.č. | Komponent | Stanovený parameter/technická špecifikácia | [5 empty] | Požiadavka verejného obstarávateľa | Uchádzač potvrdí slovom "áno"/"nie", alebo uvedie konrétny parameter v zmysle stanovených parametrov/technickej špecifikácie
1 | Kosačka medzinápravová | priebežný spevňujúci rám traktora | [5 empty] | áno
2 |  | pracovná strana pravá – v smere jazdy | [5 empty] | áno
3 |  | výkon z traktora na zadnom PTO traktora |  |  |  | min. 60 kW |  | áno
4 |  | prevádzková hmotnosť traktora pre montáž kosačkového ramena |  |  |  | min. 4500 kg |  | áno
5 |  | dodávka, vrátane hnacieho kardanového hriadeľa | [5 empty] | áno
6 |  | Horizontálny-pracovný dosah priekopového ramena so žacou hlavou vo vodorovnej polohe od stredovej osi traktora |  |  |  | min. 6500 mm |  | áno
7 |  | rameno kosačky - montáž, bez horného prepásania kapoty motoru | [5 empty] | áno
8 |  | rameno vybavené teleskopickým výsuvom, hydraulicky plynule ovládaným z miesta vodiča | [5 empty] | áno
9 |  | hydraulický systém ramena poháňaný od zadného vývodového hriadeľa traktora | [5 empty] | áno
10 | Chladenie | samostatný (dostatočne nadimenzovaný) chladič hydraulického oleja kosačky zabezpečujúci chladenie hydraulického okruhu | [5 empty] | áno
11 | Ovládanie | elektrohydraulické proporcionálne ovládanie ramena káblové (bez hydraulických hadíc v kabíne), ovládané jedným multifunkčným joystickom s možnosťou ovládania viacerých funkcií naraz | [5 empty] | áno
12 |  | proporcionálne musia byť ovládané min. pohybové funkcie vlastných ramien (mimo vysúvania teleskopického výložníku a zaklápania a vyklápania ramena do pracovnej polohy) | [5 empty] | áno
13 |  | držiak ovládania kosačkového ramena umiestnený v kabíne vodiča v jeho dosahu | [5 empty] | áno
14 |  | protinárazová poistka pri nabehnutí ramena na prekážku so systémom automatického návratu ramena po prekonaní prekážky späť do východzej polohy | [5 empty] | áno
15 |  | systém nadľahčovania ramena nad terénom | [5 empty] | áno
16 |  | núdzové STOP tlačidlo | [5 empty] | áno
17 |  | núdzové ovládanie páčkami vonku na stroji pri výpadku ovládania v kabíne | [5 empty] | áno
18 | Pracovná (žacia) hlava | pracovná cepová žacia hlava robustnej konštrukcie so záberom |  |  |  | min. 1250 mm |  | áno
19 |  | hmotnosť žacej hlavy |  |  |  | min. 250 kg - max. 300 kg |  | áno
20 |  | žacie vreteno o priemere |  |  |  | min. Ø 100 mm |  | áno
21 |  | karter žacej hlavy z vysokooteruvzdorného materiálu (HARDOX) (z dôvodu zníženia opotrebenia karteru žacej hlavy) | [5 empty] | áno
22 |  | rotor žacej hlavy z vysokooteruvzdorného materiálu (HARDOX) | [5 empty] | áno
23 |  | zabezpečenie ochrany pohonu žacej hlavy (hnací hydromotor) proti rázom | [5 empty] | áno
24 |  | elektricky /elektrohydraulicky ovládané vreteno žacej hlavy | [5 empty] | áno
25 |  | nože pretočeného tvaru „S" (prípadne ekvivalentné riešenie nožov napr.: Y, kladivko a pod.) montované priamo do držiaku na nožovom vretene bez strmeňov | [5 empty] | áno
26 |  | hydraulické otváranie prednej časti krytu hlavy ovládané z kabíny vodiča | [5 empty] | áno
27 |  | reťazová clona žacej hlavy v súlade s predpismi EN 13 542 | [5 empty] | áno
28 |  | ľahko vymeniteľné plazy žacej hlavy vyrobené z vysoko oteruvzdorného materiálu | [5 empty] | áno
29 |  | rotácia vretena žacej hlavy obidvoma smermi pomocou elektrohydraulického rozvádzača prepínaná elektricky z kabíny vodiča | [5 empty] | áno
30 |  | otočné čapy vlastných ramien musia byť vybavené výmennými púzdrami | [5 empty] | áno
31 |  | rameno - vybavené zadným rámom so združeným osvetlením 12V, výstražným červeno- bielym šrafovaním, výstražnými piktogramami | [5 empty] | áno
32 |  | zväzok hydraulických hadíc (rameno – hydraulický agregát) upevnený v držiakoch na blatníku traktora s podložkou proti oderu blatníku | [5 empty] | áno
33 |  | farba v odtieni oranžová RAL 2011 | [5 empty] | áno
34 | Hydraulická nádrž | chladič hydraulického oleja s automatickou kontrolou teploty oleja pomocou termostatu | [5 empty] | áno
35 |  | objem hydraulickej nádrže |  |  |  | min. 100 lir. |  | áno
36 |  | olejoznak hydraulickej nádrže | [5 empty] | áno
37 |  | filter nádrže | [5 empty] | áno
38 |  | teplomer hydraulického oleja | [5 empty] | áno
39 | Iné doplňujúce požiadavky | ľahká a jednoduchá demontáž medzinápravovej kosačky pre potrebu uskladnenia a sezónneho využitia traktora s inými prídavnými zariadeniami (nakladacia lopata, snehová fréza a iné) | [5 empty] | áno
40 |  | odstavné výškovo nastaviteľné nohy pre centrálnu nosnú dosku vlastného ramena, umožňujúce manipuláciu s ramenom v odstavenom stave | [5 empty] | áno
41 |  | konštrukčné riešenie pomocného vystužovacieho rámu traktora (potrebného pre montáž a prevádzkovanie stredového hydraulického ramena (kosačky) tak, aby bolo možné v prípade potreby doplniť traktor čelným nakladačom s vlastným spevňujúcim rámom nakladača) | [5 empty] | áno
Kategória B Kolesový traktor so stredovou kosačkou a výstražnou svetelnou signalizáciou v počte 11 ks
KOLESOVÝ TRAKTOR UNIVERZÁLNY
Ako nosič prídavných zariadení verejný obstarávateľ požaduje nový, sériovo vyrábaný Traktor v prevedení 4 x 4 vyhotovený ako nosič prídavných zariadení s kosačkou trávnatých porastov s predsunutým ramenom, určeným pre kosenie cestných rigolov a priľahlých svahov v rámci letnej údržby ciest.
Obchodný názov/značka/model/typ
Minimálne požadované parametre/technická špecifikácia
P.č. | Komponent | Stanovený parameter/technická špecifikácia | [5 empty] | Požiadavka verejného obstarávateľa | Uchádzač potvrdí slovom "áno"/"nie", alebo uvedie konrétny parameter v zmysle stanovených parametrov/technickej špecifikácie
1 | Všeobecné parametre traktora | pohon 4x4 | [5 empty] | áno
2 |  | dopravná rýchlosť |  |  |  | min. 40 km/hod |  | áno
3 |  | prevádzková hmotnosť traktora (bez závažia ) |  |  |  | min. 4300 kg |  | áno
4 |  | najvyššia technicky prípustná celková hmotnosť |  |  |  | min. 6500 kg |  | áno
5 |  | kotúčové brzdy traktora na všetky kolsá | [5 empty] | áno
6 |  | zadné závažia |  |  |  | min. 270 kg |  | áno
7 |  | zadné závažia |  |  |  | min. 400 kg |  | áno
8 | Motor | naftový min. štvorválcový s objemom |  |  |  | min. 4000 cm³ |  | áno
9 |  | nominálny výkon bez navýšenia |  |  |  | min. 70 kW |  | áno
10 |  | otáčky motora pri max. výkone |  |  |  | max. 2200 ot./min. |  | áno
11 |  | krútiaci moment motora |  |  |  | min. 420 Nm |  | áno
12 |  | emisnú normu -podľa platnej legislatívy SR |  |  |  | min. Stage (TIER) 5 |  | áno
13 |  | hlavná motorová spojka s vypínaním nezávislého PTO |  |  |  | suchá /prípadne ekvivalent |  | áno
14 |  | konštrukčné riešenie spaľovania motora a systému regenerácie výfukových plynov zohľadňujúce potrebný výkon traktora pri kosení trávnatých porastov cestných telies tak, aby nedochádzalo k neúmerne častej regenerácií DPF filtra a tým k častým prestojom stroja. Počas kosenia nie je potrebný plný výkon traktora. | [5 empty] | áno
15 | Kabína | bezpečnostná, odhlučnená s vetraním | [5 empty] | áno
16 |  | dvojokruhové ľavostranné riadenie s posilňovačom | [5 empty] | áno
17 |  | 2-miestna (vodič + 1) so zápisom v OEV II - 2 miesta na sedenie | [5 empty] | áno
18 |  | sedadlo vodiča - komfortné s bezpečnostným pásom a nastaviteľným odpruženým s možnosťou natočenia do pravej strany min. 15° | [5 empty] | áno
19 |  | sedadlo spolujazdca s bezpečnostným pásom -schválenépre prevádzkovanie traktora | [5 empty] | áno
20 |  | vysokovýkonné stierače čelného skla | [5 empty] | áno
21 |  | kúrenie | [5 empty] | áno
22 |  | klimatizácia | [5 empty] | áno
23 |  | autorádio s reproduktormi | [5 empty] | áno
24 |  | predné okno z vrstveného skla | [5 empty] | áno
25 |  | nastaviteľné spätné zrkadlá | [5 empty] | áno
26 |  | slnečná clona pre vodiča | [5 empty] | áno
27 |  | podlahová guma v kabíne (rohože) | [5 empty] | áno
28 |  | centrálny palubný počítač v jazyku slovenskom/českom | [5 empty] | áno
29 |  | svetlá (hlavné/pracovné) |  |  |  | predné | min. 6 ks | áno
30 | [5 empty] | zadné | min. 3 ks | áno
31 |  | kľúče od traktora |  |  |  |  | 2 ks | áno
32 |  | farba kabíny RAL 2011 – oranžová | [5 empty] | áno
33 | Prevodovka | manuálna, synchronizovaná, reverzačná | [5 empty] | áno
34 |  | synchronizovaný reverzor | [5 empty] | áno
35 |  | počet prevodových stupňov |  |  | dopredu |  | min. 12 | áno
36 |  |  |  |  | dozadu |  | min. 12 | áno
37 | Nápravy | trvalo namontovaná hydraulická blokácia výkyvu prednej nápravy jednostranne vpravo, z dôvodu spevnenia traktora pri nesení prídavných zariadení traktora s vyložením na pravú stranu traktora namáhajúcich traktor na krut (kosačkové ramená, mulčovače, frézy na krajnice a podobne), ovládaná z miesta vodiča | [5 empty] | áno
38 |  | blatníky na kolesách prednej nápravy | [5 empty] | áno
39 | Pneumatiky | predná náprava | cestné radiálne šírka min. 340 mm, priemer min. 24" |  |  |  |  | áno
40 |  | zadná náprava | cestné radiálne šírka min. 420 mm, priemer min. 34" |  |  |  |  | áno
41 | Prípojný a hydraulický systém | zadný trojbodový záves II. kategória s rýchloupínaním | [5 empty] | áno
42 |  | ovládanie trojbodového závesu aj na zadnom blatníku traktora | [5 empty] | áno
43 |  | zdvihová sila zadného trojbodového závesu |  |  |  | min. 42 kN |  | áno
44 |  | zadný vývodový hriadeľ otáčky ot./min. |  |  |  | min. 540 |  | áno
45 | [5 empty] | min. 1000 |  | áno
46 |  | počet vonkajších hydraulických okruhov |  |  | vzadu | min. 2 okruhy |  | áno
47 |  |  |  |  | vpredu
48 |  | vzduchový brzdový systém pre prívesy a návesy - dvojhadicový aj jednohadicový | [5 empty] | áno
49 |  | výkonové parametre hydraulického čerpadla |  |  |  | min. 60 l/min. |  | áno
50 | [5 empty] | min. 19 Mpa |  | áno
51 | Komunálna úprava traktora | hydraulický rozvádzač s proti odkvapovou sústavou hydraulických rýchlospojok | [5 empty] | áno
52 |  | dvojčinné hydraulické rovádzače - vzadu | [5 empty] | áno
53 |  | výstražná svetelná šípka 8-svetlová ľavá 12V s LED svetlami kruhového tvaru o Ø min. 200 mm s riadením pomocou diaľkového ovládania s káblom o dĺžke 10 m, vodotesným konektorom, (frekvencia blikania svetiel v rozsahu 40 cyklov za minútu) namontovaná na traktore (vzadu za kabínou vodiča) na kompaktnom pevnom ráme určená pre použitie aj po demontáži kosačky napr. v zimnom období a pod. | [5 empty] | áno
54 | Pomocný rám | pozdĺžny spevňujúci torzný rám pre aplikáciu ramena využiteľný pre nesenie univerzálneho kosačkového ramena, ťažkého mulčovača, | [5 empty] | áno
KOSAČKOVÉ HYDRAULICKÉ RAMENO S MULČOVACOU (ŽACOU) HLAVOU
Verejný obstarávateľ požaduje dodať nový výrobok, a to univerzálne hydraulické rameno slúžiace ako kosačka travnatých porastov cestného telesa, cestných rigolov (priekop), pričom montáž je potrebná na zadný 3-bodový záves traktora alebo medzi nápravy traktora na pravej strane so systémom rýchlej výmeny pracovných nástrojov (adaptérov).
Obchodný názov/značka/model/typ
| neprípustné prevedenie |  |  | požadované prevedenie |  |  | predsunnutie cepáku
Minimálne požadované parametre/technická špecifikácia
P.č. | Komponent | Stanovený parameter/technická špecifikácia | [5 empty] | Požiadavka verejného obstarávateľa | Uchádzač potvrdí slovom "áno"/"nie", alebo uvedie konrétny parameter v zmysle stanovených parametrov/technickej špecifikácie
1 | Kosačka | priebežný spevňujúci rám traktora | [5 empty] | áno
2 |  | pracovná strana pravá – v smere jazdy | [5 empty] | áno
3 |  | výkon z traktora na zadnom PTO traktora |  |  |  | max. 65 kW |  | áno
4 |  | prevádzková hmotnosť traktora pre montáž kosačkového ramena |  |  |  | min. 4000 kg |  | áno
5 |  | dodávka, vrátane hnacieho kardanového hriadeľa | [5 empty] | áno
6 |  | horizontálny-pracovný dosah priekopového ramena so žacou hlavou vo vodorovnej polohe od stredovej osi traktora |  |  |  | min. 5500 mm |  | áno
7 |  | predsunutie ramena od stredovej osi otáčania ramena-rozmer "N" |  |  |  | min. 2200 mm |  | áno
8 |  | dvojité rameno s geometrickým paralelogramom | [5 empty] | áno
9 |  | hmotnosť mulčovacieho ramena |  |  |  | max. 1300 kg |  | áno
10 |  | pohon ramena od zadného vývodového hriadeľa traktora (540 ot./min.), vlastným hydraulickým systémom | [5 empty] | áno
11 |  | rýchloupínacie spojenie ramena s mulčovacou hlavou | [5 empty] | áno
12 |  | otočné čapy vlastných ramien - vybavené výmennými púzdrami | [5 empty] | áno
13 |  | hydraulické čerpadlo, hydraulický rozvádzač | [5 empty] | áno
14 | Chladenie | dostatočne nadimenzovaný chladič hydraulického oleja s automatickou kontrolou teploty oleja pomocou termostatu zabezpečujúci chladenie hydraulického okruhu | [5 empty] | áno
15 | Hydraulická nádrž | nádrž na hydraulický olej s dostatočným objemom pre potrebu prevádzkovania zariadenia | [5 empty] | áno
16 |  | objem hydraulickej nádrže |  |  |  | min. 100 lir. |  | áno
17 |  | olejoznak hydraulickej nádrže | [5 empty] | áno
18 |  | filter nádrže s indikáciou a čidlom | [5 empty] | áno
19 |  | signalizácia poklesu hladiny oleja v nádrži na ovládacom paneli sypača | [5 empty] | áno
20 |  | teplomer hydraulického oleja | [5 empty] | áno
21 | Ovládanie | elektrohydraulické proporcionálne ovládanie ramena káblové (bez hydraulických hadíc v kabíne), ovládané jedným multifunkčným joystickom s možnosťou ovládania viacerých funkcií naraz | [5 empty] | áno
22 |  | proporcionálne musia byť ovládané min. pohybové funkcie vlastných ramien (mimo vysúvania teleskopického výložníku a zaklápania a vyklápania ramena do pracovnej polohy) | [5 empty] | áno
23 |  | držiak ovládania kosačkového ramena umiestnený v kabíne vodiča v jeho dosahu | [5 empty] | áno
24 |  | hydraulická protinárazová poistka ramena s natáčaním min. o 100° | [5 empty] | áno
25 |  | systém nadľahčovania ramena nad terénom | [5 empty] | áno
26 |  | plávajúca poloha žacej hlavy ovládaná z kabíny vodiča | [5 empty] | áno
27 |  | núdzové STOP tlačidlo | [5 empty] | áno
28 | Pracovná (žacia) hlava | pracovná cepová žacia hlava robustnej konštrukcie so záberom |  |  |  | min. 1200 mm |  | áno
29 |  | hmotnosť žacej hlavy |  |  |  | min. 150 kg - max. 300 kg |  | áno
30 |  | žacie vreteno o priemere |  |  |  | min. Ø 90 mm |  | áno
31 |  | karter žacej hlavy z oderuvzdorného materiálu (napr.HARDOX) (z dôvodu opotrebenia karteru žacej hlavy) | [5 empty] | áno
32 |  | rotor žacej hlavy z oderuvzdorného materiálu (napr.HARDOX) | [5 empty] | áno
33 |  | nivelačný systém hlavy CONTOUR systém (alebo ekvivalent) | [5 empty] | áno
34 |  | elektricky (prípadne elektro-hydraulicky) ovládané vreteno žacej hlavy | [5 empty] | áno
35 |  | rotácia vretena žacej hlavy obidvoma smermi pomocou elektrohydraulického rozvádzača prepínaná elektricky/elektrohydraulicky z kabíny vodiča | [5 empty] | áno
36 |  | možnosť nastavenia plávajúcej polohy na mulčovacej hlave vybavená kopírovacím nastaviteľný valcom | [5 empty] | áno
37 |  | nože pretočeného tvaru „S" (prípadne ekvivalentné riešenie nožov napr.: Y, kladivko a pod.) montované priamo do držiaku na nožovom vretene | [5 empty] | áno
38 |  | reťazová clona žacej hlavy | [5 empty] | áno
39 |  | ľahko vymeniteľné plazy (nože) žacej hlavy vyrobené z vysoko oteruvzdorného materiálu | [5 empty] | áno
40 | Iné doplňujúce požiadavky | priekopové rameno musí mať možnosť predsunutia pracovnej hlavy pri práci pred os zadnej nápravy traktora tak, že pracovná hlava sa musí nachádzať vedľa traktora vpravo | [5 empty] | áno
41 |  | ľahká a jednoduchá demontáž kosačky pre potrebu uskladnenia a sezónneho využitia traktora s inými prídavnými zariadeniami (nakladacia lopata, snehová fréza a iné) | [5 empty] | áno
42 |  | odstavné výškovo nastaviteľné nohy (prípadne konštrukcia, alebo ekvivalentné riešenie) pre centrálne odpojenie vlastného ramena, umožňujúce manipuláciu s ramenom v odstavenom stave | [5 empty] | áno
43 |  | stabilizátory pre uchytenie ramena na traktor | [5 empty] | áno
44 |  | farba v odtieni oranžová RAL 2011 | [5 empty] | áno
45 |  | konštrukčné riešenie pomocného vystužovacieho rámu traktora (potrebného pre montáž a prevádzkovanie stredového hydraulického ramena (kosačky) tak, aby bolo možné v prípade potreby doplniť traktor čelným nakladačom s vlastným spevňujúcim rámom nakladača | [5 empty] | áno