## Rekapitulácia stavby
Export Komplet | [28 empty] | 2.0 | [5 empty] | False | False | {69f6395c-cc6c-494c-b71e-fff77577c57d}
[20 empty] | >> skryté stĺpce << | [13 empty] | 0,01 | 20
[34 empty] | 0,01 | 20
|  | REKAPITULÁCIA STAVBY | [18 empty] | v --- nižšie sa nachádzajú doplnkové a pomocné údaje k zostavám --- v | [11 empty] | Návod na vyplnenie | 0,001
|  | Kód: |  |  |  |  | CS2022 | [25 empty] | Meniť je možné iba bunky so žltým podfarbením! 1) na prvom liste Rekapitulácie stavby vyplňte v zostave a) Rekapitulácia stavby - údaje o Zhotoviteľovi (prenesú sa do ostatných zostáv aj v iných listoch) b) Rekapitulácia objektov stavby - potrebné Ostatné náklady 2) na vybraných listoch vyplňte v zostave a) Krycí list - údaje o Zhotoviteľovi, pokiaľ sa líšia od údajov o Zhotoviteľovi na Rekapitulácii stavby (údaje se prenesú do ostatných zostav v danom liste) b) Rekapitulácia rozpočtu - potrebné Ostatné náklady c) Celkové náklady za stavbu - ceny na položkách - množstvo, pokiaľ má žlté podfarbenie - a v prípade potreby poznámku (tá je v skrytom stĺpci) | 0,01
|  | Stavba: |  |  |  |  | Cyklotrasa - podjazd pod Univerzitným mostom TR.A.Hlinku-CS2022 | [26 empty] | 0,01
|  | JKSO: | [13 empty] | KS: | [17 empty] | 0,01
|  | Miesto: |  |  |  |  | Nitra | [8 empty] | Dátum: | [17 empty] | 0,01
0,01
|  | Objednávateľ: | [13 empty] | IČO: | [17 empty] | 0,01
|  |  | Mesto Nitra | [12 empty] | IČ DPH: | [17 empty] | 0,01
0,01
|  | Zhotoviteľ: | [13 empty] | IČO: |  | Vyplň údaj | [15 empty] | 0,01
|  |  | Vyplň údaj | [12 empty] | IČ DPH: |  | Vyplň údaj | [15 empty] | 0,01
False
|  | Projektant: | [13 empty] | IČO: | [17 empty] | False
[16 empty] | IČ DPH: | [17 empty] | True
0,01
|  | Spracovateľ: | [13 empty] | IČO: | [17 empty] | 0,01
[16 empty] | IČ DPH: | [17 empty] | True
Poznámka:
|  | Cena bez DPH | [13 empty] | 0
[8 empty] | Sadzba dane |  |  | Základ dane |  |  |  |  | Výška dane
|  | DPH |  | základná |  |  |  | 20% |  |  | 0 |  |  |  |  | 0
|  |  |  | znížená |  |  |  | 20% |  |  | 0 |  |  |  |  | 0
|  |  |  | zákl. prenesená |  |  |  | 20% |  |  | 0 |  |  |  |  | 0
|  |  |  | zníž. prenesená |  |  |  | 20% |  |  | 0 |  |  |  |  | 0
|  |  |  | nulová |  |  |  | 0% |  |  | 0 |  |  |  |  | 0
|  | Cena s DPH | [6 empty] | v |  |  | EUR |  |  |  | 0
|  | Projektant | [11 empty] | Spracovateľ
|  | Dátum a podpis: | [7 empty] | Pečiatka |  |  |  | Dátum a podpis: |  |  | Pečiatka
|  | Objednávateľ | [11 empty] | Zhotoviteľ
|  | Dátum a podpis: | [7 empty] | Pečiatka |  |  |  | Dátum a podpis: |  |  | Pečiatka
REKAPITULÁCIA OBJEKTOV STAVBY
| Kód: | [6 empty] | CS2022
| Stavba: | [6 empty] | Cyklotrasa - podjazd pod Univerzitným mostom TR.A.Hlinku-CS2022
| Miesto: | [6 empty] | Nitra | [6 empty] | Dátum:
| Objednávateľ: | [6 empty] | Mesto Nitra | [6 empty] | Projektant: | [5 empty] | Informatívne údaje z listov zákaziek
| Zhotoviteľ: | [13 empty] | Spracovateľ:
| Kód |  |  |  | Popis | [7 empty] | Cena bez DPH [EUR] |  |  |  |  | Cena s DPH [EUR] | Typ |  | z toho Ostat. náklady [EUR] | DPH [EUR] | Normohodiny [h] | DPH základná [EUR] | DPH znížená [EUR] | DPH základná prenesená [EUR] | DPH znížená prenesená [EUR] | Základňa DPH základná | Základňa DPH znížená | Základňa DPH zákl. prenesená | Základňa DPH zníž. prenesená | Základňa DPH nulová
| Náklady z rozpočtov | [11 empty] | 0 |  |  |  |  | 0 |  |  | 0 | 0 | 0 | 0 | 0 | 0 | 0 | 0 | 0 | 0 | 0 | 0 |  | D | 0 | ###NOIMPORT### | IMPORT | {69f6395c-cc6c-494c-b71e-fff77577c57d} | {00000000-0000-0000-0000-000000000000}
/ |  | SO 000 |  |  |  | Vedľajšie rozpočtové náklady-CS2022 | [6 empty] | 0 |  |  |  |  | 0 | STA |  | 0 | 0 | 0 | 0 | 0 | 0 | 0 | 0 | 0 | 0 | 0 | 0 |  |  | 1 |  | IMPORT | {6e603c93-57b8-48af-a735-37a00b67f4e1} | {69f6395c-cc6c-494c-b71e-fff77577c57d} | 0
/ |  | SO 101 |  |  |  | Cyklotrasa pri rieke Nitra-CS2022 | [6 empty] | 0 |  |  |  |  | 0 | STA |  | 0 | 0 | 0 | 0 | 0 | 0 | 0 | 0 | 0 | 0 | 0 | 0 |  |  | 1 |  | IMPORT | {44fa405e-47a7-4db6-8236-c6b50edde2b6} | {69f6395c-cc6c-494c-b71e-fff77577c57d} | 0
/ |  | SO 201 |  |  |  | Oporné múry-CS2022 | [6 empty] | 0 |  |  |  |  | 0 | STA |  | 0 | 0 | 0 | 0 | 0 | 0 | 0 | 0 | 0 | 0 | 0 | 0 |  |  | 1 |  | IMPORT | {b5ef0969-c1d0-44f1-850d-1a81c0e22b92} | {69f6395c-cc6c-494c-b71e-fff77577c57d} | 0

## SO 000 - Vedľajšie rozpoč...
[9 empty] | >> skryté stĺpce << | [9 empty] | {6e603c93-57b8-48af-a735-37a00b67f4e1}
0
| KRYCÍ LIST ROZPOČTU | [8 empty] | v --- nižšie sa nachádzajú doplnkové a pomocné údaje k zostavám --- v | [8 empty] | False
Stavba:
Cyklotrasa - podjazd pod Univerzitným mostom TR.A.Hlinku-CS2022
Objekt:
SO 000 - Vedľajšie rozpočtové náklady-CS2022
| JKSO: |  |  |  |  | KS:
| Miesto: |  | Nitra |  |  | Dátum: | 0
| Objednávateľ: |  |  |  |  | IČO:
|  | Mesto Nitra |  |  |  | IČ DPH:
| Zhotoviteľ: |  |  |  |  | IČO: | Vyplň údaj
|  | Vyplň údaj |  |  |  | IČ DPH: | Vyplň údaj
| Projektant: |  |  |  |  | IČO:
IČ DPH:
| Spracovateľ: |  |  |  |  | IČO:
IČ DPH:
Poznámka:
| Cena bez DPH | [5 empty] | 0
|  |  | Základ dane |  |  | Sadzba dane | Výška dane
| DPH | základná | 0 |  |  | 20% | 0
|  | znížená | 0 |  |  | 20% | 0
|  | zákl. prenesená | 0 |  |  | 20% | 0
|  | zníž. prenesená | 0 |  |  | 20% | 0
|  | nulová | 0 |  |  | 0% | 0
| Cena s DPH |  |  | v | EUR |  | 0
| Projektant |  |  | Spracovateľ
| Dátum a podpis: |  | Pečiatka | Dátum a podpis: |  |  | Pečiatka
| Objednávateľ |  |  | Zhotoviteľ
| Dátum a podpis: |  | Pečiatka | Dátum a podpis: |  |  | Pečiatka
REKAPITULÁCIA ROZPOČTU
Stavba:
Cyklotrasa - podjazd pod Univerzitným mostom TR.A.Hlinku-CS2022
Objekt:
SO 000 - Vedľajšie rozpočtové náklady-CS2022
Miesto: |  |  | Nitra |  |  | Dátum: | 0
Objednávateľ: |  |  | Mesto Nitra |  |  | Projektant:
Zhotoviteľ: |  |  | Vyplň údaj |  |  | Spracovateľ:
Kód dielu - Popis | [6 empty] | Cena celkom [EUR]
Náklady z rozpočtu | [6 empty] | 0 | [12 empty] | -1
| VRN02 - Prieskumné práce | [5 empty] | 0
| VRN03 - Geodetické práce | [5 empty] | 0
| VRN04 - Projektové práce | [5 empty] | 0
| VRN06 - Zariadenie staveniska | [5 empty] | 0
| VRN09 - Vplyv územia | [5 empty] | 0
| VRN10 - Inžinierska činnosť | [5 empty] | 0
| VRN12 - Monitoring | [5 empty] | 0
ROZPOČET
Stavba:
Cyklotrasa - podjazd pod Univerzitným mostom TR.A.Hlinku-CS2022
Objekt:
SO 000 - Vedľajšie rozpočtové náklady-CS2022
Miesto: |  |  | Nitra |  |  | Dátum: | 0
Objednávateľ: |  |  | Mesto Nitra |  |  | Projektant:
Zhotoviteľ: |  |  | Vyplň údaj |  |  | Spracovateľ:
PČ | Typ | Kód | Popis | MJ | Množstvo | J.cena [EUR] | Cena celkom [EUR] | Cenová sústava |  |  | DPH | J. Nh [h] | Nh celkom [h] | J. hmotnosť [t] | Hmotnosť celkom [t] | J. suť [t] | Suť Celkom [t]
Náklady z rozpočtu | [6 empty] | 0 | [5 empty] | 0 |  | 0 |  | 0 |  | D | -1 | [10 empty] | 0
| D | VRN02 | Prieskumné práce |  |  |  | 0 | [5 empty] | 0 |  | 0 |  | 0 | 4 | D | 0 |  |  |  | ROZPOCET | [6 empty] | 0
1 | K | 000200011 | Prieskumné práce - geologický prieskum inžiniersko-geologický a geotechnický | eur | 1 |  | 0 |  |  |  | znížená |  | 0 | 0 | 0 | 0 | 0 | 4 | K | 1 |  |  |  | ROZPOCET | 0 | 0 | 0 | 0 | 0 | 2 | 0 | 4 | -768561227
| VV | A1 | "2 ks vrtanej sondy IGP dl. 8,0 m+2 ks penetračnej sondy dl. 8,0 m+1 ks kopanej sondy hl. 2,0 m+doprava + vyhodnotenie sond + sprac. záv. správy" 1 |  | 1 | [13 empty] | VV | 1 | 2 | True | 0 | ROZPOCET
| VV | B1 | "Celkem: "A1 |  | 1 | [13 empty] | VV | 1 | 2 | True | 1 | ROZPOCET
2 | K | 000200031 | Prieskumné práce - archeologická činnosť archeologický prieskum | eur | 1 |  | 0 |  |  |  | znížená |  | 0 | 0 | 0 | 0 | 0 | 4 | K | 1 |  |  |  | ROZPOCET | 0 | 0 | 0 | 0 | 0 | 2 | 0 | 4 | -83230464
| D | VRN03 | Geodetické práce |  |  |  | 0 | [5 empty] | 0 |  | 0 |  | 0 | 4 | D | 0 |  |  |  | ROZPOCET | [6 empty] | 0
3 | K | 000300021 | Geodetické práce - vykonávané v priebehu výstavby výškové merania | eur | 1 |  | 0 |  |  |  | znížená |  | 0 | 0 | 0 | 0 | 0 | 4 | K | 1 |  |  |  | ROZPOCET | 0 | 0 | 0 | 0 | 0 | 2 | 0 | 4 | -506880697
4 | K | 000300031 | Geodetické práce - vykonávané po výstavbe zameranie skutočného vyhotovenia stavby | eur | 1 |  | 0 |  |  |  | znížená |  | 0 | 0 | 0 | 0 | 0 | 4 | K | 1 |  |  |  | ROZPOCET | 0 | 0 | 0 | 0 | 0 | 2 | 0 | 4 | 1932754145
| D | VRN04 | Projektové práce |  |  |  | 0 | [5 empty] | 0 |  | 0 |  | 0 | 4 | D | 0 |  |  |  | ROZPOCET | [6 empty] | 0
5 | K | 000400021 | Projektové práce - stavebná časť (stavebné objekty vrátane ich technického vybavenia). Náklady na vypracovanie výrobno-technickej dokumentácie zhotoviteľa | eur | 1 |  | 0 |  |  |  | znížená |  | 0 | 0 | 0 | 0 | 0 | 4 | K | 1 |  |  |  | ROZPOCET | 0 | 0 | 0 | 0 | 0 | 2 | 0 | 4 | 1626686399
6 | K | 000400022 | Projektové práce - stavebná časť (stavebné objekty vrátane ich technického vybavenia). Náklady na dokumentáciu skutočného zhotovenia stavby | eur | 1 |  | 0 |  |  |  | znížená |  | 0 | 0 | 0 | 0 | 0 | 4 | K | 1 |  |  |  | ROZPOCET | 0 | 0 | 0 | 0 | 0 | 2 | 0 | 4 | -2110418270
| D | VRN06 | Zariadenie staveniska |  |  |  | 0 | [5 empty] | 0 |  | 0 |  | 0 | 4 | D | 0 |  |  |  | ROZPOCET | [6 empty] | 0
7 | K | 000600011 | Zariadenie staveniska | eur | 1 |  | 0 |  |  |  | znížená |  | 0 | 0 | 0 | 0 | 0 | 4 | K | 1 |  |  |  | ROZPOCET | 0 | 0 | 0 | 0 | 0 | 2 | 0 | 4 | 1879575896
| D | VRN09 | Vplyv územia |  |  |  | 0 | [5 empty] | 0 |  | 0 |  | 0 | 4 | D | 0 |  |  |  | ROZPOCET | [6 empty] | 0
8 | K | 000900023 | Vplyv územia - čistenie komunikácií | eur | 1 |  | 0 |  |  |  | znížená |  | 0 | 0 | 0 | 0 | 0 | 4 | K | 1 |  |  |  | ROZPOCET | 0 | 0 | 0 | 0 | 0 | 2 | 0 | 4 | 341950582
| D | VRN10 | Inžinierska činnosť |  |  |  | 0 | [5 empty] | 0 |  | 0 |  | 0 | 4 | D | 0 |  |  |  | ROZPOCET | [6 empty] | 0
9 | K | 001000011 | Inžinierska činnosť - dozory autorský dozor projektanta | eur | 1 |  | 0 |  |  |  | znížená |  | 0 | 0 | 0 | 0 | 0 | 4 | K | 1 |  |  |  | ROZPOCET | 0 | 0 | 0 | 0 | 0 | 2 | 0 | 4 | 1516952885
10 | K | 001000012 | Inžinierska činnosť - dozory technický dozor investora | eur | 1 |  | 0 |  |  |  | znížená |  | 0 | 0 | 0 | 0 | 0 | 4 | K | 1 |  |  |  | ROZPOCET | 0 | 0 | 0 | 0 | 0 | 2 | 0 | 4 | -704283665
11 | K | 001000014 | Inžinierska činnosť - dozory koordinátor BOZP na stavenisku | eur | 1 |  | 0 |  |  |  | znížená |  | 0 | 0 | 0 | 0 | 0 | 4 | K | 1 |  |  |  | ROZPOCET | 0 | 0 | 0 | 0 | 0 | 2 | 0 | 4 | -1260673539
12 | K | 001000021 | Inžinierska činnosť - vypracovanie protipovodňového plánu | eur | 1 |  | 0 |  |  |  | znížená |  | 0 | 0 | 0 | 0 | 0 | 4 | K | 1 |  |  |  | ROZPOCET | 0 | 0 | 0 | 0 | 0 | 2 | 0 | 4 | -455817931
13 | K | 001000024 | Ochrana životného prostredia | eur | 1 |  | 0 |  |  |  | znížená |  | 0 | 0 | 0 | 0 | 0 | 4 | K | 1 |  |  |  | ROZPOCET | 0 | 0 | 0 | 0 | 0 | 2 | 0 | 4 | -1054328533
14 | K | 001000034 | Inžinierska činnosť - prvá hlavná prehliadka | eur | 1 |  | 0 |  |  |  | znížená |  | 0 | 0 | 0 | 0 | 0 | 4 | K | 1 |  |  |  | ROZPOCET | 0 | 0 | 0 | 0 | 0 | 2 | 0 | 4 | 968172090
15 | K | 001000034a | Inžinierska činnosť - skúšky a revízie ostatné skúšky | eur | 1 |  | 0 |  |  |  | znížená |  | 0 | 0 | 0 | 0 | 0 | 4 | K | 1 |  |  |  | ROZPOCET | 0 | 0 | 0 | 0 | 0 | 2 | 0 | 4 | 1788627709
| D | VRN12 | Monitoring |  |  |  | 0 | [5 empty] | 0 |  | 0 |  | 0 | 4 | D | 0 |  |  |  | ROZPOCET | [6 empty] | 0
16 | K | 001200001 | Monitoring - pasportizácia a fotodokumentácia priľahlých komunikácií a stavieb pred začatím výstavby | eur | 1 |  | 0 |  |  |  | znížená |  | 0 | 0 | 0 | 0 | 0 | 4 | K | 1 |  |  |  | ROZPOCET | 0 | 0 | 0 | 0 | 0 | 2 | 0 | 4 | 1852099221

## SO 101 - Cyklotrasa pri r...
[9 empty] | >> skryté stĺpce << | [9 empty] | {44fa405e-47a7-4db6-8236-c6b50edde2b6} | [5 empty] | B24 | B24 | 110 | 2
0
| KRYCÍ LIST ROZPOČTU | [8 empty] | v --- nižšie sa nachádzajú doplnkové a pomocné údaje k zostavám --- v | [8 empty] | False
Stavba:
Cyklotrasa - podjazd pod Univerzitným mostom TR.A.Hlinku-CS2022
Objekt:
SO 101 - Cyklotrasa pri rieke Nitra-CS2022
| JKSO: |  |  |  |  | KS:
| Miesto: |  | Nitra |  |  | Dátum: | 0
| Objednávateľ: |  |  |  |  | IČO:
|  | Mesto Nitra |  |  |  | IČ DPH:
| Zhotoviteľ: |  |  |  |  | IČO: | Vyplň údaj
|  | Vyplň údaj |  |  |  | IČ DPH: | Vyplň údaj
| Projektant: |  |  |  |  | IČO:
IČ DPH:
| Spracovateľ: |  |  |  |  | IČO:
IČ DPH:
Poznámka:
| Cena bez DPH | [5 empty] | 0
|  |  | Základ dane |  |  | Sadzba dane | Výška dane
| DPH | základná | 0 |  |  | 20% | 0
|  | znížená | 0 |  |  | 20% | 0
|  | zákl. prenesená | 0 |  |  | 20% | 0
|  | zníž. prenesená | 0 |  |  | 20% | 0
|  | nulová | 0 |  |  | 0% | 0
| Cena s DPH |  |  | v | EUR |  | 0
| Projektant |  |  | Spracovateľ
| Dátum a podpis: |  | Pečiatka | Dátum a podpis: |  |  | Pečiatka
| Objednávateľ |  |  | Zhotoviteľ
| Dátum a podpis: |  | Pečiatka | Dátum a podpis: |  |  | Pečiatka
REKAPITULÁCIA ROZPOČTU
Stavba:
Cyklotrasa - podjazd pod Univerzitným mostom TR.A.Hlinku-CS2022
Objekt:
SO 101 - Cyklotrasa pri rieke Nitra-CS2022
Miesto: |  |  | Nitra |  |  | Dátum: | 0
Objednávateľ: |  |  | Mesto Nitra |  |  | Projektant:
Zhotoviteľ: |  |  | Vyplň údaj |  |  | Spracovateľ:
Kód dielu - Popis | [6 empty] | Cena celkom [EUR]
Náklady z rozpočtu | [6 empty] | 0 | [12 empty] | -1
| HSV - Práce a dodávky HSV | [5 empty] | 0
| 1 - Zemné práce | [5 empty] | 0
| 2 - Zakladanie | [5 empty] | 0
| 3 - Zvislé a kompletné konštrukcie | [5 empty] | 0
| 4 - Vodorovné konštrukcie | [5 empty] | 0
| 5 - Komunikácie | [5 empty] | 0
| 9 - Ostatné konštrukcie a práce-búranie | [5 empty] | 0
| 99 - Presun hmôt HSV | [5 empty] | 0
| PSV - Práce a dodávky PSV | [5 empty] | 0
| 711 - Izolácie proti vode a vlhkosti | [5 empty] | 0
ROZPOČET
Stavba:
Cyklotrasa - podjazd pod Univerzitným mostom TR.A.Hlinku-CS2022
Objekt:
SO 101 - Cyklotrasa pri rieke Nitra-CS2022
Miesto: |  |  | Nitra |  |  | Dátum: | 0
Objednávateľ: |  |  | Mesto Nitra |  |  | Projektant:
Zhotoviteľ: |  |  | Vyplň údaj |  |  | Spracovateľ:
PČ | Typ | Kód | Popis | MJ | Množstvo | J.cena [EUR] | Cena celkom [EUR] | Cenová sústava |  |  | DPH | J. Nh [h] | Nh celkom [h] | J. hmotnosť [t] | Hmotnosť celkom [t] | J. suť [t] | Suť Celkom [t]
Náklady z rozpočtu | [6 empty] | 0 | [5 empty] | 0 |  | 803.0847 |  | 0 |  | D | -1 | [14 empty] | 0
| D | HSV | Práce a dodávky HSV |  |  |  | 0 | [5 empty] | 0 |  | 802.8031 |  | 0 | 1 | D | 0 |  |  |  | ROZPOCET | [10 empty] | 0
| D | 1 | Zemné práce |  |  |  | 0 | [5 empty] | 0 |  | 0.48108 |  | 0 | 1 | D | 1 |  |  |  | ROZPOCET | [10 empty] | 0
1 | K | 171101101.S | Uloženie sypaniny do násypu súdržnej horniny s mierou zhutnenia podľa Proctor-Standard na 95 % | m3 | 372.3 |  | 0 |  |  |  | znížená |  | 0 | 0 | 0 | 0 | 0 | 4 | K | 2 |  |  |  | ROZPOCET |  |  |  |  | 0 | 0 | 0 | 0 | 0 | 2 | 0 | 4 | 501356643
| VV | A1 | "násypy z výkopov" 372.3 |  | 372.3 | [13 empty] | VV | 2 | 2 | True | 0 | ROZPOCET
| VV | B1 | "Celkem: "A1 |  | 372.3 | [13 empty] | VV | 2 | 2 | True | 1 | ROZPOCET
2 | K | 181201101.S | Úprava pláne v násypoch v hornine 1-4 bez zhutnenia | m2 | 38.2 |  | 0 |  |  |  | znížená |  | 0 | 0 | 0 | 0 | 0 | 4 | K | 2 |  |  |  | ROZPOCET |  |  |  |  | 0 | 0 | 0 | 0 | 0 | 2 | 0 | 4 | 1601475839
3 | K | 181201102.S | Úprava pláne v násypoch v hornine 1-4 so zhutnením | m2 | 490 |  | 0 |  |  |  | znížená |  | 0 | 0 | 0 | 0 | 0 | 4 | K | 2 |  |  |  | ROZPOCET |  |  |  |  | 0 | 0 | 0 | 0 | 0 | 2 | 0 | 4 | 1758765736
4 | K | 182301122.S | Rozprestretie ornice na svahu so sklonom nad 1:5, plocha do 500 m2, hr.nad 100 do 150 mm | m2 | 456 |  | 0 |  |  |  | znížená |  | 0 | 0 | 0 | 0 | 0 | 4 | K | 2 |  |  |  | ROZPOCET |  |  |  |  | 0 | 0 | 0 | 0 | 0 | 2 | 0 | 4 | 1782950733
| VV | A4 | 39.0+37.0+20.0+56.0+119.0+14.0+10.0+92.0+69.0 |  | 456 | [13 empty] | VV | 2 | 2 | True | 0 | ROZPOCET
| VV | B4 | "Celkem: "A4 |  | 456 | [13 empty] | VV | 2 | 2 | True | 1 | ROZPOCET
5 | M | 6936656053 | protierózna geomatrac (georohož) | M2 | 501.6 |  | 0 |  |  |  | znížená |  | 0 | 0.00035 | 0.17556 | 0 | 0 | 8 | M | 2 |  |  |  | ROZPOCET |  |  |  |  | 0 | 0 | 0 | 0 | 0 | 2 | 0 | 4 | -1304555288
6 | K | 183405211.S | Výsev trávniku hydroosevom na ornicu | m2 | 456 |  | 0 |  |  |  | znížená |  | 0 | 0.00064 | 0.29184 | 0 | 0 | 4 | K | 2 |  |  |  | ROZPOCET |  |  |  |  | 0 | 0 | 0 | 0 | 0 | 2 | 0 | 4 | -36213773
7 | M | 0057211100 | Tráva - Trávové semeno | KG | 13.68 |  | 0 |  |  |  | znížená |  | 0 | 0.001 | 0.01368 | 0 | 0 | 8 | M | 2 |  |  |  | ROZPOCET |  |  |  |  | 0 | 0 | 0 | 0 | 0 | 2 | 0 | 4 | -81279999
| VV | A7 | 456.0*0.03 |  | 13.68 | [13 empty] | VV | 2 | 2 | True | 0 | ROZPOCET
| VV | B7 | "Celkem: "A7 |  | 13.68 | [13 empty] | VV | 2 | 2 | True | 1 | ROZPOCET
8 | K | 185803113.S | Ošetrenie trávnika na svahu nad 1:2 do 1:1 | m2 | 456 |  | 0 |  |  |  | znížená |  | 0 | 0 | 0 | 0 | 0 | 4 | K | 2 |  |  |  | ROZPOCET |  |  |  |  | 0 | 0 | 0 | 0 | 0 | 2 | 0 | 4 | -944282693
| D | 2 | Zakladanie |  |  |  | 0 | [5 empty] | 0 |  | 11.2193 |  | 0 | 1 | D | 1 |  |  |  | ROZPOCET | [10 empty] | 0
9 | K | 274311117.S | Základové pásy, prahy, vence mostných konštrukcií z betónu prostého tr. C 25/30 | m3 | 2.5 |  | 0 |  |  |  | znížená |  | 0 | 2.4974 | 6.2436 | 0 | 0 | 4 | K | 2 |  |  |  | ROZPOCET |  |  |  |  | 0 | 0 | 0 | 0 | 0 | 2 | 0 | 4 | 1283312706
| VV | A9 | "priečne prahy z vodostavebného betónu" 2.5 |  | 2.5 | [13 empty] | VV | 2 | 2 | True | 0 | ROZPOCET
| VV | B9 | "Celkem: "A9 |  | 2.5 | [13 empty] | VV | 2 | 2 | True | 1 | ROZPOCET
10 | K | 275321117.S | Základové pätky a bloky mostných konštrukcií z betónu železového tr. C 25/30 | m3 | 2 |  | 0 |  |  |  | znížená |  | 0 | 2.4879 | 4.9757 | 0 | 0 | 4 | K | 2 |  |  |  | ROZPOCET |  |  |  |  | 0 | 0 | 0 | 0 | 0 | 2 | 0 | 4 | -26261339
| VV | A10 | "bet.patky pre kotvenie zábradlia" 2.0 |  | 2 | [13 empty] | VV | 2 | 2 | True | 0 | ROZPOCET
| VV | B10 | "Celkem: "A10 |  | 2 | [13 empty] | VV | 2 | 2 | True | 1 | ROZPOCET
| D | 3 | Zvislé a kompletné konštrukcie |  |  |  | 0 | [5 empty] | 0 |  | 5.1648 |  | 0 | 1 | D | 1 |  |  |  | ROZPOCET | [10 empty] | 0
11 | K | 348171111 | Osadenie mostného oceľového zábradlia vrátane spojenia dielcov hmotnosti do 100 kg/m | m | 154.96 |  | 0 |  |  |  | znížená |  | 0 | 0.00033 | 0.051137 | 0 | 0 | 4 | K | 2 |  |  |  | ROZPOCET |  |  |  |  | 0 | 0 | 0 | 0 | 0 | 2 | 0 | 4 | 1151600776
| VV | A11 | "Celkem: "154.96 |  | 154.96 | [13 empty] | VV | 2 | 2 | True | 0 | ROZPOCET
| VV | B11 | "Celkem: "A11 |  | 154.96 | [13 empty] | VV | 2 | 2 | True | 1 | ROZPOCET
12 | M | 5534666000 | Zábradlie trojmadlové, rozobieratelné | M | 154.96 |  | 0 |  |  |  | znížená |  | 0 | 0.033 | 5.1137 | 0 | 0 | 8 | M | 2 |  |  |  | ROZPOCET |  |  |  |  | 0 | 0 | 0 | 0 | 0 | 2 | 0 | 4 | -1433632408
| VV | A12 | "vrátanie kotvenia do rímsy" 154.96 |  | 154.96 | [13 empty] | VV | 2 | 2 | True | 0 | ROZPOCET
| VV | B12 | "Celkem: "A12 |  | 154.96 | [13 empty] | VV | 2 | 2 | True | 1 | ROZPOCET
| D | 4 | Vodorovné konštrukcie |  |  |  | 0 | [5 empty] | 0 |  | 168.1146 |  | 0 | 1 | D | 1 |  |  |  | ROZPOCET | [10 empty] | 0
13 | K | 451311621R | Podklad pod dlažbu z betónu prostého vodostavebného V4-C 20/25 hr. nad 100 do 150 mm | m2 | 180 |  | 0 |  |  |  | znížená |  | 0 | 0.31894 | 57.4092 | 0 | 0 | 4 | K | 2 |  |  |  | ROZPOCET |  |  |  |  | 0 | 0 | 0 | 0 | 0 | 2 | 0 | 4 | -1390207527
| VV | A13 | 30*6 |  | 180 | [13 empty] | VV | 2 | 2 | True | 1 | ROZPOCET
14 | K | 465513428.S | Dlažba z lomového kameňa na maltu z 400 kg cementu na m3 malty, s vyškárovaním maltou MCs hr. 400 mm | m2 | 180 |  | 0 |  |  |  | znížená |  | 0 | 0.61503 | 110.7054 | 0 | 0 | 4 | K | 2 |  |  |  | ROZPOCET |  |  |  |  | 0 | 0 | 0 | 0 | 0 | 2 | 0 | 4 | -733612063
| VV | A14 | 30.0*6.0 |  | 180 | [13 empty] | VV | 2 | 2 | True | 0 | ROZPOCET
| VV | B14 | "Celkem: "A14 |  | 180 | [13 empty] | VV | 2 | 2 | True | 1 | ROZPOCET
| D | 5 | Komunikácie |  |  |  | 0 | [5 empty] | 0 |  | 575.051 |  | 0 | 1 | D | 1 |  |  |  | ROZPOCET | [10 empty] | 0
15 | K | 564651114.S | Podklad z kameniva hrubého drveného veľ. 63-125 mm s rozprestretím a zhutnením, po zhutnení hr. 180 mm | m2 | 490 |  | 0 |  |  |  | znížená |  | 0 | 0.34839 | 170.7111 | 0 | 0 | 4 | K | 2 |  |  |  | ROZPOCET |  |  |  |  | 0 | 0 | 0 | 0 | 0 | 2 | 0 | 4 | 1058394623
16 | K | 564752111.S | Podklad alebo kryt z kameniva hrubého drveného veľ. 32-63 mm (vibr.štrk) po zhut.hr. 150 mm | m2 | 108 |  | 0 |  |  |  | znížená |  | 0 | 0.36834 | 39.7807 | 0 | 0 | 4 | K | 2 |  |  |  | ROZPOCET |  |  |  |  | 0 | 0 | 0 | 0 | 0 | 2 | 0 | 4 | -2122150859
17 | K | 564801112.S | Podklad zo štrkodrviny s rozprestretím a zhutnením, po zhutnení hr. 40 mm | m2 | 110 |  | 0 |  |  |  | znížená |  | 0 | 0.08003 | 8.8033 | 0 | 0 | 4 | K | 2 |  |  |  | ROZPOCET |  |  |  |  | 0 | 0 | 0 | 0 | 0 | 2 | 0 | 4 | 1844336240
| VV |  | "dlažbové lôžko pre ZD" 110.0 |  | 110 | [13 empty] | VV | 2 | 2 | True | 1 | ROZPOCET
18 | K | 564851111.S | Podklad zo štrkodrviny s rozprestretím a zhutnením, po zhutnení hr. 150 mm | m2 | 110 |  | 0 |  |  |  | znížená |  | 0 | 0.27994 | 30.7934 | 0 | 0 | 4 | K | 2 |  |  |  | ROZPOCET |  |  |  |  | 0 | 0 | 0 | 0 | 0 | 2 | 0 | 4 | -1999315685
| VV | A17 | "podklad pre ZD" 110 |  | 110 | [13 empty] | VV | 2 | 2 | True | 0 | ROZPOCET
| VV | B17 | "Celkem: "A17 |  | 110 | [13 empty] | VV | 2 | 2 | True | 1 | ROZPOCET
19 | K | 567122114.S | Podklad z kameniva stmeleného cementom s rozprestretím a zhutnením, CBGM C 8/10 (C 6/8), po zhutnení hr. 150 mm | m2 | 490 |  | 0 |  |  |  | znížená |  | 0 | 0.35914 | 175.9786 | 0 | 0 | 4 | K | 2 |  |  |  | ROZPOCET |  |  |  |  | 0 | 0 | 0 | 0 | 0 | 2 | 0 | 4 | 1103449617
20 | K | 573131103.S | Postrek asfaltový infiltračný s posypom kamenivom z cestnej emulzie v množstve 1,00 kg/m2 | m2 | 490 |  | 0 |  |  |  | znížená |  | 0 | 0.00601 | 2.9449 | 0 | 0 | 4 | K | 2 |  |  |  | ROZPOCET |  |  |  |  | 0 | 0 | 0 | 0 | 0 | 2 | 0 | 4 | 890162084
21 | K | 573191111.S | Náter asfaltový infiltračný katiónaktívnou emulziou v množstve 1,00 kg/m2 | m2 | 108 |  | 0 |  |  |  | znížená |  | 0 | 0.00034 | 0.03672 | 0 | 0 | 4 | K | 2 |  |  |  | ROZPOCET |  |  |  |  | 0 | 0 | 0 | 0 | 0 | 2 | 0 | 4 | 1237367657
| VV | A19 | "infiltračný postrek PI 0,9kg/m2" 108.0 |  | 108 | [13 empty] | VV | 2 | 2 | True | 0 | ROZPOCET
| VV | B19 | "Celkem: "A19 |  | 108 | [13 empty] | VV | 2 | 2 | True | 1 | ROZPOCET
22 | K | 573231111.S | Postrek asfaltový spojovací bez posypu kamenivom z cestnej emulzie v množstve 0,80 kg/m2 | m2 | 108 |  | 0 |  |  |  | znížená |  | 0 | 0.00081 | 0.08748 | 0 | 0 | 4 | K | 2 |  |  |  | ROZPOCET |  |  |  |  | 0 | 0 | 0 | 0 | 0 | 2 | 0 | 4 | 607763433
| VV | A20 | "spojovací postrek emulzný PSE 0,7 kg/m2" 108.0 |  | 108 | [13 empty] | VV | 2 | 2 | True | 0 | ROZPOCET
| VV | B20 | "Celkem: "A20 |  | 108 | [13 empty] | VV | 2 | 2 | True | 1 | ROZPOCET
23 | K | 577124271.S | Asfaltový betón vrstva obrusná AC 11 O v pruhu š. do 3 m z modifik. asfaltu tr. II, po zhutnení hr. 35 mm | m2 | 980 |  | 0 |  |  |  | znížená |  | 0 | 0.09076 | 88.9448 | 0 | 0 | 4 | K | 2 |  |  |  | ROZPOCET |  |  |  |  | 0 | 0 | 0 | 0 | 0 | 2 | 0 | 4 | 482954250
| VV |  | "hr 70 mm" 2*490,0 |  | 980 | [13 empty] | VV | 2 | 2 | True | 0 | ROZPOCET
24 | K | 577144111.S | Asfaltový betón vrstva obrusná AC 8 O v pruhu š. do 3 m z nemodifik. asfaltu tr. II, po zhutnení hr. 50 mm | m2 | 108 |  | 0 |  |  |  | znížená |  | 0 | 0.12966 | 14.0033 | 0 | 0 | 4 | K | 2 |  |  |  | ROZPOCET |  |  |  |  | 0 | 0 | 0 | 0 | 0 | 2 | 0 | 4 | 2125951910
25 | K | 577164311.S | Asfaltový betón vrstva obrusná alebo ložná AC 16 v pruhu š. do 3 m z nemodifik. asfaltu tr. I, po zhutnení hr. 70 mm | m2 | 36 |  | 0 |  |  |  | znížená |  | 0 | 0.18152 | 6.5347 | 0 | 0 | 4 | K | 2 |  |  |  | ROZPOCET |  |  |  |  | 0 | 0 | 0 | 0 | 0 | 2 | 0 | 4 | -1389000188
26 | K | 596911221.S | Kladenie betónovej zámkovej dlažby pozemných komunikácií hr. 80 mm pre peších nad 100 m2 | m2 | 110 |  | 0 |  |  |  | znížená |  | 0 | 0.138 | 15.18 | 0 | 0 | 4 | K | 2 |  |  |  | ROZPOCET |  |  |  |  | 0 | 0 | 0 | 0 | 0 | 2 | 0 | 4 | 413118717
| VV |  | "ZD obnoveného cyklochodníka" 110.0 |  | 110 | [13 empty] | VV | 2 | 2 | True | 1 | ROZPOCET
27 | M | 59245600087 | Dlažba zámková hr. 80mm SIVÁ | M2 | 115.5 |  | 0 |  |  |  | znížená |  | 0 | 0.184 | 21.252 | 0 | 0 | 8 | M | 2 |  |  |  | ROZPOCET |  |  |  |  | 0 | 0 | 0 | 0 | 0 | 2 | 0 | 4 | -213768980
| VV | A24 | 110 |  | 110 | [13 empty] | VV | 2 | 2 | True | 0 | ROZPOCET
| VV | B24 | "Celkem: "A24 |  | 110 | [13 empty] | VV | 2 | 2 | True | 0 | ROZPOCET
| VV | C24 | B24 * 1.05"Koeficient množství |  | 115.5 | [13 empty] | VV | 2 | 2 | True | 1 | ROZPOCET
| D | 9 | Ostatné konštrukcie a práce-búranie |  |  |  | 0 | [5 empty] | 0 |  | 42.7722 |  | 0 | 1 | D | 1 |  |  |  | ROZPOCET | [10 empty] | 0
28 | K | 914001111.S | Osadenie a montáž cestnej zvislej dopravnej značky na stĺpik, stĺp, konzolu alebo objekt | ks | 3 |  | 0 |  |  |  | znížená |  | 0 | 0.22133 | 0.66399 | 0 | 0 | 4 | K | 2 |  |  |  | ROZPOCET |  |  |  |  | 0 | 0 | 0 | 0 | 0 | 2 | 0 | 4 | 1484979093
| VV | A25 | "osadenie nových DZ" 3 |  | 3 | [13 empty] | VV | 2 | 2 | True | 0 | ROZPOCET
| VV | B25 | "Celkem: "A25 |  | 3 | [13 empty] | VV | 2 | 2 | True | 1 | ROZPOCET
29 | M | 404410106800 | Príkazová značka pozinkovaná | ks | 3 |  | 0 |  |  |  | znížená |  | 0 | 0.00066 | 0.00198 | 0 | 0 | 8 | M | 2 |  |  |  | ROZPOCET |  |  |  |  | 0 | 0 | 0 | 0 | 0 | 2 | 0 | 4 | 741539404
| VV |  | "nové príkazové značky"3 |  | 3 | [13 empty] | VV | 2 | 2 | True | 1 | ROZPOCET
30 | K | 915711211.S.1 | Vodorovné dopravné značenie striekané farbou deliacich čiar súvislých šírky 125 mm biela základná | m | 131 |  | 0 |  |  |  | znížená |  | 0 | 7e-05 | 0.00917 | 0 | 0 | 4 | K | 2 |  |  |  | ROZPOCET |  |  |  |  | 0 | 0 | 0 | 0 | 0 | 2 | 0 | 4 | 568968514
| VV |  | "súvislá čára 601 - š. 0,125" 131,0 |  | 131 | [13 empty] | VV | 2 | 2 | True | 0 | ROZPOCET
31 | K | 915721211.S | Vodorovné dopravné značenie striekané farbou prechodov pre chodcov, šípky, symboly a pod. | m2 | 12 |  | 0 |  |  |  | znížená |  | 0 | 0.0006 | 0.0072 | 0 | 0 | 4 | K | 2 |  |  |  | ROZPOCET |  |  |  |  | 0 | 0 | 0 | 0 | 0 | 2 | 0 | 4 | -244285748
| VV | A27 | "smerová šipka 630 doplnená symbolom bicykla "4*3.0 |  | 12 | [13 empty] | VV | 2 | 2 | True | 0 | ROZPOCET
| VV | B27 | "Celkem: "A27 |  | 12 | [13 empty] | VV | 2 | 2 | True | 1 | ROZPOCET
32 | K | 915721211.S.1 | Vodorovné dopravné značenie striekané farbou prechodov pre chodcov, šípky, symboly a pod., biela základná | m2 | 60 |  | 0 |  |  |  | znížená |  | 0 | 0.0006 | 0.036 | 0 | 0 | 4 | K | 2 |  |  |  | ROZPOCET |  |  |  |  | 0 | 0 | 0 | 0 | 0 | 2 | 0 | 4 | -1718646429
| VV |  | "smerová šipka 630 doplnená symbolom bicykla" 20*3,0 |  | 60 | [13 empty] | VV | 2 | 2 | True | 0 | ROZPOCET
33 | K | 915791112.S | Predznačenie pre vodorovné značenie striekané farbou alebo vykonávané z náterových hmôt | m2 | 68.75 |  | 0 |  |  |  | znížená |  | 0 | 1e-05 | 0.0006875 | 0 | 0 | 4 | K | 2 |  |  |  | ROZPOCET |  |  |  |  | 0 | 0 | 0 | 0 | 0 | 2 | 0 | 4 | 1263747545
34 | K | 915791112.S | Predznačenie pre vodorovné značenie striekané farbou alebo vykonávané z náterových hmôt | m2 | 59.188 |  | 0 |  |  |  | znížená |  | 0 | 1e-05 | 0.00059188 | 0 | 0 | 4 | K | 2 |  |  |  | ROZPOCET |  |  |  |  | 0 | 0 | 0 | 0 | 0 | 2 | 0 | 4 | 1446147976
| VV |  | 60+(-137,5+131)*0,125 |  | 59.188 | [13 empty] | VV | 2 | 2 | True | 0 | ROZPOCET
35 | K | 915910001.S | Bezpečnostný farebný povrch vozoviek zelený | m2 | 148 |  | 0 |  |  |  | znížená |  | 0 | 0.01143 | 1.6916 | 0 | 0 | 4 | K | 2 |  |  |  | ROZPOCET |  |  |  |  | 0 | 0 | 0 | 0 | 0 | 2 | 0 | 4 | -1334110891
| VV |  | "zelené podfarbenie vozovky náterom" 148,0 |  | 148 | [13 empty] | VV | 2 | 2 | True | 0 | ROZPOCET
36 | K | 917862112.S | Osadenie chodník. obrubníka betónového stojatého do lôžka z betónu prosteho tr. C 16/20 s bočnou oporou | m | 130 |  | 0 |  |  |  | znížená |  | 0 | 0.12662 | 16.4606 | 0 | 0 | 4 | K | 2 |  |  |  | ROZPOCET |  |  |  |  | 0 | 0 | 0 | 0 | 0 | 2 | 0 | 4 | -2106534919
37 | M | 5921745200 | Obrubník betónový 80/250 záhonový | KS | 135.15 |  | 0 |  |  |  | znížená |  | 0 | 0.049 | 6.6224 | 0 | 0 | 8 | M | 2 |  |  |  | ROZPOCET |  |  |  |  | 0 | 0 | 0 | 0 | 0 | 2 | 0 | 4 | -1734793625
38 | K | 918101112.S | Lôžko pod obrubníky, krajníky alebo obruby z dlažobných kociek z betónu prostého tr. C 16/20 | m3 | 7.8 |  | 0 |  |  |  | znížená |  | 0 | 2.2151 | 17.278 | 0 | 0 | 4 | K | 2 |  |  |  | ROZPOCET |  |  |  |  | 0 | 0 | 0 | 0 | 0 | 2 | 0 | 4 | 409403094
| VV | A31 | 0.06*(60+70) |  | 7.8 | [13 empty] | VV | 2 | 2 | True | 1 | ROZPOCET
39 | K | 966812211.S | Demontáž dopravnej značky kompletnej základnej | ks | 3 |  | 0 |  |  |  | znížená |  | 0 | 0 | 0 | 0 | 0 | 4 | K | 2 |  |  |  | ROZPOCET |  |  |  |  | 0 | 0 | 0 | 0 | 0 | 2 | 0 | 4 | 573256110
| VV | A32 | "demontáž stávajúcich DZ , ich náhrada novými DZ" 1+1+1 |  | 3 | [13 empty] | VV | 2 | 2 | True | 0 | ROZPOCET
| VV | B32 | "Celkem: "A32 |  | 3 | [13 empty] | VV | 2 | 2 | True | 1 | ROZPOCET
| D | 99 | Presun hmôt HSV |  |  |  | 0 | [5 empty] | 0 |  | 0 |  | 0 | 1 | D | 1 |  |  |  | ROZPOCET | [10 empty] | 0
40 | K | 998223011.S | Presun hmôt pre pozemné komunikácie s krytom dláždeným (822 2.3, 822 5.3) akejkoľvek dĺžky objektu | t | 803.081 |  | 0 |  |  |  | znížená |  | 0 | 0 | 0 | 0 | 0 | 4 | K | 2 |  |  |  | ROZPOCET |  |  |  |  | 0 | 0 | 0 | 0 | 0 | 2 | 0 | 4 | -1822296894
| D | PSV | Práce a dodávky PSV |  |  |  | 0 | [5 empty] | 0 |  | 0.2816 |  | 0 | 2 | D | 0 |  |  |  | ROZPOCET | [10 empty] | 0
| D | 711 | Izolácie proti vode a vlhkosti |  |  |  | 0 | [5 empty] | 0 |  | 0.2816 |  | 0 | 2 | D | 1 |  |  |  | ROZPOCET | [10 empty] | 0
41 | K | 711133001.S | Zhotovenie izolácie proti zemnej vlhkosti PVC fóliou položenou voľne na vodorovnej ploche so zvarením spoju | m2 | 110 |  | 0 |  |  |  | znížená |  | 0 | 3e-05 | 0.0033 | 0 | 0 | 16 | K | 2 |  |  |  | ROZPOCET |  |  |  |  | 0 | 0 | 0 | 0 | 0 | 2 | 0 | 16 | -858773062
| VV | A34 | "fólia proti prerastaniu vegetáciou" 110 |  | 110 | [13 empty] | VV | 2 | 2 | True | 0 | ROZPOCET
| VV | B34 | "Celkem: "A34 |  | 110 | [13 empty] | VV | 2 | 2 | True | 1 | ROZPOCET
42 | M | 2833000120 | hydroizolačná fólia hr.2,6 mm, š.1,3m šedá | M2 | 126.5 |  | 0 |  |  |  | znížená |  | 0 | 0.0022 | 0.2783 | 0 | 0 | 8 | M | 2 |  |  |  | ROZPOCET |  |  |  |  | 0 | 0 | 0 | 0 | 0 | 2 | 0 | 4 | 987226466

## SO 201 - Oporné múry-CS2022
[9 empty] | >> skryté stĺpce << | [9 empty] | {b5ef0969-c1d0-44f1-850d-1a81c0e22b92} | [5 empty] | A30 | A30 | 30,48 | 2
[19 empty] | 0 | [5 empty] | A97 | A97 | 18,45 | 2
| KRYCÍ LIST ROZPOČTU | [8 empty] | v --- nižšie sa nachádzajú doplnkové a pomocné údaje k zostavám --- v | [8 empty] | False | [5 empty] | B103 | B103 | 4,08 | 2
[25 empty] | B107 | B107 | 484 | 2
| Stavba: | [23 empty] | B109 | B109 | 36,6 | 2
|  | Cyklotrasa - podjazd pod Univerzitným mostom TR.A.Hlinku-CS2022 | [22 empty] | B112 | B112 | 120 | 2
| Objekt: | [23 empty] | B26 | B26 | 82,88 | 2
|  | SO 201 - Oporné múry-CS2022 | [22 empty] | B32 | B32 | 138,75 | 2
[25 empty] | B34 | B34 | 0,358 | 2
| JKSO: |  |  |  |  | KS: | [18 empty] | B36 | B36 | 0,49 | 2
| Miesto: |  | Nitra |  |  | Dátum: | 0 | [17 empty] | B47 | B47 | 7,557 | 2
[25 empty] | B49 | B49 | 28,388 | 2
| Objednávateľ: |  |  |  |  | IČO: | [18 empty] | B53 | B53 | 4,39 | 2
|  | Mesto Nitra |  |  |  | IČ DPH: | [18 empty] | B54 | B54 | 0,8 | 2
[25 empty] | B66 | B66 | 2,8 | 2
| Zhotoviteľ: |  |  |  |  | IČO: | Vyplň údaj | [17 empty] | B68 | B68 | 6 | 2
|  | Vyplň údaj |  |  |  | IČ DPH: | Vyplň údaj | [17 empty] | B69 | B69 | 18 | 2
[25 empty] | B71 | B71 | 1,75 | 2
| Projektant: |  |  |  |  | IČO: | [18 empty] | B74 | B74 | 4,2 | 2
[6 empty] | IČ DPH: | [18 empty] | B81 | B81 | 0,9 | 2
[25 empty] | B82 | B82 | 4,92 | 2
| Spracovateľ: |  |  |  |  | IČO: | [18 empty] | B92 | B92 | 2,16 | 2
[6 empty] | IČ DPH: | [18 empty] | B95 | B95 | 99 | 2
[25 empty] | B97 | B97 | 45 | 2
| Poznámka: | [23 empty] | C103 | C103 | 18,2 | 2
[25 empty] | C109 | C109 | 198 | 2
[25 empty] | C112 | C112 | 37 | 2
[25 empty] | C26 | C26 | 10,8 | 2
| Cena bez DPH | [5 empty] | 0 | [17 empty] | C34 | C34 | 0,06 | 2
[25 empty] | C36 | C36 | 0,079 | 2
|  |  | Základ dane |  |  | Sadzba dane | Výška dane | [17 empty] | C68 | C68 | 21 | 2
| DPH | základná | 0 |  |  | 20% | 0 | [17 empty] | C69 | C69 | 4,2 | 2
|  | znížená | 0 |  |  | 20% | 0 | [17 empty] | C71 | C71 | 87 | 2
|  | zákl. prenesená | 0 |  |  | 20% | 0 | [17 empty] | C81 | C81 | 5,13 | 2
|  | zníž. prenesená | 0 |  |  | 20% | 0 | [17 empty] | C82 | C82 | 27 | 2
|  | nulová | 0 |  |  | 0% | 0 | [17 empty] | C92 | C92 | 5,5 | 2
[25 empty] | C95 | C95 | 175,56 | 2
| Cena s DPH |  |  | v | EUR |  | 0 | [17 empty] | C97 | C97 | 132,5 | 2
[25 empty] | D103 | D103 | 23,55 | 2
[25 empty] | D109 | D109 | 103,4 | 2
[25 empty] | D112 | D112 | 83,25 | 2
[25 empty] | D26 | D26 | 17,2 | 2
[25 empty] | D34 | D34 | 0,133 | 2
[25 empty] | D71 | D71 | 225 | 2
[25 empty] | D81 | D81 | 45 | 2
[25 empty] | D82 | D82 | 18,2 | 2
[25 empty] | D92 | D92 | 0,966 | 2
[25 empty] | D95 | D95 | 36,72 | 2
| Projektant |  |  | Spracovateľ | [20 empty] | D97 | D97 | 68,08 | 2
[25 empty] | E26 | E26 | 6,3 | 2
[25 empty] | E82 | E82 | 29,2 | 2
[25 empty] | E97 | E97 | 179,5 | 2
[25 empty] | F26 | F26 | 1,72 | 2
[25 empty] | F82 | F82 | 6,65 | 2
[25 empty] | F97 | F97 | 94,28 | 2
[25 empty] | G97 | G97 | 15 | 2
| Dátum a podpis: |  | Pečiatka | Dátum a podpis: |  |  | Pečiatka
| Objednávateľ |  |  | Zhotoviteľ
| Dátum a podpis: |  | Pečiatka | Dátum a podpis: |  |  | Pečiatka
REKAPITULÁCIA ROZPOČTU
Stavba:
Cyklotrasa - podjazd pod Univerzitným mostom TR.A.Hlinku-CS2022
Objekt:
SO 201 - Oporné múry-CS2022
Miesto: |  |  | Nitra |  |  | Dátum: | 0
Objednávateľ: |  |  | Mesto Nitra |  |  | Projektant:
Zhotoviteľ: |  |  | Vyplň údaj |  |  | Spracovateľ:
Kód dielu - Popis | [6 empty] | Cena celkom [EUR]
Náklady z rozpočtu | [6 empty] | 0 | [12 empty] | -1
| HSV - Práce a dodávky HSV | [5 empty] | 0
| 1 - Zemné práce | [5 empty] | 0
| 2 - Zakladanie | [5 empty] | 0
| 3 - Zvislé a kompletné konštrukcie | [5 empty] | 0
| 4 - Vodorovné konštrukcie | [5 empty] | 0
| 5 - Komunikácie | [5 empty] | 0
| 6 - Úpravy povrchov, podlahy, osadenie | [5 empty] | 0
| 8 - Rúrové vedenie | [5 empty] | 0
| 9 - Ostatné konštrukcie a práce-búranie | [5 empty] | 0
| 99 - Presun hmôt HSV | [5 empty] | 0
| PSV - Práce a dodávky PSV | [5 empty] | 0
| 711 - Izolácie proti vode a vlhkosti | [5 empty] | 0
| 783 - Nátery | [5 empty] | 0
ROZPOČET
Stavba:
Cyklotrasa - podjazd pod Univerzitným mostom TR.A.Hlinku-CS2022
Objekt:
SO 201 - Oporné múry-CS2022
Miesto: |  |  | Nitra |  |  | Dátum: | 0
Objednávateľ: |  |  | Mesto Nitra |  |  | Projektant:
Zhotoviteľ: |  |  | Vyplň údaj |  |  | Spracovateľ:
PČ | Typ | Kód | Popis | MJ | Množstvo | J.cena [EUR] | Cena celkom [EUR] | Cenová sústava |  |  | DPH | J. Nh [h] | Nh celkom [h] | J. hmotnosť [t] | Hmotnosť celkom [t] | J. suť [t] | Suť Celkom [t]
Náklady z rozpočtu | [6 empty] | 0 | [5 empty] | 0 |  | 2115.1001 |  | 575.3902 |  | D | -1 | [14 empty] | 0
| D | HSV | Práce a dodávky HSV |  |  |  | 0 | [5 empty] | 0 |  | 2110.4435 |  | 575.3902 | 1 | D | 0 |  |  |  | ROZPOCET | [10 empty] | 0
| D | 1 | Zemné práce |  |  |  | 0 | [5 empty] | 0 |  | 5.6539 |  | 278.353 | 1 | D | 1 |  |  |  | ROZPOCET | [10 empty] | 0
1 | K | 113105113.S | Rozoberanie dlažby z lomového kameňa, kladených do malty so škárami zaliatymi cem.maltou, -0,58600t | m2 | 234 |  | 0 |  |  |  | znížená |  | 0 | 0 | 0 | 0.586 | 137.124 | 4 | K | 2 |  |  |  | ROZPOCET |  |  |  |  | 0 | 0 | 0 | 0 | 0 | 2 | 0 | 4 | 1910860875
| VV |  | "u opory P4 mosta" 9.0*26 |  | 234 | [13 empty] | VV | 2 | 2 | True | 1 | ROZPOCET
2 | K | 113106612.S | Rozoberanie zámkovej dlažby všetkých druhov v ploche nad 20 m2, -0,26000t | m2 | 112.89 |  | 0 |  |  |  | znížená |  | 0 | 0 | 0 | 0.26 | 29.3514 | 4 | K | 2 |  |  |  | ROZPOCET |  |  |  |  | 0 | 0 | 0 | 0 | 0 | 2 | 0 | 4 | -1285650424
| VV |  | 1.59*71.0 |  | 112.89 | [13 empty] | VV | 2 | 2 | True | 1 | ROZPOCET
3 | K | 113107242.S | Odstránenie krytu asfaltového v ploche nad 200 m2, hr. nad 50 do 100 mm, -0,18100t | m2 | 113.6 |  | 0 |  |  |  | znížená |  | 0 | 0 | 0 | 0.181 | 20.5616 | 4 | K | 2 |  |  |  | ROZPOCET |  |  |  |  | 0 | 0 | 0 | 0 | 0 | 2 | 0 | 4 | 843142649
| VV |  | 1,6*71,0 |  | 113.6 | [13 empty] | VV | 2 | 2 | True | 1 | ROZPOCET
4 | K | 113204111.S | Vytrhanie obrúb kamenných, s vybúraním lôžka, záhonových, -0,04000t | m | 18 |  | 0 |  |  |  | znížená |  | 0 | 0 | 0 | 0.04 | 0.72 | 4 | K | 2 |  |  |  | ROZPOCET |  |  |  |  | 0 | 0 | 0 | 0 | 0 | 2 | 0 | 4 | -1848880809
| VV |  | 9,0*2 |  | 18 | [13 empty] | VV | 2 | 2 | True | 1 | ROZPOCET
5 | K | 113307223.S | Odstránenie podkladu v ploche nad 200 m2 z kameniva hrubého drveného, hr.200 do 300 m, -0,40000t | m2 | 226.49 |  | 0 |  |  |  | znížená |  | 0 | 0 | 0 | 0.4 | 90.596 | 4 | K | 2 |  |  |  | ROZPOCET |  |  |  |  | 0 | 0 | 0 | 0 | 0 | 2 | 0 | 4 | 797567328
| VV |  | "odstránenie konštrukčných vrstiev jestvujúcej cyklostezky"1,6*71+1,59*71 |  | 226.49 | [13 empty] | VV | 2 | 2 | True | 1 | ROZPOCET
6 | K | 121101112.S | Odstránenie ornice s premiestn. na hromady, so zložením na vzdialenosť do 100 m a do 1000 m3 | m3 | 105 |  | 0 |  |  |  | znížená |  | 0 | 0 | 0 | 0 | 0 | 4 | K | 2 |  |  |  | ROZPOCET |  |  |  |  | 0 | 0 | 0 | 0 | 0 | 2 | 0 | 4 | 1971348317
| VV |  | 7,5*70,0*0,2 |  | 105 | [13 empty] | VV | 2 | 2 | True | 1 | ROZPOCET
7 | K | 122202202.S | Odkopávka a prekopávka nezapažená pre cesty, v hornine 3 nad 100 do 1000 m3 | m3 | 966.15 |  | 0 |  |  |  | znížená |  | 0 | 0 | 0 | 0 | 0 | 4 | K | 2 |  |  |  | ROZPOCET |  |  |  |  | 0 | 0 | 0 | 0 | 0 | 2 | 0 | 4 | -1848951289
| VV |  | "pre základ rímsy"142,0 |  | 142 | [13 empty] | VV | 2 | 2 | True | 0 | ROZPOCET
| VV |  | "pred lícom múra"811,75 |  | 811.75 | [13 empty] | VV | 2 | 2 | True | 0 | ROZPOCET
| VV |  | "odtěženie svah.kuželov"12,4 |  | 12.4 | [13 empty] | VV | 2 | 2 | True | 0 | ROZPOCET
| VV |  | Súčet |  | 966.15 | [13 empty] | VV | 2 | 4 | True | 1 | ROZPOCET
8 | K | 152220630 | Tyčová výstuž hmotnosti do 6kg / m | t | 5.284 |  | 0 |  |  |  | znížená |  | 0 | 1.07 | 5.6539 | 0 | 0 | 4 | K | 2 |  |  |  | ROZPOCET |  |  |  |  | 0 | 0 | 0 | 0 | 0 | 2 | 0 | 4 | -564281489
| VV |  | 797*6,314*1,05/1000 |  | 5.284 | [13 empty] | VV | 2 | 2 | True | 0 | ROZPOCET
| VV |  | ""vrátane kotevných matíc, krytok a ich zainjektovania" | [15 empty] | VV | 2 | 1 | True | 0 | ROZPOCET
| VV |  | ""vrátane zinkovania povrchu klincov ponorom na 120 mikrónov" | [15 empty] | VV | 2 | 1 | True | 0 | ROZPOCET
| VV |  | Súčet |  | 5.284 | [13 empty] | VV | 2 | 4 | True | 1 | ROZPOCET
9 | K | 161103111 | Zvislé premiestnenie sypaniny pre zásyp na výšku do 7 m | m3 | 347.61 |  | 0 |  |  |  | znížená |  | 0 | 0 | 0 | 0 | 0 | 4 | K | 2 |  |  |  | ROZPOCET |  |  |  |  | 0 | 0 | 0 | 0 | 0 | 2 | 0 | 4 | -1464681853
10 | K | 162503102.S | Vodorovné premiestnenie výkopku pre cesty po spevnenej ceste z horniny tr.1-4 do 1000 m3 na vzdialenosť do 3000 m | m3 | 966.15 |  | 0 |  |  |  | znížená |  | 0 | 0 | 0 | 0 | 0 | 4 | K | 2 |  |  |  | ROZPOCET |  |  |  |  | 0 | 0 | 0 | 0 | 0 | 2 | 0 | 4 | 963932105
11 | K | 162503103.S | Vodorovné premiestnenie výkopku pre cesty po spevnenej ceste z horniny tr.1-4 do 1000 m3, príplatok k cene za každých ďalšich a začatých 1000 m | m3 | 6763.05 |  | 0 |  |  |  | znížená |  | 0 | 0 | 0 | 0 | 0 | 4 | K | 2 |  |  |  | ROZPOCET |  |  |  |  | 0 | 0 | 0 | 0 | 0 | 2 | 0 | 4 | -1149949690
| VV |  | 7*966,15 |  | 6763.05 | [13 empty] | VV | 2 | 2 | True | 1 | ROZPOCET
12 | K | 171209002.S | Poplatok za skladovanie - zemina a kamenivo (17 05) ostatné | t | 966.15 |  | 0 |  |  |  | znížená |  | 0 | 0 | 0 | 0 | 0 | 4 | K | 2 |  |  |  | ROZPOCET |  |  |  |  | 0 | 0 | 0 | 0 | 0 | 2 | 0 | 4 | -1368196245
13 | K | 175101201.S | Obsyp objektov sypaninou z vhodných hornín 1 až 4 bez prehodenia sypaniny | m3 | 133.01 |  | 0 |  |  |  | znížená |  | 0 | 0 | 0 | 0 | 0 | 4 | K | 2 |  |  |  | ROZPOCET |  |  |  |  | 0 | 0 | 0 | 0 | 0 | 2 | 0 | 4 | 39009673
| VV |  | "použitý materiál štrkodrvina" 133,01 |  | 133.01 | [13 empty] | VV | 2 | 2 | True | 0 | ROZPOCET
| VV |  | "diely 1a,1b,2-4,5a,5b,6a,6b,7-8,9a,9b" | [15 empty] | VV | 2 | 1 | True | 0 | ROZPOCET
| VV |  | Súčet |  | 133.01 | [13 empty] | VV | 2 | 4 | True | 1 | ROZPOCET
14 | K | 181101102.S | Úprava pláne v zárezoch v hornine 1-4 so zhutnením | m2 | 469 |  | 0 |  |  |  | znížená |  | 0 | 0 | 0 | 0 | 0 | 4 | K | 2 |  |  |  | ROZPOCET |  |  |  |  | 0 | 0 | 0 | 0 | 0 | 2 | 0 | 4 | -1298346004
| VV |  | 70,0*6,7 |  | 469 | [13 empty] | VV | 2 | 2 | True | 1 | ROZPOCET
15 | M | 5833800000R | Protipovodňové vrecia s pískom | ks | 60 |  | 0 |  |  |  | znížená |  | 0 | 0 | 0 | 0 | 0 | 8 | M | 2 |  |  |  | ROZPOCET |  |  |  |  | 0 | 0 | 0 | 0 | 0 | 2 | 0 | 4 | -1727527894
| D | 2 | Zakladanie |  |  |  | 0 | [5 empty] | 0 |  | 587.425 |  | 0 | 1 | D | 1 |  |  |  | ROZPOCET | [10 empty] | 0
16 | K | 212312111.S | Lôžko pre trativod z betónu prostého | m3 | 2.656 |  | 0 |  |  |  | znížená |  | 0 | 2.105 | 5.591 | 0 | 0 | 4 | K | 2 |  |  |  | ROZPOCET |  |  |  |  | 0 | 0 | 0 | 0 | 0 | 2 | 0 | 4 | -1084938306
| VV |  | "sever+juh" 1.472+1.184 |  | 2.656 | [13 empty] | VV | 2 | 2 | True | 1 | ROZPOCET
17 | K | 212755114.S | Trativod z drenážnych rúrok bez lôžka, vnútorného priem. rúrok 100 mm | m | 128.5 |  | 0 |  |  |  | znížená |  | 0 | 0.00992 | 1.2747 | 0 | 0 | 4 | K | 2 |  |  |  | ROZPOCET |  |  |  |  | 0 | 0 | 0 | 0 | 0 | 2 | 0 | 4 | -2142300990
| VV |  | "" vrátane obetónovania medzerovitým betónom MCB" | [15 empty] | VV | 2 | 1 | True | 0 | ROZPOCET
| VV |  | "klincový múr"45,2 |  | 45.2 | [13 empty] | VV | 2 | 2 | True | 0 | ROZPOCET
| VV |  | "uhlové múry"83,3 |  | 83.3 | [13 empty] | VV | 2 | 2 | True | 0 | ROZPOCET
| VV |  | Súčet |  | 128.5 | [13 empty] | VV | 2 | 4 | True | 1 | ROZPOCET
18 | K | 216341112 | Striekaný betón tr. C 16/20 plôch stien z cementu troskoport. priem. hr. nad 50 do 100 mm | m2 | 224 |  | 0 |  |  |  | znížená |  | 0 | 0.41884 | 93.8202 | 0 | 0 | 4 | K | 2 |  |  |  | ROZPOCET |  |  |  |  | 0 | 0 | 0 | 0 | 0 | 2 | 0 | 4 | 636531477
| VV |  | "diel A18-G+priečne- použitý betón C30/37" 33+28+28+29+31+34+32+9 |  | 224 | [13 empty] | VV | 2 | 2 | True | 1 | ROZPOCET
19 | K | 216341119 | Príplatok k cene striekaného betónu tr. C 16/20, za každých ďalších i začatých 50 mm hr. nad 100 mm plôch stien z cementu troskoport. | m2 | 224 |  | 0 |  |  |  | znížená |  | 0 | 0.19069 | 42.7146 | 0 | 0 | 4 | K | 2 |  |  |  | ROZPOCET |  |  |  |  | 0 | 0 | 0 | 0 | 0 | 2 | 0 | 4 | -1603241286
20 | K | 262203372.S | Vrty pre injektáž zvislé povrchové, D nad 93 do 156 mm, v hĺbke 0 - 25 m, v hornine II | m | 797 |  | 0 |  |  |  | znížená |  | 0 | 0.00095 | 0.75715 | 0 | 0 | 4 | K | 2 |  |  |  | ROZPOCET |  |  |  |  | 0 | 0 | 0 | 0 | 0 | 2 | 0 | 4 | 1267664860
| VV |  | 27*6+127*5 |  | 797 | [13 empty] | VV | 2 | 2 | True | 1 | ROZPOCET
21 | K | 262203572.S | Vrty pre injektáž zvislé povrchové, D nad 195 do 245 mm v hĺbke 0 - 25 m, v hornine II | m | 72 |  | 0 |  |  |  | znížená |  | 0 | 0.00202 | 0.14544 | 0 | 0 | 4 | K | 2 |  |  |  | ROZPOCET |  |  |  |  | 0 | 0 | 0 | 0 | 0 | 2 | 0 | 4 | -1844801582
| VV |  | "vrty pre zaistenie stability opory mosta" 6*12 |  | 72 | [13 empty] | VV | 2 | 2 | True | 0 | ROZPOCET
| VV |  | ""Položka bude čerpaná iba v prípade nutnosti zaistenia" | [15 empty] | VV | 2 | 1 | True | 0 | ROZPOCET
| VV |  | ""stability jestvujúcej opory Un. mosta" | [15 empty] | VV | 2 | 1 | True | 0 | ROZPOCET
| VV |  | ""Vykonanie a čerpanie položky je podmienené schválením" | [15 empty] | VV | 2 | 1 | True | 0 | ROZPOCET
| VV |  | ""objednávateľa" | [15 empty] | VV | 2 | 1 | True | 0 | ROZPOCET
| VV |  | Súčet |  | 72 | [13 empty] | VV | 2 | 4 | True | 1 | ROZPOCET
22 | K | 262208304.S | Príplatok za vrty pre injektovanie šikmé, povrchové,D 93-156mm, pri úklone do 10st.,v hĺbke do 75m, v hornine II | m | 797 |  | 0 |  |  |  | znížená |  | 0 | 0.0005 | 0.3985 | 0 | 0 | 4 | K | 2 |  |  |  | ROZPOCET |  |  |  |  | 0 | 0 | 0 | 0 | 0 | 2 | 0 | 4 | -913116312
| VV |  | 797,0 |  | 797 | [13 empty] | VV | 2 | 2 | True | 0 | ROZPOCET
| VV |  | ""Položka bude čerpaná iba v prípade nutnosti zaistenia" | [15 empty] | VV | 2 | 1 | True | 0 | ROZPOCET
| VV |  | ""stability jestvujúcej opory Un. mosta" | [15 empty] | VV | 2 | 1 | True | 0 | ROZPOCET
| VV |  | ""(preukáže st. výpočet po vykonaní kopanej sondy)" | [15 empty] | VV | 2 | 1 | True | 0 | ROZPOCET
| VV |  | ""Vykonanie a čerpanie položky je podmienené schválením" | [15 empty] | VV | 2 | 1 | True | 0 | ROZPOCET
| VV |  | ""objednávateľa" | [15 empty] | VV | 2 | 1 | True | 0 | ROZPOCET
| VV |  | Súčet |  | 797 | [13 empty] | VV | 2 | 4 | True | 1 | ROZPOCET
23 | K | 262208512.S | Príplatok za vrty pre injektovanie šikmé povrchové D 195-245mm, pri sklone do 48st., hĺbky do 25 m, v hornine II | m | 72 |  | 0 |  |  |  | znížená |  | 0 | 0.00039 | 0.02808 | 0 | 0 | 4 | K | 2 |  |  |  | ROZPOCET |  |  |  |  | 0 | 0 | 0 | 0 | 0 | 2 | 0 | 4 | 662698027
| VV | A23 | "vrty pre zaistenie stability opory mosta"72.0 |  | 72 | [13 empty] | VV | 2 | 2 | True | 0 | ROZPOCET
| VV |  | ""Položka bude čerpaná iba v prípade nutnosti zaistenia" | [15 empty] | VV | 2 | 1 | True | 0 | ROZPOCET
| VV |  | ""stability jestvujúcej opory Un. mosta" | [15 empty] | VV | 2 | 1 | True | 0 | ROZPOCET
| VV |  | ""(preukáže st. výpočet po vykonaní kopanej sondy)" | [15 empty] | VV | 2 | 1 | True | 0 | ROZPOCET
| VV |  | ""Vykonanie a čerpanie položky je podmienené" | [15 empty] | VV | 2 | 1 | True | 0 | ROZPOCET
| VV |  | ""schválením objednávateľa" | [15 empty] | VV | 2 | 1 | True | 0 | ROZPOCET
| VV | B23 | "Celkem: "A23 |  | 72 | [13 empty] | VV | 2 | 2 | True | 1 | ROZPOCET
24 | K | 273321117.S | Základové dosky mostných konštrukcií z betónu železového tr. C 25/30 | m3 | 43.59 |  | 0 |  |  |  | znížená |  | 0 | 2.4879 | 108.4463 | 0 | 0 | 4 | K | 2 |  |  |  | ROZPOCET |  |  |  |  | 0 | 0 | 0 | 0 | 0 | 2 | 0 | 4 | -852787680
| VV |  | "základ rímsy" 0,677*60,0 |  | 40.62 | [13 empty] | VV | 2 | 2 | True | 0 | ROZPOCET
| VV |  | "základ mobilného hradenia"2*0,6*3,3*0,75 |  | 2.97 | [13 empty] | VV | 2 | 2 | True | 0 | ROZPOCET
| VV |  | Súčet |  | 43.59 | [13 empty] | VV | 2 | 4 | True | 1 | ROZPOCET
25 | K | 273321118.S | Základové dosky mostných konštrukcií z betónu železového tr. C 30/37 | m3 | 82.735 |  | 0 |  |  |  | znížená |  | 0 | 2.3914 | 197.8533 | 0 | 0 | 4 | K | 2 |  |  |  | ROZPOCET |  |  |  |  | 0 | 0 | 0 | 0 | 0 | 2 | 0 | 4 | 712046504
| VV |  | "diely 1 - 9" 13.44+9.225+9.225+4*6.84+10.045+13.44 |  | 82.735 | [13 empty] | VV | 2 | 2 | True | 1 | ROZPOCET
26 | K | 273354111.S | Debnenie základových dosiek mostných konštrukcií - zhotovenie | m2 | 205.316 |  | 0 |  |  |  | znížená |  | 0 | 0.00681 | 1.3982 | 0 | 0 | 4 | K | 2 |  |  |  | ROZPOCET |  |  |  |  | 0 | 0 | 0 | 0 | 0 | 2 | 0 | 4 | -2458200
| VV | A26 | "základy rímsy" 1.35*60+0.677*8 |  | 86.416 | [13 empty] | VV | 2 | 2 | True | 0 | ROZPOCET
| VV | B26 | "základy úhl.múrov" (102+87)*0.4+7*1.04 |  | 82.88 | [13 empty] | VV | 2 | 2 | True | 0 | ROZPOCET
| VV | C26 | "základy mobil hradenia" 2*2*(0.75*3+0.75*0.6) |  | 10.8 | [13 empty] | VV | 2 | 2 | True | 0 | ROZPOCET
| VV | D26 | "podkl.úhl. múrov" (94+78)*0.1 |  | 17.2 | [13 empty] | VV | 2 | 2 | True | 0 | ROZPOCET
| VV | E26 | "podkl.ríms" (60+1.5+1.5)*0.1 |  | 6.3 | [13 empty] | VV | 2 | 2 | True | 0 | ROZPOCET
| VV | F26 | "podkl.zákl. mobil hradenia" 2*2*(0.1*3.5+0.1*0.8) |  | 1.72 | [13 empty] | VV | 2 | 2 | True | 0 | ROZPOCET
| VV | G26 | "Celkem: "A26+B26+C26+D26+E26+F26 |  | 205.316 | [13 empty] | VV | 2 | 2 | True | 1 | ROZPOCET
27 | K | 273354211.S | Debnenie základových dosiek mostných konštrukcií - odstránenie | m2 | 205.316 |  | 0 |  |  |  | znížená |  | 0 | 0 | 0 | 0 | 0 | 4 | K | 2 |  |  |  | ROZPOCET |  |  |  |  | 0 | 0 | 0 | 0 | 0 | 2 | 0 | 4 | 1813282438
28 | K | 273361821.S | Výstuž základových dosiek z ocele B500 (10505) | t | 5.046 |  | 0 |  |  |  | znížená |  | 0 | 1.019 | 5.1416 | 0 | 0 | 4 | K | 2 |  |  |  | ROZPOCET |  |  |  |  | 0 | 0 | 0 | 0 | 0 | 2 | 0 | 4 | 1844063862
| VV |  | "pr. nad 12mm"0.728+0.591+0.549+0.428+0.251+0.250+0.418+0.607+0.724+0.500 |  | 5.046 | [13 empty] | VV | 2 | 2 | True | 0 | ROZPOCET
29 | K | 273361821.Sa | Výstuž základových dosiek z ocele B500 (10505) | t | 8.22 |  | 0 |  |  |  | znížená |  | 0 | 1.019 | 8.3758 | 0 | 0 | 4 | K | 2 |  |  |  | ROZPOCET |  |  |  |  | 0 | 0 | 0 | 0 | 0 | 2 | 0 | 4 | 1962262642
| VV |  | "pr. do 12 mm"3.392+0.849+0.513+0.477+0.391+0.436+0.425+0.406+0.541+0.790 |  | 8.22 | [13 empty] | VV | 2 | 2 | True | 1 | ROZPOCET
30 | K | 274311120.S | Základové pásy, prahy, vence mostných konštrukcií z betónu prostého tr. C 20/25 | m3 | 30.48 |  | 0 |  |  |  | znížená |  | 0 | 2.2864 | 69.691 | 0 | 0 | 4 | K | 2 |  |  |  | ROZPOCET |  |  |  |  | 0 | 0 | 0 | 0 | 0 | 2 | 0 | 4 | 433939532
| VV |  | ""prebetonovanie striekaného betónu prostým betónom" | [15 empty] | VV | 2 | 1 | True | 0 | ROZPOCET
| VV |  | ""C20/25,debnenie samost.pol" | [15 empty] | VV | 2 | 1 | True | 0 | ROZPOCET
| VV | A30 | "diel A30-G + priečne" 7.36+5.98+5.29+4.26+3.22+2.3+0+2.07 |  | 30.48 | [13 empty] | VV | 2 | 2 | True | 0 | ROZPOCET
| VV | B30 | "Celkem: "A30 |  | 30.48 | [13 empty] | VV | 2 | 2 | True | 1 | ROZPOCET
31 | K | 274321117.S | Základové pásy, prahy, vence mostných konštrukcií z betónu železového tr. C 25/30 | m3 | 9.225 |  | 0 |  |  |  | znížená |  | 0 | 2.4879 | 22.9506 | 0 | 0 | 4 | K | 2 |  |  |  | ROZPOCET |  |  |  |  | 0 | 0 | 0 | 0 | 0 | 2 | 0 | 4 | 1661698625
| VV |  | 0,15*61,5 |  | 9.225 | [13 empty] | VV | 2 | 2 | True | 1 | ROZPOCET
32 | K | 274354111.S | Debnenie základových pásov mostných konštrukcií - zhotovenie | m2 | 158.4 |  | 0 |  |  |  | znížená |  | 0 | 0.00681 | 1.0787 | 0 | 0 | 4 | K | 2 |  |  |  | ROZPOCET |  |  |  |  | 0 | 0 | 0 | 0 | 0 | 2 | 0 | 4 | -2047677510
| VV | A32 | "základ obkladu" 0.3*61.5+0.15*8 |  | 19.65 | [13 empty] | VV | 2 | 2 | True | 0 | ROZPOCET
| VV | B32 | "podkl.základu obkladu" (61.5+0.5+0.5)*0.1+32+26+23+18.5+14+10+9 |  | 138.75 | [13 empty] | VV | 2 | 2 | True | 0 | ROZPOCET
| VV | C32 | "Celkem: "A32+B32 |  | 158.4 | [13 empty] | VV | 2 | 2 | True | 1 | ROZPOCET
33 | K | 274354211.S | Debnenie základových pásov mostných konštrukcií - odstránenie | m2 | 158.4 |  | 0 |  |  |  | znížená |  | 0 | 0 | 0 | 0 | 0 | 4 | K | 2 |  |  |  | ROZPOCET |  |  |  |  | 0 | 0 | 0 | 0 | 0 | 2 | 0 | 4 | -195867439
34 | K | 274361821.Sa | Výstuž základových pásov z ocele B500 (10505) | t | 0.579 |  | 0 |  |  |  | znížená |  | 0 | 1.019 | 0.58997 | 0 | 0 | 4 | K | 2 |  |  |  | ROZPOCET |  |  |  |  | 0 | 0 | 0 | 0 | 0 | 2 | 0 | 4 | -315143714
| VV |  | ""pr. do 12 mm" | [15 empty] | VV | 2 | 1 | True | 0 | ROZPOCET
| VV |  | ""viď výkres" | [15 empty] | VV | 2 | 1 | True | 0 | ROZPOCET
| VV | A34 | "celok A34" 27.51/1000 |  | 0.028 | [13 empty] | VV | 2 | 2 | True | 0 | ROZPOCET
| VV | B34 | "celky B34-F" 5*68.1*1.05/1000 |  | 0.358 | [13 empty] | VV | 2 | 2 | True | 0 | ROZPOCET
| VV | C34 | "celok G" 60.27/1000 |  | 0.06 | [13 empty] | VV | 2 | 2 | True | 0 | ROZPOCET
| VV | D34 | "pozinkovaná výstuž v kotvičkách vrátane zinkovania" 0.133 |  | 0.133 | [13 empty] | VV | 2 | 2 | True | 0 | ROZPOCET
| VV | E34 | "Celkem: "A34+B34+C34+D34 |  | 0.579 | [13 empty] | VV | 2 | 2 | True | 1 | ROZPOCET
35 | M | 1321213600 | Tyč oceľová jemná kruhová D 25 mm, ozn.11 523, podľa EN alebo EN ISO S355J0 - šmykové dilatačné tŕne v základu | T | 0.194 |  | 0 |  |  |  | znížená |  | 0 | 1 | 0.194 | 0 | 0 | 8 | M | 2 |  |  |  | ROZPOCET |  |  |  |  | 0 | 0 | 0 | 0 | 0 | 2 | 0 | 4 | -1087638966
| VV | A35 | "9+7+5+5+7+18=51 ks" 51*3.8/1000 |  | 0.194 | [13 empty] | VV | 2 | 2 | True | 0 | ROZPOCET
| VV |  | ""vrátane osadenia do armokoša" | [15 empty] | VV | 2 | 1 | True | 0 | ROZPOCET
| VV | B35 | "Celkem: "A35 |  | 0.194 | [13 empty] | VV | 2 | 2 | True | 1 | ROZPOCET
36 | K | 274361821.Sb | Výstuž základových pásov z ocele B500 (10505) | t | 0.598 |  | 0 |  |  |  | znížená |  | 0 | 1.019 | 0.60933 | 0 | 0 | 4 | K | 2 |  |  |  | ROZPOCET |  |  |  |  | 0 | 0 | 0 | 0 | 0 | 2 | 0 | 4 | -1215206187
| VV | A36 | "celok A36" 27.4*1.05/1000 |  | 0.029 | [13 empty] | VV | 2 | 2 | True | 0 | ROZPOCET
| VV |  | "pr. nad 12 mm" | [15 empty] | VV | 2 | 1 | True | 0 | ROZPOCET
| VV | B36 | "celky B36-F" 5*93.4*1.05/1000 |  | 0.49 | [13 empty] | VV | 2 | 2 | True | 0 | ROZPOCET
| VV | C36 | "celok G" 75.6*1.05/1000 |  | 0.079 | [13 empty] | VV | 2 | 2 | True | 0 | ROZPOCET
| VV | D36 | "Celkem: "A36+B36+C36 |  | 0.598 | [13 empty] | VV | 2 | 2 | True | 1 | ROZPOCET
37 | K | 281601221.S | Injektovanie s jednoduchým obturátorom, alebo bez obturátora zostupné tlakom do 0,60 MPa (m) | m | 797 |  | 0 |  |  |  | znížená |  | 0 | 0 | 0 | 0 | 0 | 4 | K | 2 |  |  |  | ROZPOCET |  |  |  |  | 0 | 0 | 0 | 0 | 0 | 2 | 0 | 4 | -171629001
| VV |  | 27*6+127*5 |  | 797 | [13 empty] | VV | 2 | 2 | True | 1 | ROZPOCET
38 | M | 5891605000 | Malta cementová injektážna z portlandského cementu 2,5:1 - malta min. pevnosti v tlaku 25 MPa | M3 | 14.346 |  | 0 |  |  |  | znížená |  | 0 | 1.493 | 21.4186 | 0 | 0 | 8 | M | 2 |  |  |  | ROZPOCET |  |  |  |  | 0 | 0 | 0 | 0 | 0 | 2 | 0 | 4 | 2087025341
| VV | A38 | 0.018*797.0 |  | 14.346 | [13 empty] | VV | 2 | 2 | True | 0 | ROZPOCET
| VV | B38 | "Celkem: "A38 |  | 14.346 | [13 empty] | VV | 2 | 2 | True | 1 | ROZPOCET
39 | K | 282602212.S | Injektovanie povrchové s dvojitým obturátorom mikropilót alebo kotiev tlakom nad 0, 6 do 2,0 MPa (m) | m | 72 |  | 0 |  |  |  | znížená |  | 0 | 4e-05 | 0.00288 | 0 | 0 | 4 | K | 2 |  |  |  | ROZPOCET |  |  |  |  | 0 | 0 | 0 | 0 | 0 | 2 | 0 | 4 | 2085750535
| VV | A39 | 6*12 |  | 72 | [13 empty] | VV | 2 | 2 | True | 0 | ROZPOCET
| VV |  | ""Položka bude čerpaná iba v prípade nutnosti zaistenia" | [15 empty] | VV | 2 | 1 | True | 0 | ROZPOCET
| VV |  | ""stability jestvujúcej opory Un. mosta" | [15 empty] | VV | 2 | 1 | True | 0 | ROZPOCET
| VV |  | ""(preukáže st. výpočet po vykonaní kopanej sondy)" | [15 empty] | VV | 2 | 1 | True | 0 | ROZPOCET
| VV |  | ""Vykonanie a čerpanie položky je podmienené schválením" | [15 empty] | VV | 2 | 1 | True | 0 | ROZPOCET
| VV |  | ""objednávateľa" | [15 empty] | VV | 2 | 1 | True | 0 | ROZPOCET
| VV | B39 | "Celkem: "A39 |  | 72 | [13 empty] | VV | 2 | 2 | True | 1 | ROZPOCET
40 | M | 5891605000.1 | Malta cementová injektážna z portlandského cementu 2,5:1 - malta min. pevnosti v tlaku 25 MPa | M3 | 2.261 |  | 0 |  |  |  | znížená |  | 0 | 1.493 | 3.3757 | 0 | 0 | 8 | M | 2 |  |  |  | ROZPOCET |  |  |  |  | 0 | 0 | 0 | 0 | 0 | 2 | 0 | 4 | -254851732
| VV | A40 | 0.0314*6*12 |  | 2.261 | [13 empty] | VV | 2 | 2 | True | 0 | ROZPOCET
| VV |  | ""Položka bude čerpaná iba v prípade nutnosti zaistenia" | [15 empty] | VV | 2 | 1 | True | 0 | ROZPOCET
| VV |  | ""stability jestvujúcej opory Un. mosta" | [15 empty] | VV | 2 | 1 | True | 0 | ROZPOCET
| VV |  | ""(preukáže st. výpočet po vykonaní kopanej sondy)" | [15 empty] | VV | 2 | 1 | True | 0 | ROZPOCET
| VV |  | ""Vykonanie a čerpanie položky je podmienené schválením" | [15 empty] | VV | 2 | 1 | True | 0 | ROZPOCET
| VV |  | ""objednávateľa" | [15 empty] | VV | 2 | 1 | True | 0 | ROZPOCET
| VV | B40 | "Celkem: "A40 |  | 2.261 | [13 empty] | VV | 2 | 2 | True | 1 | ROZPOCET
41 | K | 285175111 | Osadenie oceľovej konštrukcie pri osad. L do 40 kg | ks | 6 |  | 0 |  |  |  | znížená |  | 0 | 0.00018 | 0.00108 | 0 | 0 | 4 | K | 2 |  |  |  | ROZPOCET |  |  |  |  | 0 | 0 | 0 | 0 | 0 | 2 | 0 | 4 | 801762115
| VV | A41 | 6 |  | 6 | [13 empty] | VV | 2 | 2 | True | 0 | ROZPOCET
| VV |  | ""Položka bude čerpaná iba v prípade nutnosti zaistenia" | [15 empty] | VV | 2 | 1 | True | 0 | ROZPOCET
| VV |  | ""stability jestvujúcej opory Un. mosta" | [15 empty] | VV | 2 | 1 | True | 0 | ROZPOCET
| VV |  | ""(preukáže st. výpočet po vykonaní kopanej sondy)" | [15 empty] | VV | 2 | 1 | True | 0 | ROZPOCET
| VV |  | ""Vykonanie a čerpanie položky je podmienené schválením " | [15 empty] | VV | 2 | 1 | True | 0 | ROZPOCET
| VV |  | ""objednávateľa" | [15 empty] | VV | 2 | 1 | True | 0 | ROZPOCET
| VV | B41 | "Celkem: "A41 |  | 6 | [13 empty] | VV | 2 | 2 | True | 1 | ROZPOCET
42 | M | 1361075800 | Plech oceľový hrubý 25 x 1000 x 2000 mm, ozn. 11 364.1 | T | 0.24 |  | 0 |  |  |  | znížená |  | 0 | 0 | 0 | 0 | 0 | 8 | M | 2 |  |  |  | ROZPOCET |  |  |  |  | 0 | 0 | 0 | 0 | 0 | 2 | 0 | 4 | 1273259955
| VV | A42 | 0.240 |  | 0.24 | [13 empty] | VV | 2 | 2 | True | 0 | ROZPOCET
| VV |  | ""Položka bude čerpaná iba v prípade nutnosti zaistenia" | [15 empty] | VV | 2 | 1 | True | 0 | ROZPOCET
| VV |  | ""stability jestvujúcej opory Un. mosta" | [15 empty] | VV | 2 | 1 | True | 0 | ROZPOCET
| VV |  | ""(preukáže st. výpočet po vykonaní kopanej sondy)" | [15 empty] | VV | 2 | 1 | True | 0 | ROZPOCET
| VV |  | ""Vykonanie a čerpanie položky je podmienené schválením" | [15 empty] | VV | 2 | 1 | True | 0 | ROZPOCET
| VV |  | ""objednávateľa" | [15 empty] | VV | 2 | 1 | True | 0 | ROZPOCET
| VV | B42 | "Celkem: "A42 |  | 0.24 | [13 empty] | VV | 2 | 2 | True | 1 | ROZPOCET
43 | K | 285375114.S | Kotvy lanové z popúšťaných pramencov alebo drôtov, ich dodanie a osadenie pre nosnosť 0,47-0,62 MN | m | 72 |  | 0 |  |  |  | znížená |  | 0 | 0.01153 | 0.83016 | 0 | 0 | 4 | K | 2 |  |  |  | ROZPOCET |  |  |  |  | 0 | 0 | 0 | 0 | 0 | 2 | 0 | 4 | 1971891290
| VV | A43 | 12*6 |  | 72 | [13 empty] | VV | 2 | 2 | True | 0 | ROZPOCET
| VV |  | ""Položka bude čerpaná iba v prípade nutnosti zaistenia" | [15 empty] | VV | 2 | 1 | True | 0 | ROZPOCET
| VV |  | ""stability jestvujúcej opory Un. mosta" | [15 empty] | VV | 2 | 1 | True | 0 | ROZPOCET
| VV |  | ""(preukáže st. výpočet po vykonaní kopanej sondy)" | [15 empty] | VV | 2 | 1 | True | 0 | ROZPOCET
| VV |  | ""Vykonanie a čerpanie položky je podmienené schválení" | [15 empty] | VV | 2 | 1 | True | 0 | ROZPOCET
| VV |  | ""objednávateľa" | [15 empty] | VV | 2 | 1 | True | 0 | ROZPOCET
| VV | B43 | "Celkem: "A43 |  | 72 | [13 empty] | VV | 2 | 2 | True | 1 | ROZPOCET
44 | K | 285375192.S | Príplatok k cene za antikoróznu ochranu trvalých kotiev nad 0, 47 do 0,93 MN | m | 72 |  | 0 |  |  |  | znížená |  | 0 | 0.00656 | 0.47232 | 0 | 0 | 4 | K | 2 |  |  |  | ROZPOCET |  |  |  |  | 0 | 0 | 0 | 0 | 0 | 2 | 0 | 4 | 522317422
| VV | A44 | 12*6 |  | 72 | [13 empty] | VV | 2 | 2 | True | 0 | ROZPOCET
| VV |  | ""Položka bude čerpaná iba v prípade nutnosti zaistenia" | [15 empty] | VV | 2 | 1 | True | 0 | ROZPOCET
| VV |  | ""stability jestvujúcej opory Un. mosta" | [15 empty] | VV | 2 | 1 | True | 0 | ROZPOCET
| VV |  | ""(preukáže st. výpočet po vykonaní kopanej sondy)" | [15 empty] | VV | 2 | 1 | True | 0 | ROZPOCET
| VV |  | ""Vykonanie a čerpanie položky je podmienené schválením" | [15 empty] | VV | 2 | 1 | True | 0 | ROZPOCET
| VV |  | ""objednávateľa" | [15 empty] | VV | 2 | 1 | True | 0 | ROZPOCET
| VV | B44 | "Celkem: "A44 |  | 72 | [13 empty] | VV | 2 | 2 | True | 1 | ROZPOCET
45 | K | 285376114.S | Napnutie lanovej kotvy pri únosnosti kotvy nad 0, 47 do 0,62 MN | ks | 6 |  | 0 |  |  |  | znížená |  | 0 | 0.007 | 0.042 | 0 | 0 | 4 | K | 2 |  |  |  | ROZPOCET |  |  |  |  | 0 | 0 | 0 | 0 | 0 | 2 | 0 | 4 | 758523370
| VV | A45 | 6 |  | 6 | [13 empty] | VV | 2 | 2 | True | 0 | ROZPOCET
| VV |  | ""Položka bude čerpaná iba v prípade nutnosti zaistenia" | [15 empty] | VV | 2 | 1 | True | 0 | ROZPOCET
| VV |  | ""stability jestvujúcej opory Un. mosta" | [15 empty] | VV | 2 | 1 | True | 0 | ROZPOCET
| VV |  | ""(preukáže st. výpočet po vykonaní kopanej sondy)" | [15 empty] | VV | 2 | 1 | True | 0 | ROZPOCET
| VV |  | ""Vykonanie a čerpanie položky je podmienené schválením" | [15 empty] | VV | 2 | 1 | True | 0 | ROZPOCET
| VV |  | ""objednávateľa" | [15 empty] | VV | 2 | 1 | True | 0 | ROZPOCET
| VV | B45 | "Celkem: "A45 |  | 6 | [13 empty] | VV | 2 | 2 | True | 1 | ROZPOCET
46 | K | 289363212 | Kotvička pre výst., torkr. plášťa do tmelu epoxi, na hĺbku 0-200mm, ocele 10216,priem. nad 8 do 10m | ks | 1400 |  | 0 |  |  |  | znížená |  | 0 | 0.00016 | 0.224 | 0 | 0 | 4 | K | 2 |  |  |  | ROZPOCET |  |  |  |  | 0 | 0 | 0 | 0 | 0 | 2 | 0 | 4 | -248665038
| VV |  | ""vrátane vrtania a vlepenia" | [15 empty] | VV | 2 | 1 | True | 0 | ROZPOCET
| VV | A46 | 6.25*224 |  | 1400 | [13 empty] | VV | 2 | 2 | True | 0 | ROZPOCET
| VV |  | ""vrátane zinkovania kotvičiek ponorom hr. 120 mikrónov" | [15 empty] | VV | 2 | 1 | True | 0 | ROZPOCET
| VV | B46 | "Celkem: "A46 |  | 1400 | [13 empty] | VV | 2 | 2 | True | 1 | ROZPOCET
| D | 3 | Zvislé a kompletné konštrukcie |  |  |  | 0 | [5 empty] | 0 |  | 301.8167 |  | 0 | 1 | D | 1 |  |  |  | ROZPOCET | [10 empty] | 0
47 | K | 317321028.S | Zhotovenie ríms múrov a valov z betónu železového | m3 | 18.357 |  | 0 |  |  |  | znížená |  | 0 | 0.00028 | 0.00514 | 0 | 0 | 4 | K | 2 |  |  |  | ROZPOCET |  |  |  |  | 0 | 0 | 0 | 0 | 0 | 2 | 0 | 4 | 512439856
| VV | A47 | "rímsa klinc.múra" 0.18*60 |  | 10.8 | [13 empty] | VV | 2 | 2 | True | 0 | ROZPOCET
| VV | B47 | "rímsa úhl.múrov" (49.5+42.1)*0.55*0.15 |  | 7.557 | [13 empty] | VV | 2 | 2 | True | 0 | ROZPOCET
| VV | C47 | "Celkem: "A47+B47 |  | 18.357 | [13 empty] | VV | 2 | 2 | True | 1 | ROZPOCET
48 | M | 5893342700.S | Betón STN EN 206-1-C 35/45-XC4, XD3, XA1 (SK)-Cl 0,4-Dmax 22 - S2 z cementu síranovzdorného | m3 | 18.357 |  | 0 |  |  |  | znížená |  | 0 | 2.3918 | 43.9063 | 0 | 0 | 8 | M | 2 |  |  |  | ROZPOCET |  |  |  |  | 0 | 0 | 0 | 0 | 0 | 2 | 0 | 4 | -1865661463
49 | K | 317353111.S | Debnenie ríms múrov a valov akéhokoľvek tvaru, priamych, zaoblených alebo zakrivených-zhotovenie | m2 | 131.828 |  | 0 |  |  |  | znížená |  | 0 | 0.01604 | 2.1145 | 0 | 0 | 4 | K | 2 |  |  |  | ROZPOCET |  |  |  |  | 0 | 0 | 0 | 0 | 0 | 2 | 0 | 4 | -132950960
| VV | A49 | "rímsa klinc.múra" 1.7*60+0.18*8 |  | 103.44 | [13 empty] | VV | 2 | 2 | True | 0 | ROZPOCET
| VV | B49 | "rímsa úhlových múrov" (49.5+42.1)*2*0.15+0.55*0.15*11 |  | 28.388 | [13 empty] | VV | 2 | 2 | True | 0 | ROZPOCET
| VV | C49 | "Celkem: "A49+B49 |  | 131.828 | [13 empty] | VV | 2 | 2 | True | 1 | ROZPOCET
50 | K | 317353112.S | Debnenie ríms múrov a valov akéhokoľvek tvaru, priamych, zaoblených alebo zakrivených-odstránenie | m2 | 131.828 |  | 0 |  |  |  | znížená |  | 0 | 0 | 0 | 0 | 0 | 4 | K | 2 |  |  |  | ROZPOCET |  |  |  |  | 0 | 0 | 0 | 0 | 0 | 2 | 0 | 4 | 1276782509
51 | K | 317361016.S | Výstuž ríms murív a valov z ocele B500 (10 505) | t | 2.1 |  | 0 |  |  |  | znížená |  | 0 | 1.0091 | 2.119 | 0 | 0 | 4 | K | 2 |  |  |  | ROZPOCET |  |  |  |  | 0 | 0 | 0 | 0 | 0 | 2 | 0 | 4 | -1466303943
| VV |  | "rímsa klínc.m.+úhl.m." 1,6+0,5 |  | 2.1 | [13 empty] | VV | 2 | 2 | True | 1 | ROZPOCET
52 | K | 327215132.S | Murivo obkladné z lomového kameňa upraveného s vyškárovanim | m3 | 20.31 |  | 0 |  |  |  | znížená |  | 0 | 2.7418 | 55.6856 | 0 | 0 | 4 | K | 2 |  |  |  | ROZPOCET |  |  |  |  | 0 | 0 | 0 | 0 | 0 | 2 | 0 | 4 | -1821721446
| VV | A52 | "obklad z lomového kameňa hr.230 mm do cementovej malty - diely B-G" 0.34+1.22+2.42+3.91+5.75+6.67 |  | 20.31 | [13 empty] | VV | 2 | 2 | True | 0 | ROZPOCET
| VV | B52 | "Celkem: "A52 |  | 20.31 | [13 empty] | VV | 2 | 2 | True | 1 | ROZPOCET
53 | K | 327323128.S | Múry a valy z betónu železového tr. C 30/37 | m3 | 79 |  | 0 |  |  |  | znížená |  | 0 | 2.3223 | 183.4649 | 0 | 0 | 4 | K | 2 |  |  |  | ROZPOCET |  |  |  |  | 0 | 0 | 0 | 0 | 0 | 2 | 0 | 4 | -1777162343
| VV | A53 | "diely 1 - 9" 15.8+8.4+7.0+5.6+4.0+4.0+5.6+8.4+15.81 |  | 74.61 | [13 empty] | VV | 2 | 2 | True | 0 | ROZPOCET
| VV | B53 | "doplnok 1+9" 1.89+2.5 |  | 4.39 | [13 empty] | VV | 2 | 2 | True | 0 | ROZPOCET
| VV | C53 | "Celkem: "A53+B53 |  | 79 | [13 empty] | VV | 2 | 2 | True | 1 | ROZPOCET
54 | K | 327351211.S | Debnenie múrov a valov zvislých aj sklonených, výšky do 20 m zhotovenie | m2 | 371.8 |  | 0 |  |  |  | znížená |  | 0 | 0.0031 | 1.1526 | 0 | 0 | 4 | K | 2 |  |  |  | ROZPOCET |  |  |  |  | 0 | 0 | 0 | 0 | 0 | 2 | 0 | 4 | 491303558
| VV | A54 | "diely 1-9" 78+42+35+28+20+20+28+42+78 |  | 371 | [13 empty] | VV | 2 | 2 | True | 0 | ROZPOCET
| VV | B54 | "diely 1-doplnek+9-doplnek" 0.4+0.4 |  | 0.8 | [13 empty] | VV | 2 | 2 | True | 0 | ROZPOCET
| VV | C54 | "Celkem: "A54+B54 |  | 371.8 | [13 empty] | VV | 2 | 2 | True | 1 | ROZPOCET
55 | K | 327351219.S | Príplatok k cene za zakrivenie múrov s polomerom do 20 m | m2 | 144 |  | 0 |  |  |  | znížená |  | 0 | 0 | 0 | 0 | 0 | 4 | K | 2 |  |  |  | ROZPOCET |  |  |  |  | 0 | 0 | 0 | 0 | 0 | 2 | 0 | 4 | -1683416515
| VV | A55 | "diel1+9" 36*2+36*2 |  | 144 | [13 empty] | VV | 2 | 2 | True | 0 | ROZPOCET
| VV | B55 | "Celkem: "A55 |  | 144 | [13 empty] | VV | 2 | 2 | True | 1 | ROZPOCET
56 | K | 327351221.S | Debnenie múrov a valov zvislých aj sklonených, výšky do 20 m odstránenie | m2 | 371.8 |  | 0 |  |  |  | znížená |  | 0 | 0 | 0 | 0 | 0 | 4 | K | 2 |  |  |  | ROZPOCET |  |  |  |  | 0 | 0 | 0 | 0 | 0 | 2 | 0 | 4 | -1955669134
57 | K | 327361006.S | Výstuž múrov a valov priemeru do 12 mm, z ocele B500 (10 505) | t | 4.657 |  | 0 |  |  |  | znížená |  | 0 | 1.0126 | 4.7155 | 0 | 0 | 4 | K | 2 |  |  |  | ROZPOCET |  |  |  |  | 0 | 0 | 0 | 0 | 0 | 2 | 0 | 4 | 1037762501
| VV | A57 | "driek DC1-DC9" 0.884+0.473+0.44+0.361+0.403+0.393+0.375+0.499+0.829 |  | 4.657 | [13 empty] | VV | 2 | 2 | True | 0 | ROZPOCET
| VV | B57 | "Celkem: "A57 |  | 4.657 | [13 empty] | VV | 2 | 2 | True | 1 | ROZPOCET
58 | K | 327361016.S | Výstuž múrov a valov priemeru nad 12 mm, z ocele B500 (10 505) | t | 4.195 |  | 0 |  |  |  | znížená |  | 0 | 1.0126 | 4.2479 | 0 | 0 | 4 | K | 2 |  |  |  | ROZPOCET |  |  |  |  | 0 | 0 | 0 | 0 | 0 | 2 | 0 | 4 | -2066479717
| VV | A58 | "driek DC1-DC9" 0.672+0.545+0.507+0.395+0.231+0.231+0.386+0.560+0.668 |  | 4.195 | [13 empty] | VV | 2 | 2 | True | 0 | ROZPOCET
| VV | B58 | "Celkem: "A58 |  | 4.195 | [13 empty] | VV | 2 | 2 | True | 1 | ROZPOCET
59 | K | 348171111.S | Osadenie zábradlia oceľového na moste vrátane spojenia dielcov hmotnosti do 100 kg/m | m | 60 |  | 0 |  |  |  | znížená |  | 0 | 0.00033 | 0.0198 | 0 | 0 | 4 | K | 2 |  |  |  | ROZPOCET |  |  |  |  | 0 | 0 | 0 | 0 | 0 | 2 | 0 | 4 | -566386012
| VV | A59 | "viď výkres" 60.0 |  | 60 | [13 empty] | VV | 2 | 2 | True | 0 | ROZPOCET
| VV | B59 | "Celkem: "A59 |  | 60 | [13 empty] | VV | 2 | 2 | True | 1 | ROZPOCET
60 | M | 5534666000 | Zábradlie zo svislou výplňou | KS | 30 |  | 0 |  |  |  | znížená |  | 0 | 0.033 | 0.99 | 0 | 0 | 8 | M | 2 |  |  |  | ROZPOCET |  |  |  |  | 0 | 0 | 0 | 0 | 0 | 2 | 0 | 4 | 782015957
| VV | A60 | "30 ks á 2,0 m" 30 |  | 30 | [13 empty] | VV | 2 | 2 | True | 0 | ROZPOCET
| VV |  | "" vrátane PKO náterov" | [15 empty] | VV | 2 | 1 | True | 0 | ROZPOCET
| VV | B60 | "Celkem: "A60 |  | 30 | [13 empty] | VV | 2 | 2 | True | 1 | ROZPOCET
61 | M | 5538120000R | Protipovodňová mobilná zábrana z hliníkových profilov | M2 | 5.49 |  | 0 |  |  |  | znížená |  | 0 | 0.019 | 0.10431 | 0 | 0 | 8 | M | 2 |  |  |  | ROZPOCET |  |  |  |  | 0 | 0 | 0 | 0 | 0 | 2 | 0 | 4 | -1026321374
| P |  | Poznámka k položke: Protipovodňová zábrana na plotový múr obsahuje držiak palisád, vzperu stĺpika, hliníkové palisady a gumové tesnenia. | [15 empty] | P | 2
| VV | A61 | 2*3.05*0.9 |  | 5.49 | [13 empty] | VV | 2 | 2 | True | 1 | ROZPOCET
62 | M | 4045795035R | Mobilné ochranné zábradlie, dĺ.2m, vrátane osadenia a odstránenia | KS | 38 |  | 0 |  |  |  | znížená |  | 0 | 0.018 | 0.684 | 0 | 0 | 8 | M | 2 |  |  |  | ROZPOCET |  |  |  |  | 0 | 0 | 0 | 0 | 0 | 2 | 0 | 4 | -1785627834
63 | K | 395366113 | Výstuž striekaného betónu torkrétového plášťa zo zváraných sietí v opore, priemer drôtu 6,3 mm | m2 | 336 |  | 0 |  |  |  | znížená |  | 0 | 0.00776 | 2.6074 | 0 | 0 | 4 | K | 2 |  |  |  | ROZPOCET |  |  |  |  | 0 | 0 | 0 | 0 | 0 | 2 | 0 | 4 | 868534705
| VV |  | 56*3*2 |  | 336 | [13 empty] | VV | 2 | 2 | True | 1 | ROZPOCET
| D | 4 | Vodorovné konštrukcie |  |  |  | 0 | [5 empty] | 0 |  | 936.067 |  | 0 | 1 | D | 1 |  |  |  | ROZPOCET | [10 empty] | 0
64 | K | 451311621R | Podklad pod dlažbu z betónu prostého vodostavebného V4-C 20/25 hr. nad 100 do 150 mm | m2 | 30.6 |  | 0 |  |  |  | znížená |  | 0 | 0.31894 | 9.7596 | 0 | 0 | 4 | K | 2 |  |  |  | ROZPOCET |  |  |  |  | 0 | 0 | 0 | 0 | 0 | 2 | 0 | 4 | 212446691
65 | K | 458501111.S | Výplňové kliny za oporou z kameniva ťaženého hutneného po vrstvách | m3 | 347.61 |  | 0 |  |  |  | znížená |  | 0 | 2.09 | 726.5049 | 0 | 0 | 4 | K | 2 |  |  |  | ROZPOCET |  |  |  |  | 0 | 0 | 0 | 0 | 0 | 2 | 0 | 4 | 1185337286
| VV |  | ""diel 1a,1b,2-8,9a,9b" | [15 empty] | VV | 2 | 1 | True | 0 | ROZPOCET
| VV | A65 | 23.65+27.6+51.3+43.2+32.4+21.6+21.6+35.1+49.98+29.03+12.15 |  | 347.61 | [13 empty] | VV | 2 | 2 | True | 0 | ROZPOCET
| VV | B65 | "Celkem: "A65 |  | 347.61 | [13 empty] | VV | 2 | 2 | True | 1 | ROZPOCET
66 | K | 461311610R | Pätka pre dlažbu z betónu vodostavebného V4 - C20/25 | m3 | 4.8 |  | 0 |  |  |  | znížená |  | 0 | 2.6467 | 12.7041 | 0 | 0 | 4 | K | 2 |  |  |  | ROZPOCET |  |  |  |  | 0 | 0 | 0 | 0 | 0 | 2 | 0 | 4 | 2138029599
| VV | A66 | "priečny prah z bet. C25/30 XF2 - ukončenie spevnenia kameňom,vrátane debnenia" 2*5.0*0.25*0.8 |  | 2 | [13 empty] | VV | 2 | 2 | True | 0 | ROZPOCET
| VV | B66 | "patka pod spevnením pod odv. rúrkami" 7*0.8*0.5*1.0 |  | 2.8 | [13 empty] | VV | 2 | 2 | True | 0 | ROZPOCET
| VV | C66 | "Celkem: "A66+B66 |  | 4.8 | [13 empty] | VV | 2 | 2 | True | 1 | ROZPOCET
67 | K | 462513161.S | Zahádzka z lomového kameňa, hmotnosť kameňov nad 200 kg bez výplne medzier | m3 | 84 |  | 0 |  |  |  | znížená |  | 0 | 2.002 | 168.168 | 0 | 0 | 4 | K | 2 |  |  |  | ROZPOCET |  |  |  |  | 0 | 0 | 0 | 0 | 0 | 2 | 0 | 4 | 1182522389
| VV |  | 6*70*0,2 |  | 84 | [13 empty] | VV | 2 | 2 | True | 1 | ROZPOCET
68 | K | 465513428.S | Dlažba z lomového kameňa na maltu z 400 kg cementu na m3 malty, s vyškárovaním maltou MCs hr. 400 mm | m2 | 30.6 |  | 0 |  |  |  | znížená |  | 0 | 0.61503 | 18.8199 | 0 | 0 | 4 | K | 2 |  |  |  | ROZPOCET |  |  |  |  | 0 | 0 | 0 | 0 | 0 | 2 | 0 | 4 | 1238492439
| VV | A68 | "prídlažba na konci múra" 2*0.9*2.0 |  | 3.6 | [13 empty] | VV | 2 | 2 | True | 0 | ROZPOCET
| VV | B68 | "sklzy u prídlažby" 2*5.0*0.6 |  | 6 | [13 empty] | VV | 2 | 2 | True | 0 | ROZPOCET
| VV | C68 | "pod vyústením odv.rúrok cyklotrasy" 7*1.0*3.0 |  | 21 | [13 empty] | VV | 2 | 2 | True | 0 | ROZPOCET
| VV | D68 | "Celkem: "A68+B68+C68 |  | 30.6 | [13 empty] | VV | 2 | 2 | True | 1 | ROZPOCET
69 | M | 2861123000 | Rúrka odpadová rovná z PVC D 160x3,2 mm | M | 44.2 |  | 0 |  |  |  | znížená |  | 0 | 0.0025 | 0.1105 | 0 | 0 | 8 | M | 2 |  |  |  | ROZPOCET |  |  |  |  | 0 | 0 | 0 | 0 | 0 | 2 | 0 | 4 | 1512581416
| VV | A69 | "klincový múr" 22.0 |  | 22 | [13 empty] | VV | 2 | 2 | True | 0 | ROZPOCET
| VV | B69 | "uhlové múry" 18.0 |  | 18 | [13 empty] | VV | 2 | 2 | True | 0 | ROZPOCET
| VV | C69 | "odvodnenie komunikácie rúrkami DN 100 " 4.2 |  | 4.2 | [13 empty] | VV | 2 | 2 | True | 0 | ROZPOCET
| VV | D69 | "Celkem: "A69+B69+C69 |  | 44.2 | [13 empty] | VV | 2 | 2 | True | 1 | ROZPOCET
| D | 5 | Komunikácie |  |  |  | 0 | [5 empty] | 0 |  | 205.1404 |  | 0 | 1 | D | 1 |  |  |  | ROZPOCET | [10 empty] | 0
70 | K | 564851112.S | Podklad zo štrkodrviny s rozprestretím a zhutnením, po zhutnení hr. 160 mm | m2 | 420 |  | 0 |  |  |  | znížená |  | 0 | 0.29811 | 125.2062 | 0 | 0 | 4 | K | 2 |  |  |  | ROZPOCET |  |  |  |  | 0 | 0 | 0 | 0 | 0 | 2 | 0 | 4 | 1228939500
| VV |  | 6*70,0 |  | 420 | [13 empty] | VV | 2 | 2 | True | 1 | ROZPOCET
71 | K | 567114311.S | Podklad z podkladového betónu PB III tr. C 12/15 hr. 100 mm | m2 | 350.65 |  | 0 |  |  |  | znížená |  | 0 | 0.22796 | 79.9342 | 0 | 0 | 4 | K | 2 |  |  |  | ROZPOCET |  |  |  |  | 0 | 0 | 0 | 0 | 0 | 2 | 0 | 4 | -1033288940
| VV | A71 | "základ obkladu" 0.6*61.5 |  | 36.9 | [13 empty] | VV | 2 | 2 | True | 0 | ROZPOCET
| VV | B71 | "obklad kolmý" 0.35*5 |  | 1.75 | [13 empty] | VV | 2 | 2 | True | 0 | ROZPOCET
| VV | C71 | "základ rímsy" 1.45*60 |  | 87 | [13 empty] | VV | 2 | 2 | True | 0 | ROZPOCET
| VV | D71 | "základ úhl.múrov" 125+100 |  | 225 | [13 empty] | VV | 2 | 2 | True | 0 | ROZPOCET
| VV | E71 | "Celkem: "A71+B71+C71+D71 |  | 350.65 | [13 empty] | VV | 2 | 2 | True | 1 | ROZPOCET
| D | 6 | Úpravy povrchov, podlahy, osadenie |  |  |  | 0 | [5 empty] | 0 |  | 4.2044 |  | 0 | 1 | D | 1 |  |  |  | ROZPOCET | [10 empty] | 0
72 | K | 621465701 | Príprava vonkajšieho podkladu podhľadov PROFI Adhézny mostík + | m2 | 86.4 |  | 0 |  |  |  | znížená |  | 0 | 0.00035 | 0.03024 | 0 | 0 | 4 | K | 2 |  |  |  | ROZPOCET |  |  |  |  | 0 | 0 | 0 | 0 | 0 | 2 | 0 | 4 | -866305761
| VV | A72 | 27*3.2 |  | 86.4 | [13 empty] | VV | 2 | 2 | True | 0 | ROZPOCET
| VV |  | ""O nutnosti reprofilácie bude rozhodnuté po obnažení" | [15 empty] | VV | 2 | 1 | True | 0 | ROZPOCET
| VV |  | ""povrchu jestvujúcej opory Un. mosta" | [15 empty] | VV | 2 | 1 | True | 0 | ROZPOCET
| VV |  | ""Vykonanie a čerpanie položky je podmienené schválením" | [15 empty] | VV | 2 | 1 | True | 0 | ROZPOCET
| VV |  | ""objednávateľa" | [15 empty] | VV | 2 | 1 | True | 0 | ROZPOCET
| VV | B72 | "Celkem: "A72 |  | 86.4 | [13 empty] | VV | 2 | 2 | True | 1 | ROZPOCET
73 | K | 621465702 | Príprava vonkajšieho podkladu podhľadov PROFI Primer | m2 | 86.4 |  | 0 |  |  |  | znížená |  | 0 | 0.00015 | 0.01296 | 0 | 0 | 4 | K | 2 |  |  |  | ROZPOCET |  |  |  |  | 0 | 0 | 0 | 0 | 0 | 2 | 0 | 4 | 755887702
| VV | A73 | 86.4 |  | 86.4 | [13 empty] | VV | 2 | 2 | True | 0 | ROZPOCET
| VV |  | ""O nutnosti reprofilácie bude rozhodnuté po obnažení" | [15 empty] | VV | 2 | 1 | True | 0 | ROZPOCET
| VV |  | ""jestvujúcej opory Un. mosta" | [15 empty] | VV | 2 | 1 | True | 0 | ROZPOCET
| VV |  | ""Vykonanie a čerpanie položky je podmienené schválením" | [15 empty] | VV | 2 | 1 | True | 0 | ROZPOCET
| VV |  | ""objednávateľa" | [15 empty] | VV | 2 | 1 | True | 0 | ROZPOCET
| VV | B73 | "Celkem: "A73 |  | 86.4 | [13 empty] | VV | 2 | 2 | True | 1 | ROZPOCET
74 | K | 627451112 | Vypl. škár cem. maltou s vyčistením škár na hĺbky do 70 mm dlažby z lomového kameňa s vyškárovaním | m2 | 7.8 |  | 0 |  |  |  | znížená |  | 0 | 0.03472 | 0.27082 | 0 | 0 | 4 | K | 2 |  |  |  | ROZPOCET |  |  |  |  | 0 | 0 | 0 | 0 | 0 | 2 | 0 | 4 | -1263822351
| VV | A74 | "prídlažba za koncom múra"2*0.9*2 |  | 3.6 | [13 empty] | VV | 2 | 2 | True | 0 | ROZPOCET
| VV | B74 | "u vyústenia odv trubičiek cyklostezky" 1.0*0.6*7 |  | 4.2 | [13 empty] | VV | 2 | 2 | True | 0 | ROZPOCET
| VV | C74 | "Celkem: "A74+B74 |  | 7.8 | [13 empty] | VV | 2 | 2 | True | 1 | ROZPOCET
75 | K | 627471152 | Reprofilácia stien sanačnou maltou, 1 vrstva hr. 20 mm | m2 | 86.4 |  | 0 |  |  |  | znížená |  | 0 | 0.04135 | 3.5726 | 0 | 0 | 4 | K | 2 |  |  |  | ROZPOCET |  |  |  |  | 0 | 0 | 0 | 0 | 0 | 2 | 0 | 4 | 139957219
| VV | A75 | "jestvujúca opora Un. mosta"27*3.2 |  | 86.4 | [13 empty] | VV | 2 | 2 | True | 0 | ROZPOCET
| VV |  | ""O nutnosti reprofilácie bude rozhodnuté po" | [15 empty] | VV | 2 | 1 | True | 0 | ROZPOCET
| VV |  | ""obnažení povrchu jestvujúcej opory Un. mosta" | [15 empty] | VV | 2 | 1 | True | 0 | ROZPOCET
| VV |  | ""Vykonanie a čerpanie položky je podmienené schválením" | [15 empty] | VV | 2 | 1 | True | 0 | ROZPOCET
| VV |  | ""objednávateľa" | [15 empty] | VV | 2 | 1 | True | 0 | ROZPOCET
| VV | B75 | "Celkem: "A75 |  | 86.4 | [13 empty] | VV | 2 | 2 | True | 1 | ROZPOCET
76 | K | 627471331 | Vyrovnanie vodorovných plôch stierkou zo sanačnej malty, 1 vrstva hr. 2 mm | m2 | 86.4 |  | 0 |  |  |  | znížená |  | 0 | 0.00366 | 0.31622 | 0 | 0 | 4 | K | 2 |  |  |  | ROZPOCET |  |  |  |  | 0 | 0 | 0 | 0 | 0 | 2 | 0 | 4 | -2129956340
| VV | A76 | "jestvujúca opora Un. mosta"27*3.2 |  | 86.4 | [13 empty] | VV | 2 | 2 | True | 0 | ROZPOCET
| VV |  | ""O nutnosti sanácie povrchu opory bude rozhodnuté po" | [15 empty] | VV | 2 | 1 | True | 0 | ROZPOCET
| VV |  | ""obnažení povrchu jestvujúcej opory Un. mosta" | [15 empty] | VV | 2 | 1 | True | 0 | ROZPOCET
| VV |  | ""Vykonanie a čerpanie položky je podmienené schválením" | [15 empty] | VV | 2 | 1 | True | 0 | ROZPOCET
| VV |  | ""objednávateľa" | [15 empty] | VV | 2 | 1 | True | 0 | ROZPOCET
| VV | B76 | "Celkem: "A76 |  | 86.4 | [13 empty] | VV | 2 | 2 | True | 1 | ROZPOCET
77 | K | 634920034.S | Rezanie dilatačných škár v čiastočne zatvrdnutej betónovej mazanine alebo poteru hĺbky 120 mm, šírky 20 mm | m | 21.2 |  | 0 |  |  |  | znížená |  | 0 | 7e-05 | 0.001484 | 0 | 0 | 4 | K | 2 |  |  |  | ROZPOCET |  |  |  |  | 0 | 0 | 0 | 0 | 0 | 2 | 0 | 4 | -180094962
| VV | A77 | "A77-B" 2.8+"B-C" 2.8+"C-D" 2.9+"D-E" 3.0+"E-F"3.2+"F-G"3.7+"A77-priečna"2.8 |  | 21.2 | [13 empty] | VV | 2 | 2 | True | 0 | ROZPOCET
| VV | B77 | "Celkem: "A77 |  | 21.2 | [13 empty] | VV | 2 | 2 | True | 1 | ROZPOCET
| D | 8 | Rúrové vedenie |  |  |  | 0 | [5 empty] | 0 |  | 43.1578 |  | 0 | 1 | D | 1 |  |  |  | ROZPOCET | [10 empty] | 0
78 | K | 896241211 | Spádovisko kanaliz. kruh. jednoduché DN 1000 mm, vyplnené štrkom | ks | 7 |  | 0 |  |  |  | znížená |  | 0 | 5.8041 | 40.629 | 0 | 0 | 4 | K | 2 |  |  |  | ROZPOCET |  |  |  |  | 0 | 0 | 0 | 0 | 0 | 2 | 0 | 4 | -2051518102
| VV | A78 | "rozptylová šachta (dopadisko) DN 1000 pre vyústenie odv. rúrok komunikácie" 7 |  | 7 | [13 empty] | VV | 2 | 2 | True | 0 | ROZPOCET
| VV | B78 | "Celkem: "A78 |  | 7 | [13 empty] | VV | 2 | 2 | True | 1 | ROZPOCET
79 | K | 899621112.S | Obetónovanie drenážneho potrubia | m | 13.5 |  | 0 |  |  |  | znížená |  | 0 | 0.18732 | 2.5288 | 0 | 0 | 4 | K | 2 |  |  |  | ROZPOCET |  |  |  |  | 0 | 0 | 0 | 0 | 0 | 2 | 0 | 4 | -361797184
| VV | A79 | "hr. 200 mm, vyústenia drenáže do svahu" 1.5*9 |  | 13.5 | [13 empty] | VV | 2 | 2 | True | 0 | ROZPOCET
| VV | B79 | "Celkem: "A79 |  | 13.5 | [13 empty] | VV | 2 | 2 | True | 1 | ROZPOCET
| D | 9 | Ostatné konštrukcie a práce-búranie |  |  |  | 0 | [5 empty] | 0 |  | 26.9783 |  | 297.0372 | 1 | D | 1 |  |  |  | ROZPOCET | [10 empty] | 0
80 | K | 918101112.S | Lôžko pod obrubníky, krajníky alebo obruby z dlažobných kociek z betónu prostého tr. C 16/20 | m3 | 7 |  | 0 |  |  |  | znížená |  | 0 | 2.2151 | 15.5059 | 0 | 0 | 4 | K | 2 |  |  |  | ROZPOCET |  |  |  |  | 0 | 0 | 0 | 0 | 0 | 2 | 0 | 4 | 1346066817
81 | K | 931962112.S | Výplň dilatačných škár polystyrénom hr. nad 20 do 40 mm | m2 | 58.45 |  | 0 |  |  |  | znížená |  | 0 | 0.00336 | 0.19639 | 0 | 0 | 4 | K | 2 |  |  |  | ROZPOCET |  |  |  |  | 0 | 0 | 0 | 0 | 0 | 2 | 0 | 4 | -1256785418
| VV | A81 | "oporný múr" 21.2*0.35 |  | 7.42 | [13 empty] | VV | 2 | 2 | True | 0 | ROZPOCET
| VV | B81 | "základ" 0.3*0.5*6 |  | 0.9 | [13 empty] | VV | 2 | 2 | True | 0 | ROZPOCET
| VV | C81 | "rímsa" 0.855*6 |  | 5.13 | [13 empty] | VV | 2 | 2 | True | 0 | ROZPOCET
| VV | D81 | "rímsa x torkret" 0.75*60 |  | 45 | [13 empty] | VV | 2 | 2 | True | 0 | ROZPOCET
| VV | E81 | "Celkem: "A81+B81+C81+D81 |  | 58.45 | [13 empty] | VV | 2 | 2 | True | 1 | ROZPOCET
82 | K | 931994131.S | Tesnenie pracovnej škáry betónovej konštrukcia silikónovým tmelom do pl. 1,5 cm2 | m | 109.27 |  | 0 |  |  |  | znížená |  | 0 | 5e-05 | 0.0054635 | 0 | 0 | 4 | K | 2 |  |  |  | ROZPOCET |  |  |  |  | 0 | 0 | 0 | 0 | 0 | 2 | 0 | 4 | -515563357
| VV | A82 | "oporný múr" 21.2+0.35*6 |  | 23.3 | [13 empty] | VV | 2 | 2 | True | 0 | ROZPOCET
| VV | B82 | "základ obkladu" 0.82*6 |  | 4.92 | [13 empty] | VV | 2 | 2 | True | 0 | ROZPOCET
| VV | C82 | "rímsa" 4.5*6 |  | 27 | [13 empty] | VV | 2 | 2 | True | 0 | ROZPOCET
| VV | D82 | "základ op.múrov" 3*3+2.3*4 |  | 18.2 | [13 empty] | VV | 2 | 2 | True | 0 | ROZPOCET
| VV | E82 | "oporné múry 1-2,2-3,3-4,4-5,5-6,6-7,7-8,8-9" 5.6+4.6+3.8+3+3+4+5.2 |  | 29.2 | [13 empty] | VV | 2 | 2 | True | 0 | ROZPOCET
| VV | F82 | "rímsy na úhl.múri" 0.95*7 |  | 6.65 | [13 empty] | VV | 2 | 2 | True | 0 | ROZPOCET
| VV | G82 | "Celkem: "A82+B82+C82+D82+E82+F82 |  | 109.27 | [13 empty] | VV | 2 | 2 | True | 1 | ROZPOCET
83 | K | 938902071 | Očistenie povrchu betónových konštrukcií tlakovou vodou | m2 | 86.4 |  | 0 |  |  |  | znížená |  | 0 | 0 | 0 | 0 | 0 | 4 | K | 2 |  |  |  | ROZPOCET |  |  |  |  | 0 | 0 | 0 | 0 | 0 | 2 | 0 | 4 | 961117161
| VV | A83 | "jestvujúca obnažená opora mosta" 27*3.2 |  | 86.4 | [13 empty] | VV | 2 | 2 | True | 0 | ROZPOCET
| VV |  | ""Vykonanie a čerpanie položky je podmienené schválením" | [15 empty] | VV | 2 | 1 | True | 0 | ROZPOCET
| VV |  | ""objednávateľa" | [15 empty] | VV | 2 | 1 | True | 0 | ROZPOCET
| VV | B83 | "Celkem: "A83 |  | 86.4 | [13 empty] | VV | 2 | 2 | True | 1 | ROZPOCET
84 | K | 941941041.S | Montáž lešenia ľahkého pracovného radového s podlahami šírky nad 1,00 do 1,20 m, výšky do 10 m | m2 | 224 |  | 0 |  |  |  | znížená |  | 0 | 0.02572 | 5.7613 | 0 | 0 | 4 | K | 2 |  |  |  | ROZPOCET |  |  |  |  | 0 | 0 | 0 | 0 | 0 | 2 | 0 | 4 | 1658565376
| VV | A84 | "realizácia obkladu striekaného betónu" 224.0 |  | 224 | [13 empty] | VV | 2 | 2 | True | 0 | ROZPOCET
| VV |  | ""viď plocha striek bet" | [15 empty] | VV | 2 | 1 | True | 0 | ROZPOCET
| VV | B84 | "Celkem: "A84 |  | 224 | [13 empty] | VV | 2 | 2 | True | 1 | ROZPOCET
85 | K | 941941292.S | Príplatok za prvý a každý ďalší i začatý mesiac použitia lešenia ľahkého pracovného radového s podlahami šírky nad 1,00 do 1,20 m, v. nad 10 do 30 m | m2 | 224 |  | 0 |  |  |  | znížená |  | 0 | 0 | 0 | 0 | 0 | 4 | K | 2 |  |  |  | ROZPOCET |  |  |  |  | 0 | 0 | 0 | 0 | 0 | 2 | 0 | 4 | -1860853680
| VV | A85 | "viď plocha striek bet" 224.0 |  | 224 | [13 empty] | VV | 2 | 2 | True | 0 | ROZPOCET
| VV | B85 | "Celkem: "A85 |  | 224 | [13 empty] | VV | 2 | 2 | True | 1 | ROZPOCET
86 | K | 941941842.S | Demontáž lešenia ľahkého pracovného radového s podlahami šírky nad 1,00 do 1,20 m, výšky nad 10 do 30 m | m2 | 224 |  | 0 |  |  |  | znížená |  | 0 | 0.02399 | 5.3738 | 0 | 0 | 4 | K | 2 |  |  |  | ROZPOCET |  |  |  |  | 0 | 0 | 0 | 0 | 0 | 2 | 0 | 4 | -656757376
| VV |  | "viď plocha striek bet" 224.0 |  | 224 | [13 empty] | VV | 2 | 2 | True | 0 | ROZPOCET
| VV |  | "Celkem: "A85 |  | 224 | [13 empty] | VV | 2 | 2 | True | 1 | ROZPOCET
87 | K | 966005211.S | Rozobranie cestného zábradlia so stĺpikmi osadenými do ríms alebo krycích dosiek, -0,02500t | m | 71 |  | 0 |  |  |  | znížená |  | 0 | 0 | 0 | 0.025 | 1.775 | 4 | K | 2 |  |  |  | ROZPOCET |  |  |  |  | 0 | 0 | 0 | 0 | 0 | 2 | 0 | 4 | 1479106739
88 | K | 971056018 | Jadrové vrty diamantovými korunkami do D 200 mm do stien - železobetónových -0,00075t | cm | 930 |  | 0 |  |  |  | znížená |  | 0 | 3e-05 | 0.0279 | 0.00075 | 0.6975 | 4 | K | 2 |  |  |  | ROZPOCET |  |  |  |  | 0 | 0 | 0 | 0 | 0 | 2 | 0 | 4 | 665675400
| VV | A88 | 155*6 |  | 930 | [13 empty] | VV | 2 | 2 | True | 0 | ROZPOCET
| VV |  | ""Položka bude čerpaná iba v prípade nutnosti zaistenia" | [15 empty] | VV | 2 | 1 | True | 0 | ROZPOCET
| VV |  | ""stability jestvujúcej opory Un. mosta" | [15 empty] | VV | 2 | 1 | True | 0 | ROZPOCET
| VV |  | ""(preukáže st. výpočet po vykonaní kopanej sondy)" | [15 empty] | VV | 2 | 1 | True | 0 | ROZPOCET
| VV |  | ""Vykonanie a čerpanie položky je podmienené schválením" | [15 empty] | VV | 2 | 1 | True | 0 | ROZPOCET
| VV |  | ""objednávateľa" | [15 empty] | VV | 2 | 1 | True | 0 | ROZPOCET
| VV | B88 | "Celkem: "A88 |  | 930 | [13 empty] | VV | 2 | 2 | True | 1 | ROZPOCET
89 | K | 979081111 | Odvoz sutiny a vybúraných hmôt na skládku do 1 km | t | 575.39 |  | 0 |  |  |  | znížená |  | 0 | 0 | 0 | 0 | 0 | 4 | K | 2 |  |  |  | ROZPOCET |  |  |  |  | 0 | 0 | 0 | 0 | 0 | 2 | 0 | 4 | -692148450
90 | K | 979081121 | Odvoz sutiny a vybúraných hmôt na skládku za každý ďalší 1 km | t | 4174.623 |  | 0 |  |  |  | znížená |  | 0 | 0 | 0 | 0 | 0 | 4 | K | 2 |  |  |  | ROZPOCET |  |  |  |  | 0 | 0 | 0 | 0 | 0 | 2 | 0 | 4 | -53916247
| VV |  | 9*463,847 |  | 4174.623 | [13 empty] | VV | 2 | 2 | True | 1 | ROZPOCET
91 | K | 979089012 | Poplatok za skladovanie - betón, tehly, dlaždice (17 01) ostatné | t | 463.847 |  | 0 |  |  |  | znížená |  | 0 | 0 | 0 | 0 | 0 | 4 | K | 2 |  |  |  | ROZPOCET |  |  |  |  | 0 | 0 | 0 | 0 | 0 | 2 | 0 | 4 | -1093530595
92 | K | 981511114 | Demolácia konštrukcií objektov, vykonávaná postupným rozoberaním zo železobetónu, -2,41000t | m3 | 122.226 |  | 0 |  |  |  | znížená |  | 0 | 0.00088 | 0.10756 | 2.41 | 294.5647 | 4 | K | 2 |  |  |  | ROZPOCET |  |  |  |  | 0 | 0 | 0 | 0 | 0 | 2 | 0 | 4 | -468174400
| VV | A92 | "nábrež. žb múr" 0.4*4*71 |  | 113.6 | [13 empty] | VV | 2 | 2 | True | 0 | ROZPOCET
| VV |  | ""rozsah búrania nábrež.múra bude fakturovaný podľa" | [15 empty] | VV | 2 | 1 | True | 0 | ROZPOCET
| VV |  | ""kubatúry skutočne vybúraného betónu" | [15 empty] | VV | 2 | 1 | True | 0 | ROZPOCET
| VV | B92 | "vybúranie rímsy južného klinc.múra" 0.18*12 |  | 2.16 | [13 empty] | VV | 2 | 2 | True | 0 | ROZPOCET
| VV | C92 | "odbúranie 2m dlžky ochr.bet. na južnom konci"2.2*5*0.5 |  | 5.5 | [13 empty] | VV | 2 | 2 | True | 0 | ROZPOCET
| VV | D92 | "vybúranice starého nefunkčného rev.schodiská u opory mosta" 0.23*2.1*2 |  | 0.966 | [13 empty] | VV | 2 | 2 | True | 0 | ROZPOCET
| VV | E92 | "Celkem: "A92+B92+C92+D92 |  | 122.226 | [13 empty] | VV | 2 | 2 | True | 1 | ROZPOCET
93 | K | 9xxxxxxxx | Lokálna oprava koncov jestvujúcich nábrežných múrov pri ich nadmernom poškodení pri stavebnej činnosti | eur | 1 |  | 0 |  |  |  | znížená |  | 0 | 0 | 0 | 0 | 0 | 4 | K | 2 |  |  |  | ROZPOCET |  |  |  |  | 0 | 0 | 0 | 0 | 0 | 2 | 0 | 4 | -2074873615
| D | 99 | Presun hmôt HSV |  |  |  | 0 | [5 empty] | 0 |  | 0 |  | 0 | 1 | D | 1 |  |  |  | ROZPOCET | [10 empty] | 0
94 | K | 998153131.S | Presun hmôt pre pre obj.8154, zvislá nosná konštrukcia murovaná alebo monolit.betónová,výška do 20 m | t | 2114.544 |  | 0 |  |  |  | znížená |  | 0 | 0 | 0 | 0 | 0 | 4 | K | 2 |  |  |  | ROZPOCET |  |  |  |  | 0 | 0 | 0 | 0 | 0 | 2 | 0 | 4 | -838212339
| D | PSV | Práce a dodávky PSV |  |  |  | 0 | [5 empty] | 0 |  | 4.6567 |  | 0 | 2 | D | 0 |  |  |  | ROZPOCET | [10 empty] | 0
| D | 711 | Izolácie proti vode a vlhkosti |  |  |  | 0 | [5 empty] | 0 |  | 4.2962 |  | 0 | 2 | D | 1 |  |  |  | ROZPOCET | [10 empty] | 0
95 | K | 711111001.S | Zhotovenie izolácie proti zemnej vlhkosti vodorovná náterom penetračným za studena | m2 | 342.03 |  | 0 |  |  |  | znížená |  | 0 | 0 | 0 | 0 | 0 | 16 | K | 2 |  |  |  | ROZPOCET |  |  |  |  | 0 | 0 | 0 | 0 | 0 | 2 | 0 | 16 | 138850441
| VV | A95 | "základ obkladu vodor" 0.5*61.5 |  | 30.75 | [13 empty] | VV | 2 | 2 | True | 0 | ROZPOCET
| VV | B95 | "základ rímsy vodorov" 1.65*60 |  | 99 | [13 empty] | VV | 2 | 2 | True | 0 | ROZPOCET
| VV | C95 | "základ uhl.múrov-vodor-diely 1-9" 32+2*19.8+4*12.6+21.56+32 |  | 175.56 | [13 empty] | VV | 2 | 2 | True | 0 | ROZPOCET
| VV | D95 | "uhlové múry-horný povrch-diely 1-9" 5.4+6*3.6+3.92+5.8 |  | 36.72 | [13 empty] | VV | 2 | 2 | True | 0 | ROZPOCET
| VV | E95 | "Celkem: "A95+B95+C95+D95 |  | 342.03 | [13 empty] | VV | 2 | 2 | True | 1 | ROZPOCET
96 | M | 1116315000 | Lak asfaltový ALP-PENETRAL v sudoch | T | 0.137 |  | 0 |  |  |  | znížená |  | 0 | 1 | 0.137 | 0 | 0 | 8 | M | 2 |  |  |  | ROZPOCET |  |  |  |  | 0 | 0 | 0 | 0 | 0 | 2 | 0 | 4 | 1922001042
| VV | A96 | 342.03*0.0004 |  | 0.137 | [13 empty] | VV | 2 | 2 | True | 0 | ROZPOCET
| VV | B96 | "Celkem: "A96 |  | 0.137 | [13 empty] | VV | 2 | 2 | True | 1 | ROZPOCET
97 | K | 711112001.S | Zhotovenie izolácie proti zemnej vlhkosti zvislá penetračným náterom za studena | m2 | 552.81 |  | 0 |  |  |  | znížená |  | 0 | 0 | 0 | 0 | 0 | 16 | K | 2 |  |  |  | ROZPOCET |  |  |  |  | 0 | 0 | 0 | 0 | 0 | 2 | 0 | 16 | -727927153
| VV | A97 | "základ obkladu zvislý" 0.3*61.5 |  | 18.45 | [13 empty] | VV | 2 | 2 | True | 0 | ROZPOCET
| VV | B97 | "základ rímsy zvislý" 0.75*60 |  | 45 | [13 empty] | VV | 2 | 2 | True | 0 | ROZPOCET
| VV | C97 | "ochranný betón-diely A97-G+priečne"32+26+23+18.5+14+10+0+9 |  | 132.5 | [13 empty] | VV | 2 | 2 | True | 0 | ROZPOCET
| VV | D97 | "základ uhl.múrov-zvislý-diely 1-9" 8.4+3*7.2+2*7.92+7.2+7.84+7.2 |  | 68.08 | [13 empty] | VV | 2 | 2 | True | 0 | ROZPOCET
| VV | E97 | "uhlové múry-ruby-zvislý-diely 1-9"36+21+17.5+14+10+10+14+21+36 |  | 179.5 | [13 empty] | VV | 2 | 2 | True | 0 | ROZPOCET
| VV | F97 | "uhlové múry-líce-zvislý-diely 1-9"27+6*5.4+5.88+29 |  | 94.28 | [13 empty] | VV | 2 | 2 | True | 0 | ROZPOCET
| VV | G97 | "obnova náterov opory mosta" 25*0.6 |  | 15 | [13 empty] | VV | 2 | 2 | True | 0 | ROZPOCET
| VV | H97 | "Celkem: "A97+B97+C97+D97+E97+F97+G97 |  | 552.81 | [13 empty] | VV | 2 | 2 | True | 1 | ROZPOCET
98 | M | 1116315000.1 | Lak asfaltový ALP-PENETRAL v sudoch | T | 0.221 |  | 0 |  |  |  | znížená |  | 0 | 1 | 0.221 | 0 | 0 | 8 | M | 2 |  |  |  | ROZPOCET |  |  |  |  | 0 | 0 | 0 | 0 | 0 | 2 | 0 | 4 | 1067729427
| VV | A98 | 552.81*0.0004 |  | 0.221 | [13 empty] | VV | 2 | 2 | True | 0 | ROZPOCET
| VV | B98 | "Celkem: "A98 |  | 0.221 | [13 empty] | VV | 2 | 2 | True | 1 | ROZPOCET
99 | K | 711121131.S | Zhotovenie izolácie proti zemnej vlhkosti vodorovná asfaltovým náterom za tepla | m2 | 684.06 |  | 0 |  |  |  | znížená |  | 0 | 0.00023 | 0.15733 | 0 | 0 | 16 | K | 2 |  |  |  | ROZPOCET |  |  |  |  | 0 | 0 | 0 | 0 | 0 | 2 | 0 | 16 | -1451436562
| VV | A99 | "2 vrstvy" 2*342.03 |  | 684.06 | [13 empty] | VV | 2 | 2 | True | 0 | ROZPOCET
| VV | B99 | "Celkem: "A99 |  | 684.06 | [13 empty] | VV | 2 | 2 | True | 1 | ROZPOCET
100 | M | 1116134600 | Asfalt izolačný AOSI 85/25 v sudoch do 250kg | T | 0.684 |  | 0 |  |  |  | znížená |  | 0 | 1 | 0.684 | 0 | 0 | 8 | M | 2 |  |  |  | ROZPOCET |  |  |  |  | 0 | 0 | 0 | 0 | 0 | 2 | 0 | 4 | -399612379
| VV | A100 | 684.06*0.001 |  | 0.684 | [13 empty] | VV | 2 | 2 | True | 0 | ROZPOCET
| VV | B100 | "Celkem: "A100 |  | 0.684 | [13 empty] | VV | 2 | 2 | True | 1 | ROZPOCET
101 | K | 711122131.S | Zhotovenie izolácie proti zemnej vlhkosti zvislá asfaltovým náterom za tepla | m2 | 1105.62 |  | 0 |  |  |  | znížená |  | 0 | 0.00026 | 0.28746 | 0 | 0 | 4 | K | 2 |  |  |  | ROZPOCET |  |  |  |  | 0 | 0 | 0 | 0 | 0 | 2 | 0 | 4 | -2069668682
| VV | A101 | "2 vrstvy" 2*552.81 |  | 1105.62 | [13 empty] | VV | 2 | 2 | True | 0 | ROZPOCET
| VV | B101 | "Celkem: "A101 |  | 1105.62 | [13 empty] | VV | 2 | 2 | True | 1 | ROZPOCET
102 | M | 1116134600.1 | Asfalt izolačný AOSI 85/25 v sudoch do 250kg | T | 1.106 |  | 0 |  |  |  | znížená |  | 0 | 1 | 1.106 | 0 | 0 | 8 | M | 2 |  |  |  | ROZPOCET |  |  |  |  | 0 | 0 | 0 | 0 | 0 | 2 | 0 | 4 | -2041141224
| VV | A102 | 1105.62*0.001 |  | 1.106 | [13 empty] | VV | 2 | 2 | True | 0 | ROZPOCET
| VV | B102 | "Celkem: "A102 |  | 1.106 | [13 empty] | VV | 2 | 2 | True | 1 | ROZPOCET
103 | K | 711141559.S | Zhotovenie izolácie proti zemnej vlhkosti a tlakovej vode vodorovná NAIP pritavením | m2 | 58.07 |  | 0 |  |  |  | znížená |  | 0 | 0.00054 | 0.031358 | 0 | 0 | 16 | K | 2 |  |  |  | ROZPOCET |  |  |  |  | 0 | 0 | 0 | 0 | 0 | 2 | 0 | 16 | 813007028
| VV |  | ""NAIP prekrývajúci dil škáru" | [15 empty] | VV | 2 | 1 | True | 0 | ROZPOCET
| VV | A103 | "rímsa" 2.4*0.35*6+2.4*0.5*6 |  | 12.24 | [13 empty] | VV | 2 | 2 | True | 0 | ROZPOCET
| VV | B103 | "základ obkladu" 0.8*0.35*6+0.8*0.5*6 |  | 4.08 | [13 empty] | VV | 2 | 2 | True | 0 | ROZPOCET
| VV | C103 | "základ op.múrov" 3*3+2.3*4 |  | 18.2 | [13 empty] | VV | 2 | 2 | True | 0 | ROZPOCET
| VV | D103 | "oporné múry" 20.2*0.35+20.2*0.5+2.63+3.75 |  | 23.55 | [13 empty] | VV | 2 | 2 | True | 0 | ROZPOCET
| VV | E103 | "Celkem: "A103+B103+C103+D103 |  | 58.07 | [13 empty] | VV | 2 | 2 | True | 1 | ROZPOCET
104 | M | 6283229400 | Pás ťažký asfaltový Alvenbit AL S 42 h | M2 | 66.781 |  | 0 |  |  |  | znížená |  | 0 | 0.00388 | 0.25911 | 0 | 0 | 8 | M | 2 |  |  |  | ROZPOCET |  |  |  |  | 0 | 0 | 0 | 0 | 0 | 2 | 0 | 4 | 1702431588
105 | K | 711471053.S | Zhotovenie izolácie proti tlakovej vode termoplastami vodorovne fóliou z ľahčeného polyetylénu položenou voľne | m2 | 242 |  | 0 |  |  |  | znížená |  | 0 | 0 | 0 | 0 | 0 | 16 | K | 2 |  |  |  | ROZPOCET |  |  |  |  | 0 | 0 | 0 | 0 | 0 | 2 | 0 | 16 | -585410353
| VV | A105 | "uhlové múry" 104.5+137.5 |  | 242 | [13 empty] | VV | 2 | 2 | True | 0 | ROZPOCET
| VV | B105 | "Celkem: "A105 |  | 242 | [13 empty] | VV | 2 | 2 | True | 1 | ROZPOCET
106 | M | 2832207800 | Hydroizolačná fólia 801 hrúbka 2,0 mm | M2 | 278.3 |  | 0 |  |  |  | znížená |  | 0 | 0.00254 | 0.70688 | 0 | 0 | 8 | M | 2 |  |  |  | ROZPOCET |  |  |  |  | 0 | 0 | 0 | 0 | 0 | 2 | 0 | 4 | 455599427
107 | K | 711491172.S | Zhotovenie ochrannej vrstvy izolácie z textílie na ploche vodorovnej, pre izolácie proti zemnej vlhkosti, podpovrchovej a tlakovej vode | m2 | 654.5 |  | 0 |  |  |  | znížená |  | 0 | 0 | 0 | 0 | 0 | 16 | K | 2 |  |  |  | ROZPOCET |  |  |  |  | 0 | 0 | 0 | 0 | 0 | 2 | 0 | 16 | 1534840180
| VV | A107 | "základy úhl. múrov" 94.6+75.9 |  | 170.5 | [13 empty] | VV | 2 | 2 | True | 0 | ROZPOCET
| VV | B107 | "úhlové múry" 209.0+275.0 |  | 484 | [13 empty] | VV | 2 | 2 | True | 0 | ROZPOCET
| VV | C107 | "Celkem: "A107+B107 |  | 654.5 | [13 empty] | VV | 2 | 2 | True | 1 | ROZPOCET
108 | M | 6936651800 | Geotextília netkaná polypropylénová Tatratex PP 600g/m2 | M2 | 752.675 |  | 0 |  |  |  | znížená |  | 0 | 0.0006 | 0.4516 | 0 | 0 | 8 | M | 2 |  |  |  | ROZPOCET |  |  |  |  | 0 | 0 | 0 | 0 | 0 | 2 | 0 | 4 | -646757766
109 | K | 711491272.S | Zhotovenie ochrannej vrstvy izolácie z textílie na ploche zvislej, pre izolácie proti zemnej vlhkosti, podpovrchovej a tlakovej vode | m2 | 358.31 |  | 0 |  |  |  | znížená |  | 0 | 2e-05 | 0.0071662 | 0 | 0 | 16 | K | 2 |  |  |  | ROZPOCET |  |  |  |  | 0 | 0 | 0 | 0 | 0 | 2 | 0 | 16 | 281007167
| VV | A109 | "ochrana na ochr betóne-klinc múr"20.31 |  | 20.31 | [13 empty] | VV | 2 | 2 | True | 0 | ROZPOCET
| VV | B109 | "ochrana na základe-klinc múr" 36.6 |  | 36.6 | [13 empty] | VV | 2 | 2 | True | 0 | ROZPOCET
| VV | C109 | "rub múra" 110+88 |  | 198 | [13 empty] | VV | 2 | 2 | True | 0 | ROZPOCET
| VV | D109 | "líce múra" 57.2+46.2 |  | 103.4 | [13 empty] | VV | 2 | 2 | True | 0 | ROZPOCET
| VV | E109 | "Celkem: "A109+B109+C109+D109 |  | 358.31 | [13 empty] | VV | 2 | 2 | True | 1 | ROZPOCET
110 | M | 6936651800.1 | Geotextília netkaná polypropylénová Tatratex PP 600g/m2 | M2 | 412.057 |  | 0 |  |  |  | znížená |  | 0 | 0.0006 | 0.24723 | 0 | 0 | 8 | M | 2 |  |  |  | ROZPOCET |  |  |  |  | 0 | 0 | 0 | 0 | 0 | 2 | 0 | 4 | 43598957
111 | K | 998711101.S | Presun hmôt pre izoláciu proti vode v objektoch výšky do 6 m | t | 4.3 |  | 0 |  |  |  | znížená |  | 0 | 0 | 0 | 0 | 0 | 16 | K | 2 |  |  |  | ROZPOCET |  |  |  |  | 0 | 0 | 0 | 0 | 0 | 2 | 0 | 16 | 427476284
| D | 783 | Nátery |  |  |  | 0 | [5 empty] | 0 |  | 0.36052 |  | 0 | 2 | D | 1 |  |  |  | ROZPOCET | [10 empty] | 0
112 | K | 783851212 | Antigrafiti nátery | m2 | 364.25 |  | 0 |  |  |  | znížená |  | 0 | 0.0008 | 0.2914 | 0 | 0 | 16 | K | 2 |  |  |  | ROZPOCET |  |  |  |  | 0 | 0 | 0 | 0 | 0 | 2 | 0 | 16 | -726529349
| VV |  | ""antigrafiti náter ríms na klincovanom múre" | [15 empty] | VV | 2 | 1 | True | 0 | ROZPOCET
| VV | A112 | "líce op.múrov" 124.0 |  | 124 | [13 empty] | VV | 2 | 2 | True | 0 | ROZPOCET
| VV | B112 | "rímsa na klinc.múre" 120.0 |  | 120 | [13 empty] | VV | 2 | 2 | True | 0 | ROZPOCET
| VV | C112 | "oporný múr cyklostezky" 37.0 |  | 37 | [13 empty] | VV | 2 | 2 | True | 0 | ROZPOCET
| VV | D112 | "rímsa opor.múrov" 83.25 |  | 83.25 | [13 empty] | VV | 2 | 2 | True | 0 | ROZPOCET
| VV | E112 | "Celkem: "A112+B112+C112+D112 |  | 364.25 | [13 empty] | VV | 2 | 2 | True | 1 | ROZPOCET
113 | K | 783851212a | Antigrafiti nátery | m2 | 86.4 |  | 0 |  |  |  | znížená |  | 0 | 0.0008 | 0.06912 | 0 | 0 | 16 | K | 2 |  |  |  | ROZPOCET |  |  |  |  | 0 | 0 | 0 | 0 | 0 | 2 | 0 | 16 | 407267120
| VV | A113 | "nátery betónových povrchov sjednocujúci-jestvujúca obnažená opora mosta" 27*3.2 |  | 86.4 | [13 empty] | VV | 2 | 2 | True | 0 | ROZPOCET
| VV |  | ""Vykonanie a čerpanie položky je podmienené schválením" | [15 empty] | VV | 2 | 1 | True | 0 | ROZPOCET
| VV |  | ""objednávateľa" | [15 empty] | VV | 2 | 1 | True | 0 | ROZPOCET
| VV |  | ""O nutnosti sanácie povrchu jestvujúcej opory" | [15 empty] | VV | 2 | 1 | True | 0 | ROZPOCET
| VV |  | ""bude rozhodnuté po jej obnaženiu" | [15 empty] | VV | 2 | 1 | True | 0 | ROZPOCET
| VV | B113 | "Celkem: "A113 |  | 86.4 | [13 empty] | VV | 2 | 2 | True | 1 | ROZPOCET

## Zoznam figúr
ZOZNAM FIGÚR
Kód: | CS2022
Stavba: | Cyklotrasa - podjazd pod Univerzitným mostom TR.A.Hlinku-CS2022
Dátum: | 0
Kód | Popis | MJ | Výmera
SO 000 | Vedľajšie rozpočtové náklady-CS2022
A1 | A1 |  | 1
A1 | "2 ks vrtanej sondy IGP dl. 8,0 m+2 ks penetračnej sondy dl. 8,0 m+1 ks kopanej sondy hl. 2,0 m+doprava + vyhodnotenie sond + sprac. záv. správy" 1 |  | 1
Použitie figúry:
000200011 | Prieskumné práce - geologický prieskum inžiniersko-geologický a geotechnický | eur | 1
B1 | B1 |  | 1
B1 | "Celkem: "A1 |  | 1
SO 101 | Cyklotrasa pri rieke Nitra-CS2022
A1 | A1 |  | 372.3
A1 | "násypy z výkopov" 372.3 |  | 372.3
Použitie figúry:
171101101.S | Uloženie sypaniny do násypu súdržnej horniny s mierou zhutnenia podľa Proctor-Standard na 95 % | m3 | 372.3
A10 | A10 |  | 2
A10 | "bet.patky pre kotvenie zábradlia" 2.0 |  | 2
Použitie figúry:
275321117.S | Základové pätky a bloky mostných konštrukcií z betónu železového tr. C 25/30 | m3 | 2
A11 | A11 |  | 154.96
A11 | "Celkem: "154.96 |  | 154.96
Použitie figúry:
348171111 | Osadenie mostného oceľového zábradlia vrátane spojenia dielcov hmotnosti do 100 kg/m | m | 154.96
A12 | A12 |  | 154.96
A12 | "vrátanie kotvenia do rímsy" 154.96 |  | 154.96
Použitie figúry:
5534666000 | Zábradlie trojmadlové, rozobieratelné | M | 154.96
A13 | A13 |  | 180
A13 | 30*6 |  | 180
A14 | A14 |  | 180
A14 | 30.0*6.0 |  | 180
Použitie figúry:
465513428.S | Dlažba z lomového kameňa na maltu z 400 kg cementu na m3 malty, s vyškárovaním maltou MCs hr. 400 mm | m2 | 180
A16 | A16 |  | 110
A17 | A17 |  | 110
A17 | "podklad pre ZD" 110 |  | 110
Použitie figúry:
564851111.S | Podklad zo štrkodrviny s rozprestretím a zhutnením, po zhutnení hr. 150 mm | m2 | 110
A18 | A18 |  | 490
A19 | A19 |  | 108
A19 | "infiltračný postrek PI 0,9kg/m2" 108.0 |  | 108
Použitie figúry:
573191111.S | Náter asfaltový infiltračný katiónaktívnou emulziou v množstve 1,00 kg/m2 | m2 | 108
A20 | A20 |  | 108
A20 | "spojovací postrek emulzný PSE 0,7 kg/m2" 108.0 |  | 108
Použitie figúry:
573231111.S | Postrek asfaltový spojovací bez posypu kamenivom z cestnej emulzie v množstve 0,80 kg/m2 | m2 | 108
A23 | A23 |  | 490
A24 | A24 |  | 110
A24 | 110 |  | 110
Použitie figúry:
59245600087 | Dlažba zámková hr. 80mm SIVÁ | M2 | 115.5
A25 | A25 |  | 3
A25 | "osadenie nových DZ" 3 |  | 3
Použitie figúry:
914001111.S | Osadenie a montáž cestnej zvislej dopravnej značky na stĺpik, stĺp, konzolu alebo objekt | ks | 3
A26 | A26 |  | 137.5
A27 | A27 |  | 12
A27 | "smerová šipka 630 doplnená symbolom bicykla "4*3.0 |  | 12
Použitie figúry:
915721211.S | Vodorovné dopravné značenie striekané farbou prechodov pre chodcov, šípky, symboly a pod. | m2 | 12
A31 | A31 |  | 7.8
A31 | 0.06*(60+70) |  | 7.8
A32 | A32 |  | 3
A32 | "demontáž stávajúcich DZ , ich náhrada novými DZ" 1+1+1 |  | 3
Použitie figúry:
966812211.S | Demontáž dopravnej značky kompletnej základnej | ks | 3
A34 | A34 |  | 110
A34 | "fólia proti prerastaniu vegetáciou" 110 |  | 110
Použitie figúry:
711133001.S | Zhotovenie izolácie proti zemnej vlhkosti PVC fóliou položenou voľne na vodorovnej ploche so zvarením spoju | m2 | 110
A4 | A4 |  | 456
A4 | 39.0+37.0+20.0+56.0+119.0+14.0+10.0+92.0+69.0 |  | 456
Použitie figúry:
182301122.S | Rozprestretie ornice na svahu so sklonom nad 1:5, plocha do 500 m2, hr.nad 100 do 150 mm | m2 | 456
A7 | A7 |  | 13.68
A7 | 456.0*0.03 |  | 13.68
Použitie figúry:
0057211100 | Tráva - Trávové semeno | KG | 13.68
A9 | A9 |  | 2.5
A9 | "priečne prahy z vodostavebného betónu" 2.5 |  | 2.5
Použitie figúry:
274311117.S | Základové pásy, prahy, vence mostných konštrukcií z betónu prostého tr. C 25/30 | m3 | 2.5
B1 | B1 |  | 372.3
B1 | "Celkem: "A1 |  | 372.3
B10 | B10 |  | 2
B10 | "Celkem: "A10 |  | 2
B11 | B11 |  | 154.96
B11 | "Celkem: "A11 |  | 154.96
B12 | B12 |  | 154.96
B12 | "Celkem: "A12 |  | 154.96
B14 | B14 |  | 180
B14 | "Celkem: "A14 |  | 180
B16 | B16 |  | 490
B17 | B17 |  | 110
B17 | "Celkem: "A17 |  | 110
B18 | B18 |  | 490
B19 | B19 |  | 108
B19 | "Celkem: "A19 |  | 108
B20 | B20 |  | 108
B20 | "Celkem: "A20 |  | 108
B23 | B23 |  | 110
B24 | B24 |  | 110
B24 | "Celkem: "A24 |  | 110
Použitie figúry:
59245600087 | Dlažba zámková hr. 80mm SIVÁ | M2 | 115.5
B25 | B25 |  | 3
B25 | "Celkem: "A25 |  | 3
B26 | B26 |  | 137.5
B27 | B27 |  | 12
B27 | "Celkem: "A27 |  | 12
B32 | B32 |  | 3
B32 | "Celkem: "A32 |  | 3
B34 | B34 |  | 110
B34 | "Celkem: "A34 |  | 110
B4 | B4 |  | 456
B4 | "Celkem: "A4 |  | 456
B7 | B7 |  | 13.68
B7 | "Celkem: "A7 |  | 13.68
B9 | B9 |  | 2.5
B9 | "Celkem: "A9 |  | 2.5
C16 | C16 |  | 0
C23 | C23 |  | 600
C24 | C24 |  | 115.5
C24 | B24 * 1.05"Koeficient množství |  | 115.5
SO 201 | Oporné múry-CS2022
A100 | A100 |  | 0.684
A100 | 684.06*0.001 |  | 0.684
Použitie figúry:
1116134600 | Asfalt izolačný AOSI 85/25 v sudoch do 250kg | T | 0.684
A101 | A101 |  | 1105.62
A101 | "2 vrstvy" 2*552.81 |  | 1105.62
Použitie figúry:
711122131.S | Zhotovenie izolácie proti zemnej vlhkosti zvislá asfaltovým náterom za tepla | m2 | 1105.62
A102 | A102 |  | 1.106
A102 | 1105.62*0.001 |  | 1.106
Použitie figúry:
1116134600.1 | Asfalt izolačný AOSI 85/25 v sudoch do 250kg | T | 1.106
A103 | A103 |  | 12.24
| ""NAIP prekrývajúci dil škáru" |  | 0
A103 | "rímsa" 2.4*0.35*6+2.4*0.5*6 |  | 12.24
Použitie figúry:
711141559.S | Zhotovenie izolácie proti zemnej vlhkosti a tlakovej vode vodorovná NAIP pritavením | m2 | 58.07
A105 | A105 |  | 242
A105 | "uhlové múry" 104.5+137.5 |  | 242
Použitie figúry:
711471053.S | Zhotovenie izolácie proti tlakovej vode termoplastami vodorovne fóliou z ľahčeného polyetylénu položenou voľne | m2 | 242
A107 | A107 |  | 170.5
A107 | "základy úhl. múrov" 94.6+75.9 |  | 170.5
Použitie figúry:
711491172.S | Zhotovenie ochrannej vrstvy izolácie z textílie na ploche vodorovnej, pre izolácie proti zemnej vlhkosti, podpovrchovej a tlakovej vode | m2 | 654.5
A109 | A109 |  | 20.31
A109 | "ochrana na ochr betóne-klinc múr"20.31 |  | 20.31
Použitie figúry:
711491272.S | Zhotovenie ochrannej vrstvy izolácie z textílie na ploche zvislej, pre izolácie proti zemnej vlhkosti, podpovrchovej a tlakovej vode | m2 | 358.31
A112 | A112 |  | 124
| ""antigrafiti náter ríms na klincovanom múre" |  | 0
A112 | "líce op.múrov" 124.0 |  | 124
Použitie figúry:
783851212 | Antigrafiti nátery | m2 | 364.25
A113 | A113 |  | 86.4
A113 | "nátery betónových povrchov sjednocujúci-jestvujúca obnažená opora mosta" 27*3.2 |  | 86.4
Použitie figúry:
783851212a | Antigrafiti nátery | m2 | 86.4
A23 | A23 |  | 72
A23 | "vrty pre zaistenie stability opory mosta"72.0 |  | 72
Použitie figúry:
262208512.S | Príplatok za vrty pre injektovanie šikmé povrchové D 195-245mm, pri sklone do 48st., hĺbky do 25 m, v hornine II | m | 72
A26 | A26 |  | 86.416
A26 | "základy rímsy" 1.35*60+0.677*8 |  | 86.416
Použitie figúry:
273354111.S | Debnenie základových dosiek mostných konštrukcií - zhotovenie | m2 | 205.316
A30 | A30 |  | 30.48
| ""prebetonovanie striekaného betónu prostým betónom" |  | 0
| ""C20/25,debnenie samost.pol" |  | 0
A30 | "diel A30-G + priečne" 7.36+5.98+5.29+4.26+3.22+2.3+0+2.07 |  | 30.48
Použitie figúry:
274311120.S | Základové pásy, prahy, vence mostných konštrukcií z betónu prostého tr. C 20/25 | m3 | 30.48
A32 | A32 |  | 19.65
A32 | "základ obkladu" 0.3*61.5+0.15*8 |  | 19.65
Použitie figúry:
274354111.S | Debnenie základových pásov mostných konštrukcií - zhotovenie | m2 | 158.4
A34 | A34 |  | 0.028
| ""pr. do 12 mm" |  | 0
| ""viď výkres" |  | 0
A34 | "celok A34" 27.51/1000 |  | 0.028
Použitie figúry:
274361821.Sa | Výstuž základových pásov z ocele B500 (10505) | t | 0.579
A35 | A35 |  | 0.194
A35 | "9+7+5+5+7+18=51 ks" 51*3.8/1000 |  | 0.194
Použitie figúry:
1321213600 | Tyč oceľová jemná kruhová D 25 mm, ozn.11 523, podľa EN alebo EN ISO S355J0 - šmykové dilatačné tŕne v základu | T | 0.194
A36 | A36 |  | 0.029
A36 | "celok A36" 27.4*1.05/1000 |  | 0.029
Použitie figúry:
274361821.Sb | Výstuž základových pásov z ocele B500 (10505) | t | 0.598
A38 | A38 |  | 14.346
A38 | 0.018*797.0 |  | 14.346
Použitie figúry:
5891605000 | Malta cementová injektážna z portlandského cementu 2,5:1 - malta min. pevnosti v tlaku 25 MPa | M3 | 14.346
A39 | A39 |  | 72
A39 | 6*12 |  | 72
Použitie figúry:
282602212.S | Injektovanie povrchové s dvojitým obturátorom mikropilót alebo kotiev tlakom nad 0, 6 do 2,0 MPa (m) | m | 72
A40 | A40 |  | 2.261
A40 | 0.0314*6*12 |  | 2.261
Použitie figúry:
5891605000.1 | Malta cementová injektážna z portlandského cementu 2,5:1 - malta min. pevnosti v tlaku 25 MPa | M3 | 2.261
A41 | A41 |  | 6
A41 | 6 |  | 6
Použitie figúry:
285175111 | Osadenie oceľovej konštrukcie pri osad. L do 40 kg | ks | 6
A42 | A42 |  | 0.24
A42 | 0.240 |  | 0.24
Použitie figúry:
1361075800 | Plech oceľový hrubý 25 x 1000 x 2000 mm, ozn. 11 364.1 | T | 0.24
A43 | A43 |  | 72
A43 | 12*6 |  | 72
Použitie figúry:
285375114.S | Kotvy lanové z popúšťaných pramencov alebo drôtov, ich dodanie a osadenie pre nosnosť 0,47-0,62 MN | m | 72
A44 | A44 |  | 72
A44 | 12*6 |  | 72
Použitie figúry:
285375192.S | Príplatok k cene za antikoróznu ochranu trvalých kotiev nad 0, 47 do 0,93 MN | m | 72
A45 | A45 |  | 6
A45 | 6 |  | 6
Použitie figúry:
285376114.S | Napnutie lanovej kotvy pri únosnosti kotvy nad 0, 47 do 0,62 MN | ks | 6
A46 | A46 |  | 1400
| ""vrátane vrtania a vlepenia" |  | 0
A46 | 6.25*224 |  | 1400
Použitie figúry:
289363212 | Kotvička pre výst., torkr. plášťa do tmelu epoxi, na hĺbku 0-200mm, ocele 10216,priem. nad 8 do 10m | ks | 1400
A47 | A47 |  | 10.8
A47 | "rímsa klinc.múra" 0.18*60 |  | 10.8
Použitie figúry:
317321028.S | Zhotovenie ríms múrov a valov z betónu železového | m3 | 18.357
A49 | A49 |  | 103.44
A49 | "rímsa klinc.múra" 1.7*60+0.18*8 |  | 103.44
Použitie figúry:
317353111.S | Debnenie ríms múrov a valov akéhokoľvek tvaru, priamych, zaoblených alebo zakrivených-zhotovenie | m2 | 131.828
A52 | A52 |  | 20.31
A52 | "obklad z lomového kameňa hr.230 mm do cementovej malty - diely B-G" 0.34+1.22+2.42+3.91+5.75+6.67 |  | 20.31
Použitie figúry:
327215132.S | Murivo obkladné z lomového kameňa upraveného s vyškárovanim | m3 | 20.31
A53 | A53 |  | 74.61
A53 | "diely 1 - 9" 15.8+8.4+7.0+5.6+4.0+4.0+5.6+8.4+15.81 |  | 74.61
Použitie figúry:
327323128.S | Múry a valy z betónu železového tr. C 30/37 | m3 | 79
A54 | A54 |  | 371
A54 | "diely 1-9" 78+42+35+28+20+20+28+42+78 |  | 371
Použitie figúry:
327351211.S | Debnenie múrov a valov zvislých aj sklonených, výšky do 20 m zhotovenie | m2 | 371.8
A55 | A55 |  | 144
A55 | "diel1+9" 36*2+36*2 |  | 144
Použitie figúry:
327351219.S | Príplatok k cene za zakrivenie múrov s polomerom do 20 m | m2 | 144
A57 | A57 |  | 4.657
A57 | "driek DC1-DC9" 0.884+0.473+0.44+0.361+0.403+0.393+0.375+0.499+0.829 |  | 4.657
Použitie figúry:
327361006.S | Výstuž múrov a valov priemeru do 12 mm, z ocele B500 (10 505) | t | 4.657
A58 | A58 |  | 4.195
A58 | "driek DC1-DC9" 0.672+0.545+0.507+0.395+0.231+0.231+0.386+0.560+0.668 |  | 4.195
Použitie figúry:
327361016.S | Výstuž múrov a valov priemeru nad 12 mm, z ocele B500 (10 505) | t | 4.195
A59 | A59 |  | 60
A59 | "viď výkres" 60.0 |  | 60
Použitie figúry:
348171111.S | Osadenie zábradlia oceľového na moste vrátane spojenia dielcov hmotnosti do 100 kg/m | m | 60
A60 | A60 |  | 30
A60 | "30 ks á 2,0 m" 30 |  | 30
Použitie figúry:
5534666000 | Zábradlie zo svislou výplňou | KS | 30
A61 | A61 |  | 5.49
A61 | 2*3.05*0.9 |  | 5.49
A65 | A65 |  | 347.61
| ""diel 1a,1b,2-8,9a,9b" |  | 0
A65 | 23.65+27.6+51.3+43.2+32.4+21.6+21.6+35.1+49.98+29.03+12.15 |  | 347.61
Použitie figúry:
458501111.S | Výplňové kliny za oporou z kameniva ťaženého hutneného po vrstvách | m3 | 347.61
A66 | A66 |  | 2
A66 | "priečny prah z bet. C25/30 XF2 - ukončenie spevnenia kameňom,vrátane debnenia" 2*5.0*0.25*0.8 |  | 2
Použitie figúry:
461311610R | Pätka pre dlažbu z betónu vodostavebného V4 - C20/25 | m3 | 4.8
A68 | A68 |  | 3.6
A68 | "prídlažba na konci múra" 2*0.9*2.0 |  | 3.6
Použitie figúry:
465513428.S | Dlažba z lomového kameňa na maltu z 400 kg cementu na m3 malty, s vyškárovaním maltou MCs hr. 400 mm | m2 | 30.6
A69 | A69 |  | 22
A69 | "klincový múr" 22.0 |  | 22
Použitie figúry:
2861123000 | Rúrka odpadová rovná z PVC D 160x3,2 mm | M | 44.2
A71 | A71 |  | 36.9
A71 | "základ obkladu" 0.6*61.5 |  | 36.9
Použitie figúry:
567114311.S | Podklad z podkladového betónu PB III tr. C 12/15 hr. 100 mm | m2 | 350.65
A72 | A72 |  | 86.4
A72 | 27*3.2 |  | 86.4
Použitie figúry:
621465701 | Príprava vonkajšieho podkladu podhľadov PROFI Adhézny mostík + | m2 | 86.4
A73 | A73 |  | 86.4
A73 | 86.4 |  | 86.4
Použitie figúry:
621465702 | Príprava vonkajšieho podkladu podhľadov PROFI Primer | m2 | 86.4
A74 | A74 |  | 3.6
A74 | "prídlažba za koncom múra"2*0.9*2 |  | 3.6
Použitie figúry:
627451112 | Vypl. škár cem. maltou s vyčistením škár na hĺbky do 70 mm dlažby z lomového kameňa s vyškárovaním | m2 | 7.8
A75 | A75 |  | 86.4
A75 | "jestvujúca opora Un. mosta"27*3.2 |  | 86.4
Použitie figúry:
627471152 | Reprofilácia stien sanačnou maltou, 1 vrstva hr. 20 mm | m2 | 86.4
A76 | A76 |  | 86.4
A76 | "jestvujúca opora Un. mosta"27*3.2 |  | 86.4
Použitie figúry:
627471331 | Vyrovnanie vodorovných plôch stierkou zo sanačnej malty, 1 vrstva hr. 2 mm | m2 | 86.4
A77 | A77 |  | 21.2
A77 | "A77-B" 2.8+"B-C" 2.8+"C-D" 2.9+"D-E" 3.0+"E-F"3.2+"F-G"3.7+"A77-priečna"2.8 |  | 21.2
Použitie figúry:
634920034.S | Rezanie dilatačných škár v čiastočne zatvrdnutej betónovej mazanine alebo poteru hĺbky 120 mm, šírky 20 mm | m | 21.2
A78 | A78 |  | 7
A78 | "rozptylová šachta (dopadisko) DN 1000 pre vyústenie odv. rúrok komunikácie" 7 |  | 7
Použitie figúry:
896241211 | Spádovisko kanaliz. kruh. jednoduché DN 1000 mm, vyplnené štrkom | ks | 7
A79 | A79 |  | 13.5
A79 | "hr. 200 mm, vyústenia drenáže do svahu" 1.5*9 |  | 13.5
Použitie figúry:
899621112.S | Obetónovanie drenážneho potrubia | m | 13.5
A81 | A81 |  | 7.42
A81 | "oporný múr" 21.2*0.35 |  | 7.42
Použitie figúry:
931962112.S | Výplň dilatačných škár polystyrénom hr. nad 20 do 40 mm | m2 | 58.45
A82 | A82 |  | 23.3
A82 | "oporný múr" 21.2+0.35*6 |  | 23.3
Použitie figúry:
931994131.S | Tesnenie pracovnej škáry betónovej konštrukcia silikónovým tmelom do pl. 1,5 cm2 | m | 109.27
A83 | A83 |  | 86.4
A83 | "jestvujúca obnažená opora mosta" 27*3.2 |  | 86.4
Použitie figúry:
938902071 | Očistenie povrchu betónových konštrukcií tlakovou vodou | m2 | 86.4
A84 | A84 |  | 224
A84 | "realizácia obkladu striekaného betónu" 224.0 |  | 224
Použitie figúry:
941941041.S | Montáž lešenia ľahkého pracovného radového s podlahami šírky nad 1,00 do 1,20 m, výšky do 10 m | m2 | 224
A85 | A85 |  | 224
A85 | "viď plocha striek bet" 224.0 |  | 224
Použitie figúry:
941941292.S | Príplatok za prvý a každý ďalší i začatý mesiac použitia lešenia ľahkého pracovného radového s podlahami šírky nad 1,00 do 1,20 m, v. nad 10 do 30 m | m2 | 224
941941842.S | Demontáž lešenia ľahkého pracovného radového s podlahami šírky nad 1,00 do 1,20 m, výšky nad 10 do 30 m | m2 | 224
A88 | A88 |  | 930
A88 | 155*6 |  | 930
Použitie figúry:
971056018 | Jadrové vrty diamantovými korunkami do D 200 mm do stien - železobetónových -0,00075t | cm | 930
A92 | A92 |  | 113.6
A92 | "nábrež. žb múr" 0.4*4*71 |  | 113.6
Použitie figúry:
981511114 | Demolácia konštrukcií objektov, vykonávaná postupným rozoberaním zo železobetónu, -2,41000t | m3 | 122.226
A95 | A95 |  | 30.75
A95 | "základ obkladu vodor" 0.5*61.5 |  | 30.75
Použitie figúry:
711111001.S | Zhotovenie izolácie proti zemnej vlhkosti vodorovná náterom penetračným za studena | m2 | 342.03
A96 | A96 |  | 0.137
A96 | 342.03*0.0004 |  | 0.137
Použitie figúry:
1116315000 | Lak asfaltový ALP-PENETRAL v sudoch | T | 0.137
A97 | A97 |  | 18.45
A97 | "základ obkladu zvislý" 0.3*61.5 |  | 18.45
Použitie figúry:
711112001.S | Zhotovenie izolácie proti zemnej vlhkosti zvislá penetračným náterom za studena | m2 | 552.81
A98 | A98 |  | 0.221
A98 | 552.81*0.0004 |  | 0.221
Použitie figúry:
1116315000.1 | Lak asfaltový ALP-PENETRAL v sudoch | T | 0.221
A99 | A99 |  | 684.06
A99 | "2 vrstvy" 2*342.03 |  | 684.06
Použitie figúry:
711121131.S | Zhotovenie izolácie proti zemnej vlhkosti vodorovná asfaltovým náterom za tepla | m2 | 684.06
B100 | B100 |  | 0.684
B100 | "Celkem: "A100 |  | 0.684
B101 | B101 |  | 1105.62
B101 | "Celkem: "A101 |  | 1105.62
B102 | B102 |  | 1.106
B102 | "Celkem: "A102 |  | 1.106
B103 | B103 |  | 4.08
B103 | "základ obkladu" 0.8*0.35*6+0.8*0.5*6 |  | 4.08
Použitie figúry:
711141559.S | Zhotovenie izolácie proti zemnej vlhkosti a tlakovej vode vodorovná NAIP pritavením | m2 | 58.07
B105 | B105 |  | 242
B105 | "Celkem: "A105 |  | 242
B107 | B107 |  | 484
B107 | "úhlové múry" 209.0+275.0 |  | 484
Použitie figúry:
711491172.S | Zhotovenie ochrannej vrstvy izolácie z textílie na ploche vodorovnej, pre izolácie proti zemnej vlhkosti, podpovrchovej a tlakovej vode | m2 | 654.5
B109 | B109 |  | 36.6
B109 | "ochrana na základe-klinc múr" 36.6 |  | 36.6
Použitie figúry:
711491272.S | Zhotovenie ochrannej vrstvy izolácie z textílie na ploche zvislej, pre izolácie proti zemnej vlhkosti, podpovrchovej a tlakovej vode | m2 | 358.31
B112 | B112 |  | 120
B112 | "rímsa na klinc.múre" 120.0 |  | 120
Použitie figúry:
783851212 | Antigrafiti nátery | m2 | 364.25
B113 | B113 |  | 86.4
| ""Vykonanie a čerpanie položky je podmienené schválením" |  | 0
| ""objednávateľa" |  | 0
| ""O nutnosti sanácie povrchu jestvujúcej opory" |  | 0
| ""bude rozhodnuté po jej obnaženiu" |  | 0
B113 | "Celkem: "A113 |  | 86.4
B23 | B23 |  | 72
| ""Položka bude čerpaná iba v prípade nutnosti zaistenia" |  | 0
| ""stability jestvujúcej opory Un. mosta" |  | 0
| ""(preukáže st. výpočet po vykonaní kopanej sondy)" |  | 0
| ""Vykonanie a čerpanie položky je podmienené" |  | 0
| ""schválením objednávateľa" |  | 0
B23 | "Celkem: "A23 |  | 72
B26 | B26 |  | 82.88
B26 | "základy úhl.múrov" (102+87)*0.4+7*1.04 |  | 82.88
Použitie figúry:
273354111.S | Debnenie základových dosiek mostných konštrukcií - zhotovenie | m2 | 205.316
B30 | B30 |  | 30.48
B30 | "Celkem: "A30 |  | 30.48
B32 | B32 |  | 138.75
B32 | "podkl.základu obkladu" (61.5+0.5+0.5)*0.1+32+26+23+18.5+14+10+9 |  | 138.75
Použitie figúry:
274354111.S | Debnenie základových pásov mostných konštrukcií - zhotovenie | m2 | 158.4
B34 | B34 |  | 0.358
B34 | "celky B34-F" 5*68.1*1.05/1000 |  | 0.358
Použitie figúry:
274361821.Sa | Výstuž základových pásov z ocele B500 (10505) | t | 0.579
B35 | B35 |  | 0.194
| ""vrátane osadenia do armokoša" |  | 0
B35 | "Celkem: "A35 |  | 0.194
B36 | B36 |  | 0.49
| "pr. nad 12 mm" |  | 0
B36 | "celky B36-F" 5*93.4*1.05/1000 |  | 0.49
Použitie figúry:
274361821.Sb | Výstuž základových pásov z ocele B500 (10505) | t | 0.598
B38 | B38 |  | 14.346
B38 | "Celkem: "A38 |  | 14.346
B39 | B39 |  | 72
| ""Položka bude čerpaná iba v prípade nutnosti zaistenia" |  | 0
| ""stability jestvujúcej opory Un. mosta" |  | 0
| ""(preukáže st. výpočet po vykonaní kopanej sondy)" |  | 0
| ""Vykonanie a čerpanie položky je podmienené schválením" |  | 0
| ""objednávateľa" |  | 0
B39 | "Celkem: "A39 |  | 72
B40 | B40 |  | 2.261
| ""Položka bude čerpaná iba v prípade nutnosti zaistenia" |  | 0
| ""stability jestvujúcej opory Un. mosta" |  | 0
| ""(preukáže st. výpočet po vykonaní kopanej sondy)" |  | 0
| ""Vykonanie a čerpanie položky je podmienené schválením" |  | 0
| ""objednávateľa" |  | 0
B40 | "Celkem: "A40 |  | 2.261
B41 | B41 |  | 6
| ""Položka bude čerpaná iba v prípade nutnosti zaistenia" |  | 0
| ""stability jestvujúcej opory Un. mosta" |  | 0
| ""(preukáže st. výpočet po vykonaní kopanej sondy)" |  | 0
| ""Vykonanie a čerpanie položky je podmienené schválením " |  | 0
| ""objednávateľa" |  | 0
B41 | "Celkem: "A41 |  | 6
B42 | B42 |  | 0.24
| ""Položka bude čerpaná iba v prípade nutnosti zaistenia" |  | 0
| ""stability jestvujúcej opory Un. mosta" |  | 0
| ""(preukáže st. výpočet po vykonaní kopanej sondy)" |  | 0
| ""Vykonanie a čerpanie položky je podmienené schválením" |  | 0
| ""objednávateľa" |  | 0
B42 | "Celkem: "A42 |  | 0.24
B43 | B43 |  | 72
| ""Položka bude čerpaná iba v prípade nutnosti zaistenia" |  | 0
| ""stability jestvujúcej opory Un. mosta" |  | 0
| ""(preukáže st. výpočet po vykonaní kopanej sondy)" |  | 0
| ""Vykonanie a čerpanie položky je podmienené schválení" |  | 0
| ""objednávateľa" |  | 0
B43 | "Celkem: "A43 |  | 72
B44 | B44 |  | 72
| ""Položka bude čerpaná iba v prípade nutnosti zaistenia" |  | 0
| ""stability jestvujúcej opory Un. mosta" |  | 0
| ""(preukáže st. výpočet po vykonaní kopanej sondy)" |  | 0
| ""Vykonanie a čerpanie položky je podmienené schválením" |  | 0
| ""objednávateľa" |  | 0
B44 | "Celkem: "A44 |  | 72
B45 | B45 |  | 6
| ""Položka bude čerpaná iba v prípade nutnosti zaistenia" |  | 0
| ""stability jestvujúcej opory Un. mosta" |  | 0
| ""(preukáže st. výpočet po vykonaní kopanej sondy)" |  | 0
| ""Vykonanie a čerpanie položky je podmienené schválením" |  | 0
| ""objednávateľa" |  | 0
B45 | "Celkem: "A45 |  | 6
B46 | B46 |  | 1400
| ""vrátane zinkovania kotvičiek ponorom hr. 120 mikrónov" |  | 0
B46 | "Celkem: "A46 |  | 1400
B47 | B47 |  | 7.557
B47 | "rímsa úhl.múrov" (49.5+42.1)*0.55*0.15 |  | 7.557
Použitie figúry:
317321028.S | Zhotovenie ríms múrov a valov z betónu železového | m3 | 18.357
B49 | B49 |  | 28.388
B49 | "rímsa úhlových múrov" (49.5+42.1)*2*0.15+0.55*0.15*11 |  | 28.388
Použitie figúry:
317353111.S | Debnenie ríms múrov a valov akéhokoľvek tvaru, priamych, zaoblených alebo zakrivených-zhotovenie | m2 | 131.828
B52 | B52 |  | 20.31
B52 | "Celkem: "A52 |  | 20.31
B53 | B53 |  | 4.39
B53 | "doplnok 1+9" 1.89+2.5 |  | 4.39
Použitie figúry:
327323128.S | Múry a valy z betónu železového tr. C 30/37 | m3 | 79
B54 | B54 |  | 0.8
B54 | "diely 1-doplnek+9-doplnek" 0.4+0.4 |  | 0.8
Použitie figúry:
327351211.S | Debnenie múrov a valov zvislých aj sklonených, výšky do 20 m zhotovenie | m2 | 371.8
B55 | B55 |  | 144
B55 | "Celkem: "A55 |  | 144
B57 | B57 |  | 4.657
B57 | "Celkem: "A57 |  | 4.657
B58 | B58 |  | 4.195
B58 | "Celkem: "A58 |  | 4.195
B59 | B59 |  | 60
B59 | "Celkem: "A59 |  | 60
B60 | B60 |  | 30
| "" vrátane PKO náterov" |  | 0
B60 | "Celkem: "A60 |  | 30
B65 | B65 |  | 347.61
B65 | "Celkem: "A65 |  | 347.61
B66 | B66 |  | 2.8
B66 | "patka pod spevnením pod odv. rúrkami" 7*0.8*0.5*1.0 |  | 2.8
Použitie figúry:
461311610R | Pätka pre dlažbu z betónu vodostavebného V4 - C20/25 | m3 | 4.8
B68 | B68 |  | 6
B68 | "sklzy u prídlažby" 2*5.0*0.6 |  | 6
Použitie figúry:
465513428.S | Dlažba z lomového kameňa na maltu z 400 kg cementu na m3 malty, s vyškárovaním maltou MCs hr. 400 mm | m2 | 30.6
B69 | B69 |  | 18
B69 | "uhlové múry" 18.0 |  | 18
Použitie figúry:
2861123000 | Rúrka odpadová rovná z PVC D 160x3,2 mm | M | 44.2
B71 | B71 |  | 1.75
B71 | "obklad kolmý" 0.35*5 |  | 1.75
Použitie figúry:
567114311.S | Podklad z podkladového betónu PB III tr. C 12/15 hr. 100 mm | m2 | 350.65
B72 | B72 |  | 86.4
| ""O nutnosti reprofilácie bude rozhodnuté po obnažení" |  | 0
| ""povrchu jestvujúcej opory Un. mosta" |  | 0
| ""Vykonanie a čerpanie položky je podmienené schválením" |  | 0
| ""objednávateľa" |  | 0
B72 | "Celkem: "A72 |  | 86.4
B73 | B73 |  | 86.4
| ""O nutnosti reprofilácie bude rozhodnuté po obnažení" |  | 0
| ""jestvujúcej opory Un. mosta" |  | 0
| ""Vykonanie a čerpanie položky je podmienené schválením" |  | 0
| ""objednávateľa" |  | 0
B73 | "Celkem: "A73 |  | 86.4
B74 | B74 |  | 4.2
B74 | "u vyústenia odv trubičiek cyklostezky" 1.0*0.6*7 |  | 4.2
Použitie figúry:
627451112 | Vypl. škár cem. maltou s vyčistením škár na hĺbky do 70 mm dlažby z lomového kameňa s vyškárovaním | m2 | 7.8
B75 | B75 |  | 86.4
| ""O nutnosti reprofilácie bude rozhodnuté po" |  | 0
| ""obnažení povrchu jestvujúcej opory Un. mosta" |  | 0
| ""Vykonanie a čerpanie položky je podmienené schválením" |  | 0
| ""objednávateľa" |  | 0
B75 | "Celkem: "A75 |  | 86.4
B76 | B76 |  | 86.4
| ""O nutnosti sanácie povrchu opory bude rozhodnuté po" |  | 0
| ""obnažení povrchu jestvujúcej opory Un. mosta" |  | 0
| ""Vykonanie a čerpanie položky je podmienené schválením" |  | 0
| ""objednávateľa" |  | 0
B76 | "Celkem: "A76 |  | 86.4
B77 | B77 |  | 21.2
B77 | "Celkem: "A77 |  | 21.2
B78 | B78 |  | 7
B78 | "Celkem: "A78 |  | 7
B79 | B79 |  | 13.5
B79 | "Celkem: "A79 |  | 13.5
B81 | B81 |  | 0.9
B81 | "základ" 0.3*0.5*6 |  | 0.9
Použitie figúry:
931962112.S | Výplň dilatačných škár polystyrénom hr. nad 20 do 40 mm | m2 | 58.45
B82 | B82 |  | 4.92
B82 | "základ obkladu" 0.82*6 |  | 4.92
Použitie figúry:
931994131.S | Tesnenie pracovnej škáry betónovej konštrukcia silikónovým tmelom do pl. 1,5 cm2 | m | 109.27
B83 | B83 |  | 86.4
| ""Vykonanie a čerpanie položky je podmienené schválením" |  | 0
| ""objednávateľa" |  | 0
B83 | "Celkem: "A83 |  | 86.4
B84 | B84 |  | 224
| ""viď plocha striek bet" |  | 0
B84 | "Celkem: "A84 |  | 224
B85 | B85 |  | 224
B85 | "Celkem: "A85 |  | 224
B88 | B88 |  | 930
| ""Položka bude čerpaná iba v prípade nutnosti zaistenia" |  | 0
| ""stability jestvujúcej opory Un. mosta" |  | 0
| ""(preukáže st. výpočet po vykonaní kopanej sondy)" |  | 0
| ""Vykonanie a čerpanie položky je podmienené schválením" |  | 0
| ""objednávateľa" |  | 0
B88 | "Celkem: "A88 |  | 930
B92 | B92 |  | 2.16
| ""rozsah búrania nábrež.múra bude fakturovaný podľa" |  | 0
| ""kubatúry skutočne vybúraného betónu" |  | 0
B92 | "vybúranie rímsy južného klinc.múra" 0.18*12 |  | 2.16
Použitie figúry:
981511114 | Demolácia konštrukcií objektov, vykonávaná postupným rozoberaním zo železobetónu, -2,41000t | m3 | 122.226
B95 | B95 |  | 99
B95 | "základ rímsy vodorov" 1.65*60 |  | 99
Použitie figúry:
711111001.S | Zhotovenie izolácie proti zemnej vlhkosti vodorovná náterom penetračným za studena | m2 | 342.03
B96 | B96 |  | 0.137
B96 | "Celkem: "A96 |  | 0.137
B97 | B97 |  | 45
B97 | "základ rímsy zvislý" 0.75*60 |  | 45
Použitie figúry:
711112001.S | Zhotovenie izolácie proti zemnej vlhkosti zvislá penetračným náterom za studena | m2 | 552.81
B98 | B98 |  | 0.221
B98 | "Celkem: "A98 |  | 0.221
B99 | B99 |  | 684.06
B99 | "Celkem: "A99 |  | 684.06
C103 | C103 |  | 18.2
C103 | "základ op.múrov" 3*3+2.3*4 |  | 18.2
Použitie figúry:
711141559.S | Zhotovenie izolácie proti zemnej vlhkosti a tlakovej vode vodorovná NAIP pritavením | m2 | 58.07
C107 | C107 |  | 654.5
C107 | "Celkem: "A107+B107 |  | 654.5
C109 | C109 |  | 198
C109 | "rub múra" 110+88 |  | 198
Použitie figúry:
711491272.S | Zhotovenie ochrannej vrstvy izolácie z textílie na ploche zvislej, pre izolácie proti zemnej vlhkosti, podpovrchovej a tlakovej vode | m2 | 358.31
C112 | C112 |  | 37
C112 | "oporný múr cyklostezky" 37.0 |  | 37
Použitie figúry:
783851212 | Antigrafiti nátery | m2 | 364.25
C26 | C26 |  | 10.8
C26 | "základy mobil hradenia" 2*2*(0.75*3+0.75*0.6) |  | 10.8
Použitie figúry:
273354111.S | Debnenie základových dosiek mostných konštrukcií - zhotovenie | m2 | 205.316
C32 | C32 |  | 158.4
C32 | "Celkem: "A32+B32 |  | 158.4
C34 | C34 |  | 0.06
C34 | "celok G" 60.27/1000 |  | 0.06
Použitie figúry:
274361821.Sa | Výstuž základových pásov z ocele B500 (10505) | t | 0.579
C36 | C36 |  | 0.079
C36 | "celok G" 75.6*1.05/1000 |  | 0.079
Použitie figúry:
274361821.Sb | Výstuž základových pásov z ocele B500 (10505) | t | 0.598
C47 | C47 |  | 18.357
C47 | "Celkem: "A47+B47 |  | 18.357
C49 | C49 |  | 131.828
C49 | "Celkem: "A49+B49 |  | 131.828
C53 | C53 |  | 79
C53 | "Celkem: "A53+B53 |  | 79
C54 | C54 |  | 371.8
C54 | "Celkem: "A54+B54 |  | 371.8
C66 | C66 |  | 4.8
C66 | "Celkem: "A66+B66 |  | 4.8
C68 | C68 |  | 21
C68 | "pod vyústením odv.rúrok cyklotrasy" 7*1.0*3.0 |  | 21
Použitie figúry:
465513428.S | Dlažba z lomového kameňa na maltu z 400 kg cementu na m3 malty, s vyškárovaním maltou MCs hr. 400 mm | m2 | 30.6
C69 | C69 |  | 4.2
C69 | "odvodnenie komunikácie rúrkami DN 100 " 4.2 |  | 4.2
Použitie figúry:
2861123000 | Rúrka odpadová rovná z PVC D 160x3,2 mm | M | 44.2
C71 | C71 |  | 87
C71 | "základ rímsy" 1.45*60 |  | 87
Použitie figúry:
567114311.S | Podklad z podkladového betónu PB III tr. C 12/15 hr. 100 mm | m2 | 350.65
C74 | C74 |  | 7.8
C74 | "Celkem: "A74+B74 |  | 7.8
C81 | C81 |  | 5.13
C81 | "rímsa" 0.855*6 |  | 5.13
Použitie figúry:
931962112.S | Výplň dilatačných škár polystyrénom hr. nad 20 do 40 mm | m2 | 58.45
C82 | C82 |  | 27
C82 | "rímsa" 4.5*6 |  | 27
Použitie figúry:
931994131.S | Tesnenie pracovnej škáry betónovej konštrukcia silikónovým tmelom do pl. 1,5 cm2 | m | 109.27
C92 | C92 |  | 5.5
C92 | "odbúranie 2m dlžky ochr.bet. na južnom konci"2.2*5*0.5 |  | 5.5
Použitie figúry:
981511114 | Demolácia konštrukcií objektov, vykonávaná postupným rozoberaním zo železobetónu, -2,41000t | m3 | 122.226
C95 | C95 |  | 175.56
C95 | "základ uhl.múrov-vodor-diely 1-9" 32+2*19.8+4*12.6+21.56+32 |  | 175.56
Použitie figúry:
711111001.S | Zhotovenie izolácie proti zemnej vlhkosti vodorovná náterom penetračným za studena | m2 | 342.03
C97 | C97 |  | 132.5
C97 | "ochranný betón-diely A97-G+priečne"32+26+23+18.5+14+10+0+9 |  | 132.5
Použitie figúry:
711112001.S | Zhotovenie izolácie proti zemnej vlhkosti zvislá penetračným náterom za studena | m2 | 552.81
D103 | D103 |  | 23.55
D103 | "oporné múry" 20.2*0.35+20.2*0.5+2.63+3.75 |  | 23.55
Použitie figúry:
711141559.S | Zhotovenie izolácie proti zemnej vlhkosti a tlakovej vode vodorovná NAIP pritavením | m2 | 58.07
D109 | D109 |  | 103.4
D109 | "líce múra" 57.2+46.2 |  | 103.4
Použitie figúry:
711491272.S | Zhotovenie ochrannej vrstvy izolácie z textílie na ploche zvislej, pre izolácie proti zemnej vlhkosti, podpovrchovej a tlakovej vode | m2 | 358.31
D112 | D112 |  | 83.25
D112 | "rímsa opor.múrov" 83.25 |  | 83.25
Použitie figúry:
783851212 | Antigrafiti nátery | m2 | 364.25
D26 | D26 |  | 17.2
D26 | "podkl.úhl. múrov" (94+78)*0.1 |  | 17.2
Použitie figúry:
273354111.S | Debnenie základových dosiek mostných konštrukcií - zhotovenie | m2 | 205.316
D34 | D34 |  | 0.133
D34 | "pozinkovaná výstuž v kotvičkách vrátane zinkovania" 0.133 |  | 0.133
Použitie figúry:
274361821.Sa | Výstuž základových pásov z ocele B500 (10505) | t | 0.579
D36 | D36 |  | 0.598
D36 | "Celkem: "A36+B36+C36 |  | 0.598
D68 | D68 |  | 30.6
D68 | "Celkem: "A68+B68+C68 |  | 30.6
D69 | D69 |  | 44.2
D69 | "Celkem: "A69+B69+C69 |  | 44.2
D71 | D71 |  | 225
D71 | "základ úhl.múrov" 125+100 |  | 225
Použitie figúry:
567114311.S | Podklad z podkladového betónu PB III tr. C 12/15 hr. 100 mm | m2 | 350.65
D81 | D81 |  | 45
D81 | "rímsa x torkret" 0.75*60 |  | 45
Použitie figúry:
931962112.S | Výplň dilatačných škár polystyrénom hr. nad 20 do 40 mm | m2 | 58.45
D82 | D82 |  | 18.2
D82 | "základ op.múrov" 3*3+2.3*4 |  | 18.2
Použitie figúry:
931994131.S | Tesnenie pracovnej škáry betónovej konštrukcia silikónovým tmelom do pl. 1,5 cm2 | m | 109.27
D92 | D92 |  | 0.966
D92 | "vybúranice starého nefunkčného rev.schodiská u opory mosta" 0.23*2.1*2 |  | 0.966
Použitie figúry:
981511114 | Demolácia konštrukcií objektov, vykonávaná postupným rozoberaním zo železobetónu, -2,41000t | m3 | 122.226
D95 | D95 |  | 36.72
D95 | "uhlové múry-horný povrch-diely 1-9" 5.4+6*3.6+3.92+5.8 |  | 36.72
Použitie figúry:
711111001.S | Zhotovenie izolácie proti zemnej vlhkosti vodorovná náterom penetračným za studena | m2 | 342.03
D97 | D97 |  | 68.08
D97 | "základ uhl.múrov-zvislý-diely 1-9" 8.4+3*7.2+2*7.92+7.2+7.84+7.2 |  | 68.08
Použitie figúry:
711112001.S | Zhotovenie izolácie proti zemnej vlhkosti zvislá penetračným náterom za studena | m2 | 552.81
E103 | E103 |  | 58.07
E103 | "Celkem: "A103+B103+C103+D103 |  | 58.07
E109 | E109 |  | 358.31
E109 | "Celkem: "A109+B109+C109+D109 |  | 358.31
E112 | E112 |  | 364.25
E112 | "Celkem: "A112+B112+C112+D112 |  | 364.25
E26 | E26 |  | 6.3
E26 | "podkl.ríms" (60+1.5+1.5)*0.1 |  | 6.3
Použitie figúry:
273354111.S | Debnenie základových dosiek mostných konštrukcií - zhotovenie | m2 | 205.316
E34 | E34 |  | 0.579
E34 | "Celkem: "A34+B34+C34+D34 |  | 0.579
E71 | E71 |  | 350.65
E71 | "Celkem: "A71+B71+C71+D71 |  | 350.65
E81 | E81 |  | 58.45
E81 | "Celkem: "A81+B81+C81+D81 |  | 58.45
E82 | E82 |  | 29.2
E82 | "oporné múry 1-2,2-3,3-4,4-5,5-6,6-7,7-8,8-9" 5.6+4.6+3.8+3+3+4+5.2 |  | 29.2
Použitie figúry:
931994131.S | Tesnenie pracovnej škáry betónovej konštrukcia silikónovým tmelom do pl. 1,5 cm2 | m | 109.27
E92 | E92 |  | 122.226
E92 | "Celkem: "A92+B92+C92+D92 |  | 122.226
E95 | E95 |  | 342.03
E95 | "Celkem: "A95+B95+C95+D95 |  | 342.03
E97 | E97 |  | 179.5
E97 | "uhlové múry-ruby-zvislý-diely 1-9"36+21+17.5+14+10+10+14+21+36 |  | 179.5
Použitie figúry:
711112001.S | Zhotovenie izolácie proti zemnej vlhkosti zvislá penetračným náterom za studena | m2 | 552.81
F26 | F26 |  | 1.72
F26 | "podkl.zákl. mobil hradenia" 2*2*(0.1*3.5+0.1*0.8) |  | 1.72
Použitie figúry:
273354111.S | Debnenie základových dosiek mostných konštrukcií - zhotovenie | m2 | 205.316
F82 | F82 |  | 6.65
F82 | "rímsy na úhl.múri" 0.95*7 |  | 6.65
Použitie figúry:
931994131.S | Tesnenie pracovnej škáry betónovej konštrukcia silikónovým tmelom do pl. 1,5 cm2 | m | 109.27
F97 | F97 |  | 94.28
F97 | "uhlové múry-líce-zvislý-diely 1-9"27+6*5.4+5.88+29 |  | 94.28
Použitie figúry:
711112001.S | Zhotovenie izolácie proti zemnej vlhkosti zvislá penetračným náterom za studena | m2 | 552.81
G26 | G26 |  | 205.316
G26 | "Celkem: "A26+B26+C26+D26+E26+F26 |  | 205.316
G82 | G82 |  | 109.27
G82 | "Celkem: "A82+B82+C82+D82+E82+F82 |  | 109.27
G97 | G97 |  | 15
G97 | "obnova náterov opory mosta" 25*0.6 |  | 15
Použitie figúry:
711112001.S | Zhotovenie izolácie proti zemnej vlhkosti zvislá penetračným náterom za studena | m2 | 552.81
H97 | H97 |  | 552.81
H97 | "Celkem: "A97+B97+C97+D97+E97+F97+G97 |  | 552.81