## Sumár
Tabuľka č. 1 - Návrh plnenia kritérií
| Kategória č. 1 - servery, stolové počítače a sieťové prvky |  |  |  | Kategória č. 2 - periférne zariadenia |  |  |  | Kategória č. 3 - prenosné počítače |  |  |  | Kategória č. 4 - spotrebný materiál |  |  |  | Kategória č. 5 - zariadenia na špeciálne použitie |  |  |  | Kategória č. 6 - spotrebná elektronika
| názov tovaru | predp. ks | cena za 1 kus bez DPH | cena za položku bez DPH | názov tovaru | predp. ks | cena za 1 kus bez DPH | cena za položku bez DPH | názov tovaru | predp. ks | cena za 1 kus bez DPH | cena za položku bez DPH | názov tovaru | predp. ks | cena za 1 kus bez DPH | cena za položku bez DPH | názov tovaru | predp. ks | cena za 1 kus bez DPH | cena za položku bez DPH | názov tovaru | predp. ks | cena za 1 kus bez DPH | cena za položku bez DPH
1 | Osobný počítač | 200 | 0 | 0 | Tlačiareň atramentová farebná | 5 | 0 | 0 | Notebook 1 | 70 | 0 | 0 | Stlačený vzduch | 100 | 0 | 0 | Celostránková čítačka dokladov bez kontroly | 3 | 0 | 0 | Digitálny fotoaparát | 10 | 0 | 0
2 | Rack server Typ 1 | 10 | 0 | 0 | Multifunkčná atramentová tlačiareň | 2 | 0 | 0 | Notebook 2 | 15 | 0 | 0 | Lišta napájania | 7 | 0 | 0 | Čítačka čipových kariet s kontaktným čipom | 10 | 0 | 0 |  | Spolu za kategóriu č. 6: |  | 0
3 | Rack server Typ 2 | 30 | 0 | 0 | Tlačiareň laserová farebná | 2 | 0 | 0 | Notebook 3 | 20 | 0 | 0 | Kábel nabíjací USB - lightning 1,2m | 20 | 0 | 0 | Skener odtlačkov prstov 1 | 5 | 0 | 0
4 | Rack server Typ 3 | 15 | 0 | 0 | Multifunkčné zariadenie farebné | 1 | 0 | 0 |  | Spolu za kategóriu č. 3: |  | 0 | Kábel nabíjací USB - lightning 1,8m | 20 | 0 | 0 | Skener odtlačkov prstov 2 | 5 | 0 | 0
5 | Switch Typ 1 - 8p | 100 | 0 | 0 | PC myš USB | 50 | 0 | 0 |  |  |  |  | Kábel nabíjací USB C - lightning 1,2m | 20 | 0 | 0 |  | Spolu za kategóriu č. 5: |  | 0
6 | Switch Typ 2 - 24p | 20 | 0 | 0 | PC klávesnica | 50 | 0 | 0 |  |  |  |  | Kábel nabíjací USB C- lightning 1,8m | 20 | 0 | 0
7 | Switch Typ 3 - 24p PoE | 60 | 0 | 0 | Kamera USB s mikrofónom | 50 | 0 | 0 |  |  |  |  | Kábel nabíjací USB - USB C 1,5m | 20 | 0 | 0
8 | Switch Typ 4 - 48p PoE | 20 | 0 | 0 | Slúchadlá - stereo | 50 | 0 | 0 |  |  |  |  | Kábel nabíjací USB - USB C 2,5 m | 20 | 0 | 0
9 | Základná doska do servera | 1 | 0 | 0 | Prevodník USB C / LAN | 30 | 0 | 0 |  |  |  |  | Nabíjačka do siete USB | 10 | 0 | 0
10 | UPS | 20 | 0 | 0 | Prevodník Display port / HDMI | 30 | 0 | 0 |  |  |  |  | Nabíjačka do siete USB C | 10 | 0 | 0
11 | HDD | 2 | 0 | 0 | Prevodník USB C / HDMI | 30 | 0 | 0 |  |  |  |  | Autonabíjačka USB | 5 | 0 | 0
12 |  | Spolu za kategóriu č. 1: |  | 0 | Prevodník USB C / Display port | 30 | 0 | 0 |  |  |  |  | DVD-RAM médium 4,7 GB RW | 5 | 0 | 0
13 |  |  |  |  | USB HUB | 10 | 0 | 0 |  |  |  |  | Konektor RJ45 CAT6 | 500 | 0 | 0
14 |  |  |  |  | RAM DDR4 8GB | 200 | 0 | 0 |  |  |  |  | Vulkanizačná páska | 30 | 0 | 0
15 |  |  |  |  | SODIM RAM DDR4 8Gb | 50 | 0 | 0 |  |  |  |  | LAN kábel lanko 300m | 5 | 0 | 0
16 |  |  |  |  | USB klúč 32GB | 50 | 0 | 0 |  |  |  |  | Cat.6 FTP patch cable 2m modrý | 200 | 0 | 0
17 |  |  |  |  | USB klúč 64GB | 30 | 0 | 0 |  |  |  |  | Cat.6 FTP patch cable 2m | 100 | 0 | 0
18 |  |  |  |  | USB klúč 128GB | 30 | 0 | 0 |  |  |  |  | Cat.6 UTP patch cable 10m | 30 | 0 | 0
19 |  |  |  |  | SSD DISK 1 TB | 20 | 0 | 0 |  |  |  |  | Cat.6 UTP patch cable 15m | 30 | 0 | 0
20 |  |  |  |  | SSD DISK 1TB NVME | 20 | 0 | 0 |  |  |  |  | Cat.6 UTP patch cable 20m | 30 | 0 | 0
21 |  |  |  |  | USB repeater predlžovaci kábel 5m | 10 | 0 | 0 |  |  |  |  | Sťahovacia páska sada 100 ks - 1 | 5 | 0 | 0
22 |  |  |  |  | Klávesnica a myš bezdrôtové | 20 | 0 | 0 |  |  |  |  | Sťahovacia páska sada 100 ks - 2 | 5 | 0 | 0
23 |  |  |  |  | Optický prevodník na metaliku 1Gb | 4 | 0 | 0 |  |  |  |  | Izolačná alektrikárska páska, sada - farebný mix | 30 | 0 | 0
24 | [5 empty] | Spolu za kategóriu č. 2: |  | 0 |  |  |  |  | Podložka pod myš gelová | 100 | 0 | 0
25 | [12 empty] | spojka RJ-45, cat 6 | 30 | 0 | 0
26 | [12 empty] | Sťahovacie pásky farebné | 50 | 0 | 0
27 | [13 empty] | Spolu za kategóriu č. 4: |  | 0
28
29

## Detail kategória č. 1
Príloha k časti B.1 "Opis predmetu zákazky" súťažných podkladov - "Podrobný opis predmetu zákazky"
1 | Osobný počítač
| Parameter | Požiadavka verejného obstarávateľa | Ponuka uchádzača
| Výrobca / Model | HP ProDesk 600 G6 Small Form Factor alebo ekvivalent | DELL Precision 3450 SFF
| Prevedenie | Small Form Factor - malý desktop | SFF
|  | možnosť použiť skrinku horizontálne aj vertikálne | áno
| Maximálne rozmery | 30 x 30 x 10 (Šírka x Hĺbka x Výška v centimetroch) | 29 x 29,28 x 9,26 cm
| Procesor | výkon v benchmarku Passmark CPU (https://www.cpubenchmark.net/) minimálne 8828 bodov | Intel Core i3-10105, 8 900 bodov podľa Passmark CPU
| RAM | veľkosť osadenej operačnej pamäte minimálne 8GB | 8GB
|  | minimálne 4 sloty | 4 sloty
|  | rozšíriteľné na minimálne 128 GB DDR4 | 128 GB DDR4
| Pevný disk | minimálne 480 GB | 512GB
|  | typ SSD | NVMe M.2 SSD
| Rozširujúce sloty : | minimálne: 1xPCIe x16, 1x PCIe x4, 2x PCIe M.2 | 1xPCIe x16, 1x PCIe x4, 2x PCIe M.2
| Optická mechanika | DVD +/-RW interná | DVD +/-RW interná
| Klávesnica | slovenská, s numerickou časťou, nízkoprofilové klávesy | slovenská, s numerickou časťou, nízkoprofilové klávesy
| Myš | USB 2-Button Optical s kolieskom - scroll | USB 2-Button Optical s kolieskom - scroll
| Sieťový adaptér | integrovaný adaptér 100/1000 Mbps Ethernet, RJ45 | integrovaný adaptér 100/1000 Mbps Ethernet, RJ45
| Grafická karta | integrovaná na doske, možnosť pripojenia 2 monitorov, minimálne 2x DP port | integrovaná na doske, možnosť pripojenia 2 monitorov, 2x DP port
| Porty | minimálne 10 x USB, z toho minimálne 4x USB na prednom paneli a minimálne 7x USB minimálne 3.2 a minimálne 1x USB-C | 10 x USB, z toho 4x USB na prednom paneli a 7x USB minimálne 3.2 a 1x USB-C
| Operačný systém | Operačný systém predinštalovaný na pevnom disku s platnou licenciou, ktorý spĺňa úžitkové, prevádzkové a funkčné charakteristiky nevyhnutné na zabezpečenie účelu, na ktorý je obstarávaný predmet zákazky určený tak, aby počítač s operačným systémom mohol byť plnohodnotne pripojiteľný do domény verejného obstarávateľa založenej na technológií Microsoft Windows | áno
| Kompatibilita | so servermi HP ProLiant BL460C G8, HPE ProLiant DL360 Gen 10, HPE ProLiant DL380 Gen10 a HPE ProLiant DL580 Gen 10, ktoré verejný obstarávateľ v súčasnosti používa | áno
| Iné | slot pre bezpečnostný zámok proti odcudzeniu | áno
|  | možnosť zabezpečiť prístup do BIOSu | áno
|  | možnosť vypnúť vstupno-výstupné porty | áno
|  | integrovany senzor otvorenia skrinky so zámkom | áno
|  | integrovaný security chip TPM 2.0 | áno
| Záruka: | minimálne 4 roky | 4 roky
2 | Rack server Typ 1
| Parameter | Požiadavka verejného obstarávateľa | Ponuka uchádzača
| Výrobca / Model | HPE ProLiant DL380 Gen10 8SFF alebo ekvivalent | DELL PowerEdge R740 Server
| CPU | výkon servera minimálne 233 pri osadení dvomi procesormi (socket), podľa benchmarku SPECint_rate_base2017 (https://www.spec.org/cpu2017/) | Intel Xeon Gold 6234 3.3G
|  | Verejný obstarávateľ požaduje osadenie jedného CPU s možnosťou doplnenia druhého CPU | áno
| RAM | veľkosť osadenej operačnej pamäte minimálne 128 GB | 128 GB
|  | typ pamäte DDR4 | DDR4
|  | frekvencia pamäte minimálne 2666 MHz | 2666 MHz
|  | rozšíriteľná na minimálne 3 TB | rozšíriteľná na 3TB
| Rozširujúce sloty | minimálne: 6 slotov PCI-Express, Full-height, full-length slot pri osadení dvoma CPU, možnosť rozšírenia na minimálne 8 slotov PCI-Express Full-height, full-length slot, minimálne 1 voľný USB alebo SD slot vo vnútri servera | áno
| RAID | podpora SAS alebo SATA diskov | áno
|  | minimálne RAID 0, 1, 5, 6 | áno
|  | vyrovnávacia pamäť minimálne 2GB chránená batériou, flash alebo ekvivalentným spôsobom | 2GB, chránená batériou
| Pozície pre pevné disky | minimálne 8 pozícií pre disky typu SAS, SATA a SSD typu hot swap | 8 pozícii pre disky SAS, SATA a SSD typu hot swap
| Osadené HDD | minimálne 6x 1,2 TB | 6x 1,2TB
|  | typ SAS | SAS
|  | každý osadený HDD minimálne 10 000 otáčok za minútu | HDD s 10 000 otáčkami za min.
| LAN | minimálne 4x 1Gbps Ethernet port, podpora PXE | 4x 1Gbps Ethernet port, podpora PXE
|  | minimálne 2x 10Gbps Ethernet port, pripojenie typu SFP+ | 2x 10Gbps Ether port, pripojenie SFP+
|  | verejný obstarávateľ požaduje dodať aj moduly SFP+ typu SR pre každý port | áno
| Fibre Channel | minimálne 2x Single port 16Gbps FC HBA | 2x Single port 16Gbps FC HBA
| Správa a manažment | servisný procesor alebo karta pre systémový manažment poskytujúca podporu vzdialeného manažmentu servera, vzdialený prístup na grafickú konzolu servera, možnosť pripojenia vzdialených médií - CD-ROM, DVD-ROM, možnosť štartu, reštartu a shutdown servera cez sieť LAN, nezávisle od operačného systému, resp. softvér potrebný na prevádzku, konfiguráciu a správu servera. Zároveň umožňuje centrálne riešiť aktualizáciu ovládačov a centrálne sleduje stav infraštruktúry a vie informovať o hardvérových incidentoch | áno
| Chladenie | redundantné ventilátory, vymeniteľné za chodu | áno
| Napájanie | redundantné zdroje, vymeniteľné za chodu | áno
| Prevedenie | 19“ rack | 19" rack
|  | výška max. 2U | 2U rack
|  | súčasťou servera musia byť aj koľajnice na montáž do racku spolu s ramenom na vedenie kabeláže, ktoré umožňuje servisovanie počas behu servera | áno
| Kompatibilita | so servermi HP ProLiant BL460C G8, HPE ProLiant DL360 Gen 10, HPE ProLiant DL380 Gen10 a HPE ProLiant DL580 Gen 10, ktoré verejný obstarávateľ v súčasnosti používa | áno
| Záruka | minimálne 4 roky | 4 roky
3 | Rack server Typ 2
| Parameter | Požiadavka verejného obstarávateľa | Ponuka uchádzača
| Výrobca / Model | HPE ProLiant DL360 Gen10 alebo ekvivalent | DELL PowerEdge R640 Server
| CPU | výkon servera minimálne 39 pri osadení dvomi procesormi (socket), podľa benchmarku SPECint_rate_base2017 (https://www.spec.org/cpu2017/) | Intel Xeon Silver 4110 2.1G
|  | Verejný obstarávateľ požaduje osadenie jedného CPU s možnosťou doplnenia druhého CPU | áno
| RAM | veľkosť osadenej operačnej pamäte minimálne 96 GB | 96 GB
|  | typ pamäte DDR4 | DDR4
|  | frekvencia pamäte minimálne 2666 MHz | 2 666 MHz
|  | rozšíriteľná na minimálne 3 TB | rozšíriteľná na 3TB
| Rozširujúce sloty | minimálne: 3 sloty PCI-Express 3.0 pri osadení dvoma CPU, minimálne 1 voľný USB alebo SD slot vo vnútri servera | 3 sloty PCI-Express 3.0 pri osadení dvoma CPU, 1 voľný USB slot vo vnútri servera
| RAID | podpora SAS alebo SATA diskov | áno
|  | minimálne RAID 0, 1, 5, 6 | áno
|  | vyrovnávacia pamäť minimálne 2GB chránená batériou, flash alebo ekvivalentným spôsobom | 2GB, chránená batériou
| Pozície pre pevné disky | minimálne 8 pozícií pre disky typu SAS, SATA a SSD typu hot swap | 8 pozícii pre disky SAS, SATA a SSD typu hot swap
| Osadené HDD | minimálne 6x 1,2 TB | 6x 1,2TB
|  | typ SAS | SAS
|  | každý osadený HDD minimálne 10 000 otáčok za minútu | áno
| LAN | minimálne 4x 1Gbps Ethernet port, podpora PXE | 4x 1Gbps Ethernet port, podpora PXE
| Správa a manažment | servisný procesor alebo karta pre systémový manažment poskytujúca podporu vzdialeného manažmentu servera, vzdialený prístup na grafickú konzolu servera, možnosť pripojenia vzdialených médií - CD-ROM, DVD-ROM, možnosť štartu, reštartu a shutdown servera cez sieť LAN, nezávisle od operačného systému, resp. softvér potrebný na prevádzku, konfiguráciu a správu servera. Zároveň umožňuje centrálne riešiť aktualizáciu ovládačov a firmvér edícií pre blade servery, centrálne sleduje stav infraštruktúry a vie informovať o hardvérových incidentoch | áno
| Chladenie | redundantné ventilátory, vymeniteľné za chodu | áno
| Napájanie | redundantné zdroje, vymeniteľné za chodu | áno
| Prevedenie | 19“ rack | 19" rack
|  | výška maximálne 1U | 1U výška
|  | súčasťou servera musia byť aj koľajnice na montáž do racku spolu s ramenom na vedenie kabeláže, ktoré umožňuje servisovanie počas behu servera | áno
| Kompatibilita | so servermi HP ProLiant BL460C G8, HPE ProLiant DL360 Gen 10, HPE ProLiant DL380 Gen10 a HPE ProLiant DL580 Gen 10, ktoré verejný obstarávateľ v súčasnosti používa | áno
| Záruka | minimálne 4 roky | 4 roky
4 | Rack server Typ 3
| Parameter | Požiadavka verejného obstarávateľa | Ponuka uchádzača
| Výrobca / Model | HPE ProLiant DL360 Gen10 alebo ekvivalent | DELL PowerEdge R650 Server
| Platforma | mikroprocesor typu x86 (alebo ekvivalentný) | typu x86
| Počet procesorových jadier per socket | minimálne 6 | 6 jadier per socket
| CPU | výkon servera minimálne 39 pri osadení dvomi procesormi (socket), podľa benchmarku SPECint_rate_base2017 (https://www.spec.org/cpu2017/) | Intel Xeon Gold 6330 2G
|  | Verejný obstarávateľ požaduje osadenie jedného CPU s možnosťou doplnenia druhého CPU | áno
| Počet osadených procesorových jadier | minimálne 6 | 28 jadier
| RAM | veľkosť osadenej operačnej pamäte minimálne 64 GB | 64 GB
|  | rozšíriteľná na minimálne 3 TB | rozšíriteľná na 3TB
| Rozširujúce sloty | minimálne: 3 sloty PCI-Express 3.0 pri osadení dvoma CPU, minimálne 1 voľný USB alebo SD slot vo vnútri servera | 3 sloty PCI-Express 3.0 pri osadení dvoma CPU, 1 voľný USB slot vo vnútri servera
| HW RAID radič diskov | podpora 12 Gbps SAS | 12 Gbps SAS
|  | minimálne 2 intrerné porty | 2 interné porty
|  | podpora RAID 0, 1, 5 | áno
|  | možnosť rozšíriť o kryptovanie | áno
| Pozície pre pevné disky | minimálne 8 pozícií pre disky typu SAS, SATA a SSD, všetky disky za chodu meniteľné / dopĺňateľné | 8 pozícii pre disky SAS, SATA a SSD, vymeniteľené a doplňateľné za chodu
| Rozšíriteľnosť pevných diskov | možnosť rozšírenia interných diskov servera na minimálne 10 | rozšírenie interných diskov servera na 10
| Osadené HDD | minimálne 3x 1,2 TB | 3x 1,2TB
|  | typ SAS | SAS
|  | každý osadený HDD minimálne 10 000 otáčok za minútu | HDD s 10 000 otáčkami za min.
| Sieťový adaptér | minimálne 4 x 1000 Mbps RJ45, podpora PXE | 4x 1000 Mbps RJ45, podpora PXE
| Správa a manažment | servisný procesor alebo karta pre systémový manažment poskytujúca podporu vzdialeného manažmentu servera, vzdialený prístup na grafickú konzolu servera, možnosť pripojenia vzdialených médií - CD-ROM, DVD-ROM, možnosť štartu, reštartu a shutdown servera cez sieť LAN, nezávisle od operačného systému, resp. softvér potrebný na prevádzku, konfiguráciu a správu servera. Zároveň umožňuje centrálne riešiť aktualizáciu ovládačov a firmvér edícií pre blade servery, centrálne sleduje stav infraštruktúry a vie informovať o hardvérových incidentoch | áno
| Chladenie | redundantné ventilátory, vymeniteľné za chodu | áno
| Napájanie | redundantné zdroje, vymeniteľné za chodu | áno
| Prevedenie | 19“ rack | 19" rack
|  | výška maximálne 1U | 1U výška
|  | súčasťou servera musia byť aj koľajnice na montáž do racku spolu s ramenom na vedenie kabeláže, ktoré umožňuje servisovanie počas behu servera | áno
| Kompatibilita | so servermi HP ProLiant BL460C G8, HPE ProLiant DL360 Gen 10, HPE ProLiant DL380 Gen10 a HPE ProLiant DL580 Gen 10, ktoré verejný obstarávateľ v súčasnosti používa | áno
| Záruka | minimálne 4 roky | 4 roky
5 | Switch Typ 1 - 8p
| Parameter | Požiadavka verejného obstarávateľa | Ponuka uchádzača
| Výrobca / Model | Aruba 2530 8 Switch - J9783A alebo ekvivalent | Aruba 2530-8 Switch (J9783A)
| Prevedenie | 1U | 1U
| Počet Eth. rozhraní | minimálne 8 portov 10/100 Mbps | 8 portov 10/100 Mbps
| Ostatné rozhrania | minimálne 2 dual-personality porty; možnosť osadiť buď RJ-45 10/100/1000 port alebo SFP | 2 dual-personity porty, možnosť osadiť RJ-45 10/100/1000 alebo SFP
| Priepustnosť | minimálne 4.1 Mbps (64-byte packets) | až 4.1 Mbps (64-byte packets)
| Prepínací výkon | minimálne 5,6 Gbps | 5.6 Gbps
| Mac adres. tabulka | minimálne 8192 záznamov | 16000 záznamov
| Manažment | Web management, command-line interface; Out-of-band management (serial RS-232C alebo MicroUSB); IEEE 802.3 Ethernet MIB; SNMPv1, v2c, Port mirroring, Network Time Protocol (NTP), Manual network time configuration, Default DHCP client mode | áno
| Ventilátor | Bez ventilátorov na chladenie | áno
| Ďalšie funcionality | Traffic prioritization, IEEE 802.1p/Q, Auto-MDI/MDIX, IEEE 802.3X flow control, Loop protection, SFP ports for fiber connectivity, Secure Sockets Layer (SSL), Automatic denial-of-service protection, Half-/full-duplex auto-negotiating capability on every port, IGMP snooping, VLAN support and tagging, Jumbo packet support, RSTP, Link aggregation | áno
| Kompatibilita | so servermi HP ProLiant BL460C G8, HPE ProLiant DL360 Gen 10, HPE ProLiant DL380 Gen10 a HPE ProLiant DL580 Gen 10, ktoré verejný obstarávateľ v súčasnosti používa | áno
| Záruka | minimálne 4 roky | 4 roky
6 | Switch Typ 2 - 24p
| Parameter | Požiadavka verejného obstarávateľa | Ponuka uchádzača
| Výrobca / Model | Aruba 2530 24G Switch (J9776A) alebo ekvivalent | Aruba 2530-24G Switch (J9776A)
| Prevedenie | 1U | 1U
| Počet Eth. rozhraní | minimálne 24 portov 10/100/1000 | 24 portov 10/100/1000
| Ostatné rozhrania | minimálne 4 SFP ports + osadený minimálne 1G SFP RJ45 Transceiver (1G SFP RJ45 T 100m Cat5e Transceiver) | 4 SFP porty + osadený minimálne 1G SFP RJ45 Tranceiver (1G SFP RJ45 T 100m Cat5e Transceiver)
| Priepustnosť | minimálne 41.6 Mbps (64-byte packets) | 41.6 Mbps (64-byte packets)
| Prepínací výkon | minimálne 56 Gbps | 56 Gbps
| Mac adres. tabulka | minimálne 8192 záznamov | 16 000 záznamov
| Manažment | Web management, SNMPv1, v2c, Port mirroring, Network Time Protocol (NTP), Manual network time configuration, Default DHCP client mode | áno
| Kit | univerzálny na osadenie do racku | áno
| Ďalšie funcionality | Traffic prioritization, IEEE 802.1p/Q, Auto-MDI/MDIX, IEEE 802.3X flow control, Loop protection, SFP ports for fiber connectivity, Secure Sockets Layer (SSL), Automatic denial-of-service protection, Half-/full-duplex auto-negotiating capability on every port, IGMP snooping, VLAN support and tagging, Jumbo packet support, RSTP, Link aggregation | áno
| Kompatibilita | so servermi HP ProLiant BL460C G8, HPE ProLiant DL360 Gen 10, HPE ProLiant DL380 Gen10 a HPE ProLiant DL580 Gen 10, ktoré verejný obstarávateľ v súčasnosti používa | áno
| Záruka | minimálne 4 roky | 4 roky
7 | Switch Typ 3 - 24p PoE
| Parameter | Požiadavka obstarávateľa | Ponuka uchádzača
| Výrobca / Model | Aruba 2930F 24G PoE+ 4SFP+ Switch (JL255A) alebo ekvivalent | Aruba 2930F 24G PoE+ 4SFP+ Switch (JL255A)
| Prevedenie | 1U | 1U
| Počet Eth. rozhraní | minimálne 24x RJ-45 autosensing 10/100/1000 PoE+ porty | 24x RJ-45 autosensing 10/100/1000 PoE+ porty
| PoE power | minimálne 370 W PoE+ | 370 W PoE+
| Dodatočné porty | minimálne 1 dual-personality serial port možnosť osadiť buď RJ-45 alebo USB micro-B | 1 dual-personality serial port možnosť osadiť buď RJ-45 alebo USB micro-B
| Rozšírenie | minimálne 4 x SFP+ porty | 4 x SFP+ porty
| Priepustnosť | minimálne 95,2 Mbps | 95,2 Mbps
| Prepínací výkon | minimálne 128 Gbps | 128 Gbps
| Mac adres. tabulka | minimálne 16 000 záznamov | 32 768 záznamov
| Veľkosť smerovacej tab. | minimálne 2 000 záznamov IPv4 | 2 000 záznamov IPv4
| Manažment | podpora WEB GUI ssh, CLI, podpora SNMP v1, v2,v3 , Sylog, SFTP | áno
| Podpora VLAN | dovoľuje použiť minimálne 4094 VLAN | áno
| Kit | univerzálny na osadenie do racku | áno
| Ďalšie funcionality | BPDU filtering, BPDU protection, Loop guard, Multile STP VLAN, spätná kompat. na PVST+, podpora Rapid STP, Root Guard, UDLD, Link agregation, VxLAN, DHCP v6 client option, flow control, ICMP rate limiting, podpra pre OpenFlow 1.3, DHCP option 82, DHCP relay, DHCP v6 relay, podpora ECMP, IGMP v3, podpora OSPF, RIP v1, v2 , podpora ACL, ARP attack detection, DHCP snooping, dynamic ARP protection, MAC autentif., 802.1x, podpora pre RADIUS TACACS+, web base autentif. | áno
| Kompatibilita | so servermi HP ProLiant BL460C G8, HPE ProLiant DL360 Gen 10, HPE ProLiant DL380 Gen10 a HPE ProLiant DL580 Gen 10, ktoré verejný obstarávateľ v súčasnosti používa | áno
| Záruka | minimálne 4 roky | 4 roky
8 | Switch Typ 4 - 48p PoE
| Parameter | Požiadavka verejného obstarávateľa | Ponuka uchádzača
| Výrobca / Model | Aruba 2930F 48G PoE+ 4SFP+ Switch (JL256A) alebo ekvivalent | Aruba 2930F 48G PoE+ 4SFP+ Switch (JL256A)
| Prevedenie | 1U | 1U
| Počet Eth. rozhraní | minimálne 48 RJ-45 autosensing 10/100/1000 PoE+ portov | 48 RJ-45 autosensing 10/100/1000 PoE+ portov
| PoE power | minimálne 370 W PoE+ | 370 W PoE+
| Dodatočné porty | minimálne 1 dual-personality serial port možnosť osadiť buď RJ-45 alebo USB micro-B | 1 dual-personality serial port možnosť osadiť buď RJ-45 alebo USB micro-B
| Rozšírenie | minimálne 4 x SFP+ porty | 4 x SFP+ porty
| Priepustnosť | minimálne 112 Mbps (64-byte packets) | 112 Mbps (64-byte packets)
| Prepínací výkon | minimálne 176 Gbps | 176 Gbps
| Mac adres. tabulka | minimálne 16 000 záznamov | 32 768 záznamov
| Veľkosť smerovacej tab. | minimálne 2 000 záznamov IPv4 | 2000 záznamov IPv4
| Manažment | podpora WEB GUI ssh, CLI, podpora SNMP v1, v2,v3 , Sylog, SFTP | áno
| Podpora VLAN | dovoľuje použiť minimálne 4094 VLAN | áno
| Kit | univerzálny na osadenie do racku | áno
| Ďalšie funcionality | BPDU filtering, BPDU protection, Loop guard, Multile STP VLAN, spätná kompat. na PVST+, podpora Rapid STP, Root Guard, UDLD, Link agregation, VxLAN, DHCP v6 client option, flow control, ICMP rate limiting, podpra pre OpenFlow 1.3, DHCP option 82, DHCP relay, DHCP v6 relay, podpora ECMP, IGMP v3, podpora OSPF, RIP v1, v2 , podpora ACL, ARP attack detection, DHCP snooping, dynamic ARP protection, MAC autentif., 802.1x, podpora pre RADIUS TACACS+, web base autentif. | áno
| Kompatibilita | so servermi HP ProLiant BL460C G8, HPE ProLiant DL360 Gen 10, HPE ProLiant DL380 Gen10 a HPE ProLiant DL580 Gen 10, ktoré verejný obstarávateľ v súčasnosti používa | áno
| Záruka | minimálne 4 roky | 4 roky
9 | Základná doska do servera
| Parameter | Požiadavka verejného obstarávateľa | Ponuka uchádzača
| Výrobca / Model | HP MOTHERBOARD FOR HP PROLIANT BL460C G8 / WS460C G8 ( GEN8 ) - SYSTEM BOARD alebo ekvivalent | HP System Board SPS-PCA MLB BL 460c Gen8
| Počet pamäťových slotov | minimálne 16 | 16
| Typ RAM | maximálne DDR3-1600 | DDR3-1600
| Počet podporovaných procesorov | minimálne 2 | 2
| Počet PCI slotov | minimálne 2 | 2
| Typ PCI slotov | Mezzanine I/O sloty (PCI-E 3.0) | Mezzanine I/O sloty (PCI-E 3.0)
| Prevedenie | prevedenie umožňujúce jej bezproblémové a funkčné vloženie a prevádzkovanie v serveri HP PROLIANT BL460C G8 / WS460C G8 (GEN8 ), ktorý verejný obstarávateľ v súčasnosti používa | áno
| Záruka | minimálne 4 roky | 4 roky
10 | UPS
| Parameter | Požiadavka verejného obstarávateľa | Ponuka uchádzača
| Výrobca / Model | Požiadavky verejného obstarávateľa spĺňa napr. EATON UPS 9SX 3000 VA Rack 2U alebo APC Smart-UPS 3000 VA LCD RM 2U 230 V | EATON UPS 1/1fáza, 3000VA - 9SX3000 8x IEC (OnLine) Rack 2U, EBN
| Prevedenie | 2U rack | 2U rack
| Napájanie | 230 V | 230 V
| Skutočný výkon | 2700 W | 2700 W
| Výstupné pripojenia | minimálne 1x IEC 320 C19 (16A) | 1x IEC 320 C19 (16A)
|  | minimálne 8x IEC 320 C13 (10A) | 8x IEC 320 C13 (10A)
| Vstupný konektor | C20 | IEC 309 C20 (16A)
| Manažment | možnosť rozšíriť o management modul | možnosť rozšíriť o management modul
| Rozšírenie | možnosť rozšíriť o ďalšie minimálne 4 batériové moduly (ERM) | možnosť rozšíriť o ďalšie minimálne 4 batériové moduly (ERM)
| Záruka | minimálne 4 roky | 4 roky
11 | HDD
| Parameter | Požiadavka verejného obstarávateľa | Ponuka uchádzača
| Výrobca / Model | WD 20EFRX RED SATA (3,5 palcov) alebo ekvivalent | WD20EFAX - WD Red 3,5" HDD 2TB NAS 5400RPM 256MB SATA III 6Gb/s
| Kapacita | minimálne 2 TB | 2TB
| Typ HDD | NAS | NAS
| Typ rozhrania | SATA | SATA III 6Gb/s
| Formát | 3,5 palca | 3,5 palca
| Prevedenie | prevedenie umožňujúce jeho bezproblémové a funkčné vloženie a prevádzkovanie v diskovom poli Synology RackStation RS2414+, DSM version: DMS 7.0.1.-42218, ktorý verejný obstarávateľ v súčasnosti používa | áno
| Záruka | minimálne 2 roky | 3 roky