## Príloha č. 1
Názov predmetu zákazky:
Špeciálny zdravotnícky materiál pre invazívnu diagnostickú a intervenčnú elektrofyziológiu s osobitným zreteľom na elektrofyziologické katétre pre liečbu porúch srdcového rytmu
ŠPECIFIKÁCIA PREDMETU ZÁKAZKY
Požadované minimálne technické vlastnosti, parametre a hodnoty predmetu zákazky |  |  |  | Uchádzač uvedie informácie, či ním ponúkaný produkt spĺňa, resp. nespĺňa verejným obstarávateľom definované požiadavky na predmet zákazky (v prípade, ak ponúkaný produkt nespĺňa definované požiadavky uvedie ekvivalentnú hodnotu ním ponúkaného produktu)
|  |  |  | spĺňa / nespĺňa | hodnota ponúkaného ekvivalentného produktu
Položka č. 1 - Ovládateľný ablačný katéter
1. | Ovládateľný ablačný katéter pre liečbu porúch srdcového rytmu.
2. | Informácia o sile prítlaku katétra na tkanivo tzv. contact force.
3. | Bi-direkčné aj uni-direkčné možnosti ovládania s rôznymi krivkami. | Bi-direkčné aj uni-direkčné možnosti ovládania s rôznymi krivkami. | Bi-direkčné aj uni-direkčné možnosti ovládania s rôznymi krivkami.
4 | Schopnosť súčasného naberania impedančných aj magnetických bodov. | Schopnosť súčasného naberania impedančných aj magnetických bodov. | Schopnosť súčasného naberania impedančných aj magnetických bodov.
5 | Možnosť preplachu. | Možnosť preplachu. | Možnosť preplachu.
6 | Hrúbka katétra 8 Fr.
7 | Veľkosť distálnej elektródy 3,5 mm. | Veľkosť distálnej elektródy 3,5 mm. | Veľkosť distálnej elektródy 3,5 mm.
8 | Dĺžka katétra 115 cm. | Dĺžka katétra 115 cm. | Dĺžka katétra 115 cm.
9 | Ergonomická rukoväť. | Ergonomická rukoväť. | Ergonomická rukoväť.
10 | Brzdiaci mechanizmus pre zabránenie samovoľnej zmene polohy katétra. | Brzdiaci mechanizmus pre zabránenie samovoľnej zmene polohy katétra. | Brzdiaci mechanizmus pre zabránenie samovoľnej zmene polohy katétra.
11 | Špeciálny zdravotnícky materiál pre invazívnu diagnostickú a intervenčnú elektrofyziológiu s osobitným zreteľom na elektrofyziologický katéter pre liečbu porúch srdcového rytmu kompatibilný s 3D mapovacím systémom EnSite Precision, ktorý má verejný obstarávateľ vo vlastníctve. | Špeciálny zdravotnícky materiál pre invazívnu diagnostickú a intervenčnú elektrofyziológiu s osobitným zreteľom na elektrofyziologický katéter pre liečbu porúch srdcového rytmu kompatibilný s 3D mapovacím systémom EnSite Precision, ktorý má verejný obstarávateľ vo vlastníctve. | Špeciálny zdravotnícky materiál pre invazívnu diagnostickú a intervenčnú elektrofyziológiu s osobitným zreteľom na elektrofyziologický katéter pre liečbu porúch srdcového rytmu kompatibilný s 3D mapovacím systémom EnSite Precision, ktorý má verejný obstarávateľ vo vlastníctve.
Týmto potvrdzujem, že všetky uvedené informácie sú pravdivé.
Obchodný názov uchádzača:
Sídlo uchádzača:
IČO:
DIČ:
Kontaktná osoba dodávateľa pre účely overenia si informácií týkajúcich sa technických parametrov ponúkaného produktu:
Meno a priezvisko:
Pracovné zaradenie:
Telefónne číslo:
E-mail:
Podpis a pečiatka:
Meno a priezvisko oprávnenéj osoby na podpisovanie:
Poznámka:
- povinné údaje vyplní uchádzač

## Príloha č. 2
Názov predmetu zákazky:
Špeciálny zdravotnícky materiál pre invazívnu diagnostickú a intervenčnú elektrofyziológiu s osobitným zreteľom na elektrofyziologické katétre pre liečbu porúch srdcového rytmu
SORTIMENT PONÚKANÉHO TOVARU
Položka č. 1 - Ovládateľný ablačný katéter
Por. č. | Obchodný názov ponúkaného produktu | Výrobca ponúkaného produktu | Katalógové číslo | ŠUKL | Kategorizačný kód | Produkt zaradený v aktuálne platnom Zozname kategorizovaných ŠZM áno / nie | Merná jednotka (MJ) | Jednotková cena za MJ v EUR |  |  | Predpokladané množstvo na zmluvné obdobie 24 mesiacov
[8 empty] | bez DPH | sadzba DPH v % | s DPH
1. | 2. | 3. | 4. | 5. | 6. |  | 8. | 9. | 10. | 11. | 12.
10
Uchádzač je povinný produkt s najvyššou zmluvnou jednotkovou cenou bez DPH uvedený u príslušnej položky viditeľne označíť žltým podfarbením celého riadku.
V:
Dňa:
Podpis a pečiatka:
Meno a priezvisko oprávnenéj osoby na podpisovanie:
Poznámka:
- povinné údaje vyplní uchádzač

## Príloha č. 3
Názov predmetu zákazky:
Špeciálny zdravotnícky materiál pre invazívnu diagnostickú a intervenčnú elektrofyziológiu s osobitným zreteľom na elektrofyziologické katétre pre liečbu porúch srdcového rytmu
ZOZNAM ZNÁMYCH SUBDODÁVATEĽOV
V súlade s ustanovením § 41 zákona o verejnom obstarávaní verejný obstarávateľ požaduje od úspešného uchádzača, aby najneskôr v čase uzavretia zmluvy uviedol:
1. | údaje všetkých známych subdodávateľoch v rozsahu obchodné meno, sídlo, IČO
2. | údaje o osobe oprávnenej konať za subdodávateľa v rozsahu meno a priezvisko, adresa pobytu, dátum narodenia.
3. | uvedenie predmetu subdodávky
4. | percentuálny podiel zákazky zabezpečovaný subdodávateľom.
P.č. | Subdodávateľ | Údaje o osobe oprávnenej konať za subdodávateľa | Predmet subdodávky | % podiel subdodávok | Hodnota alebo podiel zákazky s pravdepodobným subdodávateľským plnením tretími stranami v EUR bez DPH
1. | 2. | 3. | 4. | 5. | 6.
V:
Dňa:
Podpis a pečiatka:
Meno a priezvisko oprávnenéj osoby na podpisovanie:
Poznámka:
- povinné údaje vyplní uchádzač