## Hárok1
PRÍLOHA č. 1a/
Výzva na predloženie ponúk - prieskum trhu
Opis predmetu zákazky
Technická špecifikácia logického celku: Strojné zariadenia na spracovanie a balenie mraziarenských výrobkov
Názov projektu: | Inovácia technológie v procese spracovania, uskladnenia, distribúcie a zníženie energetickej náročnosti a modernizácia systému chladenia v spoločnosti MRAZIARNE a.s. Sládkovičovo
ČASŤ A.) Strojné zariadenia na spracovanie a balenie a distribúciu mraziarenských výrobkov
Vymedzenie častí zariadenia |  | Počet súčastí zariadenia v ks | Dodanie požadovaného množstva | Opis/technická špecifikácia - požadované technické parametre | Číselný údaj/Hodnota/Charakteristika parametra - požadovaná hodnota parametra | Merná jednotka | Parametre navrhovanej technológie - navrhovateľ vyplní konkrétnu hodnotu parametra ním navrhovanej technológie (Hodnota/číselný údaj a pod. podľa zadania) | Názov výrobcu | Typové označenie
1. Baliaci automat na sypké mrazené produkty |  | 1 | áno/nie | výška fólie | max 450 | mm
|  |  |  | šírka fólie | max 530 | mm
|  |  |  | hrúbka fólie | max 0,09 | mm
|  |  |  | hmotnosť | do 1000 | kg
|  |  |  | rozmery stroja (pôdorys) | 1500x2000 | mm
|  |  |  | celková výška | 3650 | mm
|  |  |  | základná výška | 1600 | mm
|  |  |  | presnosť váženia | do 5 | %
|  |  |  | vyznačenie dátumu spotreby - prenosné zariadenie (nástrek) | áno | áno/nie
2. Príslušenstvo k baliacemu automatu : šnekový dopravníkový pás |  | 1 | áno/nie | rýchlosť posunu | 560 | l/min
|  |  |  | dĺžka dopravníka | 4000 | mm
|  |  |  | šírka dopravníka | 200 | mm
|  |  |  | objem nádrže | 200 | l
3. Príslušenstvo k baliacemu automatu : miešačka zeleniny |  | 1 | áno/nie | geometrický objem | 300 | l
|  |  |  | pracovný objem | 200 | l
|  |  |  | výška stroja max | 4 | m
|  |  |  | dlžka stroja max | 10 | m
|  |  |  | typ konštrukcie (rámová / skriňová) | rámová | áno/nie
4. Príslušenstvo k baliacemu automatu : vynášací pás |  | 1 | áno/nie | nastaviteľná frekvencia posunu | áno | áno/nie
|  |  |  | dĺžka dopravníka | 1500 | mm
|  |  |  | šírka dopravníka | 200 | mm
|  |  |  | vynášač (výška) | 20 | mm
5. Baliaci stroj s otočným ramenom |  | 1 | áno/nie | rýchlosť ovinovania | 11 | rpm
|  |  |  | výška palety | max 2100 | mm
|  |  |  | výška zabalenia palety | max 2050 | mm
|  |  |  | maximálny rozmer palety | 1000x1200x2100 | mm
|  |  |  | kapacita balenia | max 25 | paleta/h
|  |  |  | nastavenie predstreče fólie | 100-300 | %
6. Umývací stroj na podlahu |  | 1 | áno/nie | pracovná šírka kief | 750 | mm
|  |  |  | pracovná šírka sania | 950 | mm
|  |  |  | plošný výkon | 4500 | m2/h
|  |  |  | nádrž na čistú/špinavú vodu | 110/110 | l
|  |  |  | hmotnosť vrátane príslušenstva | max 280 | kg
|  |  |  | vstavaná nabíjačka, sedadlo na sedenie | áno | áno/nie
|  |  |  | hladina hluku | 59 | dB
|  |  |  | kompletná záruka | 24 | mesiac
7. Univerzálna rezačka |  | 1 | áno/nie | výkon | max 4500 | kg/hod
|  |  |  | maximálny priemer produktu | 135 | mm
|  |  |  | tvary rezu: plátky, prúžky, kocky | áno | áno/nie
|  |  |  | veľkosti rezu plátky | 1,5-15 | mm
|  |  |  | veľkosti rezu prúžky | 3-24 | mm
|  |  |  | veľkosti rezu kocky | 3-40 | mm
|  |  |  | výška stroja max | 4 | m
|  |  |  | dlžka stroja max | 2 | m
|  |  |  | pohon | 1.5 | kW
8. Preklápač s vaňou |  | 1 | áno/nie | kapacita | max 2000 | kg
|  |  |  | el.napätie | 2.2 | kW
|  |  |  | bezpečnostné zábrany s opt.senzormi | áno | áno/nie
|  |  |  | veľkosť palety | max 1000x1200x2000 | mm
9. Zariadenie pre prichladzovanie a vykurovanie výr.priestorov |  | 1 | áno/nie | rozmer | 5,5x17x4,5 | m
|  |  |  | objem | 421 | m³
|  |  |  | napájanie | 220~240,50,1 | V~,Hz,Ph
|  |  |  | teplota chladenia | do -15 | °C
|  |  |  | teplota kúrenia | do +10/+12 | °C
|  |  |  | energetická trieda | A++/A+ | áno/nie
|  |  |  | chladivo | ekologické | áno/nie
10. Zariadenie pre prichladzovanie a vykurovanie výr.priestorov |  | 1 | áno/nie | rozmer | 5,5x17x4,5 | m
|  |  |  | objem | 1156 | m³
|  |  |  | napájanie | 380~415,50,3 | V~,Hz,Ph
|  |  |  | teplota chladenia | do -15 | °C
|  |  |  | teplota kúrenia | do +10/+12 | °C
|  |  |  | energetická trieda | A++/A+ | áno/nie
|  |  |  | chladivo | ekologické | áno/nie
ČASŤ b) kompresorové jednotky
Technická špecifikácia logického celku: Kompresorové jednotky s plynulou reguláciou sacieho výkon zmenou otáčok a Meranie a regulácie tlaku / Meranie a regulácie teploty
1. Skrutková kompresorová jednotka typ 1 |  | 1 | áno/nie | Chladivo | amoniak | áno/nie
|  |  |  | Sací tlak | mínus 42 | °C
|  |  |  | Výtlačný tlak | mínus 12 | °C
|  |  |  | Regulácia | s Frekvenčným meničom | áno/nie
|  |  |  | Chladenie oleja | amoniak | áno/nie
2. Skrutková kompresorová jednotka typ 2 |  | 1 | áno/nie | Chladivo | amoniak | áno/nie
|  |  |  | Sací tlak | mínus 12 | °C
|  |  |  | Výtlačný tlak | plus 35 | °C
|  |  |  | Regulácia | s Frekvenčným meničom | áno/nie
|  |  |  | Chladenie oleja | amoniak | áno/nie
3. MaR - Meranie a regulácie tlaku (súbor) /Meranie a regulácie teploty (súbor) |  | 1 | áno/nie | Zariadenie na Meranie a regulácie tlaku (súbor) | zariadenie | áno/nie
|  |  |  | Meranie a regulácie teploty | Zariadenie | áno/nie
|  |  |  | Záznamovník dát | Zariadenie | áno/nie
Miesto a dátum vypracovania ponuky:
Vypracoval:
.....................................................................
Podpis a pečiatka oprávnenej osoby predkladateľa cenovej ponuky