## Krycí list
KRYCÍ LIST ROZPOČTU
| Názov stavby |  |  | ZŠ s MŠ SUT - rekonštrukcia areálu | [8 empty] | JKSO
| Kód stavby |  |  | 11-514
| Názov objektu | [11 empty] | EČO
| Kód objektu |  |  | E
| Názov časti | [11 empty] | Miesto
Kód časti
Názov podčasti
Kód podčasti
[13 empty] | IČO | DIČ
| Objednávateľ |  |  | MÚ Trnava
| Projektant |  |  | STAPRING
Zhotoviteľ
|  |  |  | Rozpočet číslo | Spracoval | [7 empty] | Dňa: |  |  | 2021-03-22
Merné a účelové jednotky
Počet |  |  |  | Náklady / 1 m.j. | Počet |  |  | Náklady / 1 m.j. |  | Počet |  |  |  | Náklady / 1 m.j.
|  |  | 0 | 0 |  |  | 0 | 0 |  |  |  |  | 0 |  |  | 0
|  |  |  | Rozpočtové náklady v |  |  |  | EUR
A |  | Základné rozp. náklady |  |  | B |  | Doplnkové náklady |  |  | C |  | Vedľajšie rozpočtové náklady
1 | HSV |  | Dodávky | 0 | 8 | Práca nadčas |  | 0 |  | 13 | Zariadenie staveniska |  |  | 20 | % | 0
2 |  |  | Montáž | 0 | 9 | Bez pevnej podl. |  | 0 |  | 14 | Mimostav. doprava |  |  | 20 | % | 0
3 | PSV |  | Dodávky | 0 | 10 | Kultúrna pamiatka |  | 0 |  | 15 | Územné vplyvy |  |  | 20 | % | 0
4 |  |  | Montáž | 0 | 11 |  |  | 0 |  | 16 | Prevádzkové vplyvy |  |  | 20 | % | 0
5 | "M" |  | Dodávky | 0 | [5 empty] | 17 | Ostatné |  |  | 20 | % | 0
6 |  |  | Montáž | 0 | [5 empty] | 18 | VRN z rozpočtu |  |  |  |  | 0
7 | ZRN (r. 1-6) |  |  | 0 | 12 | DN (r. 8-11) |  | 0 |  | 19 | VRN (r. 13-18) |  |  |  |  | 0
20 | HZS |  |  | 0 | 21 | Kompl. činnosť |  | 0 | 20 | 22 | Ostatné náklady |  |  |  |  | 0
Projektant | [9 empty] | D |  | Celkové náklady
[10 empty] | 23 | Súčet 7, 12, 19-22 |  |  |  |  | 0
Dátum a podpis |  |  |  |  | Pečiatka |  |  |  |  | 24 | 20 | % | 0 | DPH |  | 0
Objednávateľ | [9 empty] | 25 | 20 | % | 0 | DPH
[10 empty] | 26 | Cena s DPH (r. 23-25) |  |  |  |  | 0
Dátum a popis |  |  |  |  | Pečiatka |  |  |  |  | E |  | Prípočty a odpočty
Zhotoviteľ | [9 empty] | 27 | Dodávky objednávateľa |  |  |  |  | 0
[10 empty] | 28 | Kĺzavá doložka |  |  |  |  | 0
Dátum a podpis |  |  |  |  | Pečiatka |  |  |  |  | 29 | Zvýhodnenie + - |  |  |  |  | 0

## Rekapitulácia
Rekapitulácia stavby
Stavba: | ZŠ s MŠ SUT - rekonštrukcia areálu
Investor: |  |  | Dátum: 20.4.2021
Zhotoviteľ:
Kód | Zákazka | Cena bez DPH | DPH | Cena s DPH
STAVBA: | ZŠ s MŠ SUT - rekonštrukcia areálu | 0 | 0 | 0
| Náklady stavby bez VRN | 0 | 0 | 0
SO-01 | Objekt pre správcu | 0 | 0 | 0
E.1.1,2 | Architektonické a stavebné riešenie a statika | 0 | 0 | 0
E.1.3 | Zdravotechnika | 0 | 0 | 0
E.1.4 | Elektroinštalácia | 0 | 0 | 0
E.1.5 | Slaboprúd / slaboprúd,kamerový systém / | 0 | 0 | 0
SO-02 | PRÍPRAVA ÚZEMIA | 0 | 0 | 0
SO-03 | MULTIFUNKČNÉ A BASKETBALOVÉ IHRISKO | 0 | 0 | 0
SO-04 | MOBILIÁR | 0 | 0 | 0
SO-05 | SPEVNENÉ PLOCHY | 0 | 0 | 0
SO-06 | AREÁLOVÝ ROZVOD PITNEJ VODY | 0 | 0 | 0
SO-07 | AREÁLOVÁ VODOVODNÁ PRÍPOJKA PRE VODNÚ HMLU | 0 | 0 | 0
SO-08 | STUDŇA NA POLIEVANIE | 0 | 0 | 0
SO-09 | AREÁLOVÁ KANALIZAČNÁ PRÍPOJKA SPLAŠKOVEJ KANALIZÁCIE | 0 | 0 | 0
SO-10 | DAŽĎOVÁ KANALIZÁCIA A VSAKOVANIE | 0 | 0 | 0
SO-11 | AREÁLOVÉ OSVETLENIE | 0 | 0 | 0
SO-12 | SADOVÉ ÚPRAVY | 0 | 0 | 0
01 | Výrub stromov | 0 | 0 | 0
02 | Ochrana drevín | 0 | 0 | 0
03 | Realizácia sadových úprav | 0 | 0 | 0
04 | SERVIS 1 ROK | 0 | 0 | 0
SO-13 | DETSKÉ IHRISKO | 0 | 0 | 0
SO-14 | OPLOTENIE AREÁLU ŠKOLY | 0 | 0 | 0
SO-15 | OPLOTENIE ŠKOLSKÉHO DVORA | 0 | 0 | 0
VRN | VRN (BOZP, zariadenie staveniska, doprava, odvoz a likvid. odpadu, atď) | 0 | 0 | 0
| Celkom | 0 | 0 | 0

## SO 01-E1.1,2
ROZPOČET
Stavba: |  | ZŠ s MŠ SUT - rekonštrukcia areálu |  |  | JKSO:
Objekt: |  | SO 01 Objekt pre správcu |  |  | Dátum: | 2021-04-08
Časť: |  | E1.1,2 Architektonicko-stavebné riešenie + statika
P.Č. | KCN | Kód položky | Skrátený popis | MJ | Výmera | Cena jednotková | Cena celkom
1 | 2 | 3 | 4 | 5 | 6 | 7 | 8
|  | HSV | Práce a dodávky HSV |  |  |  | 0 |  | HSV
|  | 1 | Zemné práce |  |  |  | 0 |  | 1
1 | K | 1312011011 | Výkop nezapaženej jamy v hornine 3, do 100 m3 | m3 | 57.88 |  | 0 |  | 1
|  |  | 13,10*8,30*0,30 |  | 32.62
|  |  | (2*12,50+3*5,70)*0,60*1,0 |  | 25.26
poznámka: v ochrannom pásme inžinierskych sietí je nutné výkopové práce realizovať ručným výkopom
|  |  | Súčet: |  | 57.88
2 | K | 162201102 | Vodorovné premiestnenie výkopku za sucha pre všetky druhy dopravných prostriedkov bez naloženia výkopku so zložením bez rozhrnutia z horniny 1-4 na vzdialenosť nad 20 do 50 m | m3 | 9.42 |  | 0 |  | 1
|  |  | vykopaná zemina pre spätný zásyp: 9,42 m3 |  | 9.42
|  |  | Súčet: |  | 9.42
3 | K | 162501102 | Vodorovné premiestnenie výkopku po spevnenej ceste z horniny tr.1-4, nad 100 do 1000 m3 na vzdialenosť do 3000 m | m3 | 48.46 |  | 0 |  | 1
|  |  | vykopaná zemina určená na skládku: 57,88-9,42 |  | 48.46
|  |  | Súčet: |  | 48.46
4 | K | 162501113 | Vodorovné premiestnenie výkopku po spevnenej ceste z horniny tr.1-4, do 100 m3, príplatok k cene za každých ďalšich a začatých 1000 m | m3 | 581.52 |  | 0 |  | 1
|  |  | predpoklad ďalších 12 km: 48,46*12 |  | 581.52
|  |  | Súčet: |  | 581.52
5 | K | 171201201 | Uloženie sypaniny na skládky do 100 m3 | m3 | 48.46 |  | 0 |  | 1
|  |  | vykopaná zemina určená na skládku: 57,88-9,42 |  | 48.46
|  |  | Súčet: |  | 48.46
6 | K | 171209002 | Poplatok za skladovanie - zemina a kamenivo (17 05) ostatné | t | 86.26 |  | 0 |  | 1
|  |  | 48,46*1,78 |  | 86.26
|  |  | Súčet: |  | 86.26
7 | K | 174101001 | Zásyp sypaninou so zhutnením jám, šachiet, rýh, zárezov alebo okolo objektov do 100 m3 | m3 | 9.42 |  | 0 |  | 1
|  |  | 6,10*(5,40+4,90)*0,15 |  | 9.42
|  |  | Súčet: |  | 9.42
8 | K | 181101102 | Úprava pláne v zárezoch v hornine 1-4 so zhutnením | m2 | 108.73 |  | 0 |  | 1
|  |  | 13,10*8,30 |  | 108.73
|  |  | Súčet: |  | 108.73
|  | 2 | Zakladanie |  |  |  | 0 |  | 2
9 | K | 271533001 | Násyp pod základové konštrukcie so zhutnením z kameniva hrubého drveného fr.8-24 mm | m3 | 8.02 |  | 0 |  | 2 | 14.837
|  |  | 6,40*(5,70+5,20)*0,25-6,10*(5,40+4,90)*0,15 |  | 8.02
|  |  | Súčet: |  | 8.02
10 | K | 273321411 | Betón základových dosiek, železový (bez výstuže), tr. C 25/30 | m3 | 8.26 |  | 0 |  | 2 | 19.824
|  |  | 11,80*7,0*0,10 |  | 8.26
|  |  | Súčet: |  | 8.26
11 | K | 273351215 | Debnenie základovej dosky - zhotovenie | m2 | 3.76 |  | 0 |  | 2 | 0.019
|  |  | 2*(11,80+7,0)*0,10 |  | 3.76
|  |  | Súčet: |  | 3.76
12 | K | 273351216 | Debnenie základovej dosky - odstránenie | m2 | 3.76 |  | 0 |  | 2 | 0.019
13 | K | 273362441 | Výstuž základových dosiek zo zvár. sietí KARI, priemer drôtu 8/8 mm, veľkosť oka 100x100 mm | m2 | 82.6 |  | 0 | odhad | 2 | 0.685
|  |  | 7,90kg/m2: 11,80*7,0 |  | 82.6
|  |  | Súčet: |  | 82.6
14 | K | 274321311 | Betón základových pásov, železový (bez výstuže), tr. C 20/25 | m3 | 15.3 |  | 0 |  | 2 | 36.72
|  |  | zákl.pás 600/600 mm: 0,60*0,60*(2*12,10+3*6,10) |  | 15.3
|  |  | Súčet: |  | 15.3
15 | K | 274351215 | Debnenie stien základových pásov, zhotovenie-dielce | m2 | 51 |  | 0 |  | 2 | 0.255
|  |  | zákl.pás 600/600 mm: 2*0,60*(2*12,10+3*6,10) |  | 51
|  |  | Súčet: |  | 51
16 | K | 274351216 | Debnenie stien základových pásov, odstránenie-dielce | m2 | 51 |  | 0 |  | 2 | 0.255
17 | K | 274361821 | Výstuž základových pásov z ocele 10505 | t | 1.07 |  | 0 | odhad | 2 | 1.07
|  |  | odhad 70kg/m3: 15,30 m3 x 70/1000 |  | 1.07
|  |  | Súčet: |  | 1.07
18 | K | 274271303 | Murivo základových pásov (m3) DT30 s betónovou výplňou C 20/25 hr. 300 mm | m3 | 3.21 |  | 0 |  | 2 | 7.704
|  |  | zákl.múr hr. 300 mm: 0,30*0,25*(2*11,80+3*6,40) |  | 3.21
|  |  | Súčet: |  | 3.21
19 | K | 27910005.1 | Vytvorenie prestupu v základových konštrukciách dĺžky do 600 mm | ks | 8 |  | 0 |  | 2
|  |  | prestup 100x100 mm dĺ.600 mm - 1 ks |  | 1
|  |  | prestup 100x250 mm dĺ.600 mm - 1 ks |  | 1
|  |  | prestup 200x200 mm dĺ.600 mm - 5 ks |  | 5
|  |  | prestup 250x250 mm dĺ.600 mm - 1 ks |  | 1
|  |  | Súčet: |  | 8
|  | 3 | Zvislé a kompletné konštrukcie |  |  |  | 0 |  | 3
20 | K | 312273116 | Murivo nosné z presných tvárnic YTONG | m3 | 34.18 |  | 0 |  | 3 | 63.984
hr.300 mm
|  |  | (2*(11,80+7,0)*3,25+4,445*3,0)*0,30 |  | 40.66
|  |  | -odpočet otvorov: -(2*1,10*2,40+1,80*2,40+2*1,80*1,50+2,40*0,75+4*1,20*0,75+0,60*2,0)*0,30 |  | -6.48
|  |  | Súčet: |  | 34.18
21 | K | 317165102 | Keramický preklad YTONG NEP 125x250x1250 mm | ks | 5 |  | 0 |  | 3 | 0.146
|  |  | preklad P1 - 5 ks |  | 5
|  |  | Súčet: |  | 5
22 | K | 317165221 | Keramický preklad YTONG NOP 300-1250 mm | ks | 1 |  | 0 |  | 3 | 0.035
|  |  | preklad P2: 1 ks |  | 1
|  |  | Súčet: |  | 1
23 | K | 317165222 | Keramický preklad YTONG NOP 300-1500 mm | ks | 2 |  | 0 |  | 3 | 0.084
|  |  | preklad P3: 2 ks |  | 2
|  |  | Súčet: |  | 2
24 | K | 317165223 | Keramický preklad YTONG NOP 300-1750 mm | ks | 4 |  | 0 |  | 3 | 0.197
|  |  | preklad P4: 4 ks |  | 4
|  |  | Súčet: |  | 4
25 | K | 317165225 | Keramický preklad YTONG NOP 300-2250 mm | ks | 3 |  | 0 |  | 3 | 0.19
|  |  | preklad P5: 3 ks |  | 3
|  |  | Súčet: |  | 3
26 | K | 317165129 | Keramický preklad YTONG PSF 150-3000 mm | ks | 2 |  | 0 |  | 3 | 0.084
|  |  | preklad P6: 2 ks |  | 2
|  |  | Súčet: |  | 2
27 | K | 342272103 | Priečky z presných tvárnic YTONG hr.125 mm | m2 | 76.04 |  | 0 |  | 3 | 18.25
|  |  | (6,40+1,80+7,30+2*1,83++1,40+2,92+4,0)*3,0-(0,80*2,0+4*0,60*2,0) |  | 76.04
|  |  | Súčet: |  | 76.04
|  | 4 | Vodorovné konštrukcie |  |  |  | 0 |  | 4
28 | K | 411162820 | Montovaný strop z betónových prefabrikátov systém PREMACO (stropné tvárnice a trámy), s podoprením a dobetónovaním medzi vložkami | m2 | 71.7 |  | 0 |  | 4 | 43.02
|  |  | nad 1.NP hr.250 mm: 11,20*6,40 |  | 71.7
|  |  | Súčet: |  | 71.7
29 | K | 411361821 | Výstuž stropov doskových, trámových, vložkových,konzolových alebo balkónových, 10505 | t | 0.454 |  | 0 |  | 4 | 0.454
|  |  | 454,38/1000 |  | 0.454
|  |  | Súčet: |  | 0.454
30 | K | 411362021 | Výstuž stropov doskových, trámových, vložkových,konzolových alebo balkónových, zo zváraných sietí KARI | t | 0.531 |  | 0 |  | 4 | 0.531
|  |  | 530,60/1000 |  | 0.531
|  |  | Súčet: |  | 0.531
31 | K | 413321616 | Betón nosníkov, vencov, prekladov, železový tr. C 25/30 | m3 | 5.46 |  | 0 |  | 4 | 13.104
|  |  | obvodový veniec: 2*2*(11,80+6,40)*0,30*0,25 |  | 5.46
|  |  | Súčet: |  | 5.46
32 | K | 413351107 | Debnenie nosníka, venca, prekladu zhotovenie-dielce | m2 | 36.4 |  | 0 |  | 4 | 0.437
|  |  | obvodový veniec: 2*2*2*(11,80+6,40)*0,25 |  | 36.4
|  |  | Súčet: |  | 36.4
33 | K | 413351108 | Debnenie nosníka, venca, prekladu odstránenie-dielce | m2 | 36.4 |  | 0 |  | 4 | 0.437
34 | K | 413361821 | Výstuž nosníkov a trámov, bez rozdielu tvaru a uloženia, 10505 | t | 0.44 |  | 0 | odhad | 4 | 0.44
|  |  | odhad 80kg/m3: 5,46 m3 x 80/1000 |  | 0.44
|  |  | Súčet: |  | 0.44
|  | 5 | Komunikácie |  |  |  | 0 |  | 6
35 | K | 56425PC1001 | finálna vrstva z riečneho štrku spolu s rozprestretím a zhutnením, hr.100 mm po zhutnení | m2 | 10.63 |  | 0 |  | 6 | 1.913
|  |  | okapový chodník: 0,50*(7,15+13,10+1,0) |  | 10.63
|  |  | Súčet: |  | 10.63
36 | K | 564251111 | Podklad alebo podsyp zo štrkopiesku spolu s rozprestretím, vlhčením a zhutnením, hr.150 mm po zhutnení | m2 | 10.63 |  | 0 |  | 6 | 2.87
|  |  | okapový chodník: 0,50*(7,15+13,10+1,0) |  | 10.63
|  |  | Súčet: |  | 10.63
37 | K | 916561112 | Osadenie záhonového alebo parkového obrubníka betón., do lôžka z bet. pros. tr. C 16/20 s bočnou oporou | m | 22.3 |  | 0 |  | 6
|  |  | 0,55+7,65+13,10+1,0 |  | 22.3
|  |  | Súčet: |  | 22.3
38 | M | 592170001801 | Záhonový obrubník | m | 23.42 |  | 0 |  | 6
|  |  | 22,30*1,05 |  | 23.42
|  |  | Súčet: |  | 23.42
|  | 6 | Úprava povrchov |  |  |  | 0 |  | 6
39 | K | 611461115 | Príprava vnútorného podkladu stropov BAUMIT, penetračný náter Baumit BetonKontakt | m2 | 67.74 |  | 0 |  | 6
|  |  | dtto omietka vnútorných stropov |  | 67.74
|  |  | Súčet: |  | 67.74
40 | K | 611465213 | Vnútorná omietka stropov tenkovrstvová BAUMIT MVR UNI, hr. 10 mm | m2 | 67.74 |  | 0 |  | 6 | 0.996
|  |  | 67,74 m2 - viď legenda miestností |  | 67.74
|  |  | Súčet: |  | 67.74
41 | K | 612465115 | Príprava vnútorného podkladu stien, penetračný náter BetonKontakt | m2 | 258.46 |  | 0 |  | 6
|  |  | dtto omietka vnútorných stien |  | 258.46
|  |  | Súčet: |  | 258.46
42 | K | 612465131 | Vnútorná omietka stien BAUMIT, vápennocementová, strojné nanášanie, MPI 25, hr. 10 mm | m2 | 258.46 |  | 0 |  | 6 | 3.799
|  |  | 258,46 m2 - viď legenda miestností |  | 258.46
|  |  | Súčet: |  | 258.46
43 | K | 622462542 | Vonkajšia omietka stien tenkovrstvová silikónová, (napr.Baumit SilikonTop - ryhovaná štruktúra) hr.1,5 mm | m2 | 104.1 |  | 0 |  | 6
skladba F1
|  |  | 2*(12,0+7,20)*3,50-(2*1,10*2,40+1,80*2,40+2*1,80*1,50+2,40*0,75+4*1,20*0,75) |  | 114
|  |  | - odpočet stena skladba F2: 9,90 m2 |  | -9.9
|  |  | Súčet: |  | 104.1
44 | K | 622466115 | Príprava vonkajšieho podkladu stien BAUMIT, penetračný náter Baumit BetonKontakt | m2 | 125.9 |  | 0 |  | 6
|  |  | dtto skladba F1 |  | 104.1
|  |  | dtto skladba F2 |  | 21.8
|  |  | Súčet: |  | 125.9
45 | K | 62525PC1001 | Kontaktný zatepľovací systém stien z polystyrénu hr. 50 mm, bez povrchovej úpravy, vr.kotviacich prvkov a 2x sklotextilná sieťka | m2 | 9.9 |  | 0 |  | 6 | 0.033
|  |  | stena: 2,78*6,50-(2*1,10+1,80)*2,05 |  | 9.9
|  |  | Súčet: |  | 9.9
46 | K | 62525PC1002 | Kontaktný zatepľovací systém stien z polystyrénu hr. 100 mm, bez povrchovej úpravy | m2 | 104.1 |  | 0 |  | 6 | 0.344
|  |  | 2*(12,0+7,20)*3,50-(2*1,10*2,40+1,80*2,40+2*1,80*1,50+2,40*0,75+4*1,20*0,75) |  | 114
|  |  | - odpočet stena skladba F2: 9,90 m2 |  | -9.9
|  |  | Súčet: |  | 104.1
47 | K | 62825PC1003 | Fasádny obklad z tehál 210x60x12 mm | m2 | 21.8 |  | 0 |  | 6 | 0.815
skladba F2
|  |  | stena: 2,78*6,50-(2*1,10+1,80)*2,05 |  | 9.9
|  |  | sokel: 2*(11,90+7,10)*0,35-(2*1,10+1,80)*0,35 |  | 11.9
|  |  | Súčet: |  | 21.8
48 | K | 631312611 | Mazanina z betónu prostého (m3) tr. C 16/20 hr.do 80 mm | m3 | 4.74 |  | 0 |  | 6 | 11.376
skladba P1
|  |  | 67,74 m2 x 0,07 m |  | 4.74
|  |  | Súčet: |  | 4.74
49 | K | 632PC2001 | Samonivelačný poter hr.17 mm | m2 | 67.74 |  | 0 |  | 6 | 2.533
skladba P1
|  |  | 67,74 m2 |  | 67.74
|  |  | Súčet: |  | 67.74
50 | K | 63257PC2002 | Hydroizolačná stierka podláh hr. 1 mm | m2 | 67.74 |  | 0 |  | 6
|  |  | 67,74 m2 - viď legenda miestností |  | 67.74
|  |  | Súčet: |  | 67.74
51 | K | 642942111 | Osadenie oceľovej dverovej zárubne alebo rámu, plochy otvoru do 2,5 m2 | ks | 6 |  | 0 |  | 6 | 0.105
|  |  | D1: 600/1970 mm - 3 ks |  | 3
|  |  | D2: 800/1970 mm - 1 ks |  | 1
|  |  | D3: 600/1970 mm - 2 ks |  | 2
|  |  | Súčet: |  | 6
52 | MAT | 553PC01 | Zárubňa kovová šxv 600x1970 mm jednodielna zamurovacia | ks | 5 |  | 0 |  | 6 | 0.039
53 | MAT | 553PC02 | Zárubňa kovová šxv 800x1970 mm jednodielna zamurovacia | ks | 1 |  | 0 |  | 6 | 0.008
|  | 9 | Ostatné konštrukcie |  |  |  | 0 |  | 9
54 | K | 952901113 | Vyčistenie budov pri výške podlaží do 4m | m2 | 67.74 |  | 0 |  | 9
|  |  | čistenie plôch 1.NP - 67,74 m2 |  | 67.74
|  |  | Súčet: |  | 67.74
55 | K | 941955003 | Lešenie ľahké pracovné pomocné s výškou lešeňovej podlahy nad 1,90 do 2,50 m | m2 | 67.74 |  | 0 |  | 9
|  |  | 67,74 m2 |  | 67.74
|  |  | Súčet: |  | 67.74
56 | K | 94194141 | Montáž lešenia fasádneho ľahkého bez podláh pri zaťaženie do 1 kPa, výšky do 4 m | m3 | 147.84 |  | 0 |  | 9
|  |  | 2*(12,0+7,20)*3,85 |  | 147.84
|  |  | Súčet: |  | 147.84
57 | K | 941941291 | Príplatok za prvý a každý ďalší i začatý mesiac použitia lešenia ľahkého pracovného radového s podlahami šírky nad 1,00 do 1,20 m, výšky do 10 m | m3 | 147.84 |  | 0 |  | 9
58 | K | 941941841 | Demontáž lešenia ľahkého pracovného radového s podlahami šírky nad 1,00 do 1,20 m, výšky do 10 m | m3 | 147.84 |  | 0 |  | 9
|  |  | dtto lešenie fasádne |  | 147.84
|  |  | Súčet: |  | 147.84
59 | K | 971042131.1 | Vybúranie otvoru v murovaných priečkach a stenách do profilu 60 mm, hr. do 150 mm, -0,00100t | ks | 1 |  | 0 |  | 9
|  |  | PM2: Ф 50 mm dĺ.125 mm - 1 ks |  | 1
|  |  | Súčet: |  | 1
60 | K | 971042241.1 | Vybúranie otvoru v murovaných priečkach a stenách plochy do 0,0225 m2, do 300 mm, -0,01500t | ks | 3 |  | 0 |  | 9
|  |  | PM1: Ф 80 mm dĺ.300 mm - 1 ks |  | 1
|  |  | PM3: Ф 100 mm dĺ.300 mm - 2 ks |  | 2
|  |  | Súčet: |  | 3
61 | K | 999_PC001 | M+D strešná vpusť | ks | 2 |  | 0 |  | 9
|  |  | strešná vpusť DZ Ф 110 mm - 2 ks |  | 2
|  |  | Súčet: |  | 2
62 | K | 999_PC002 | M+D vetracia hlavica | ks | 2 |  | 0 |  | 9
|  |  | vetracia hlavica VH Ф 110 mm - 2 ks |  | 2
|  |  | Súčet: |  | 2
|  | 99 | Presun hmôt |  |  |  | 0 |  | 99
63 | 011 | 998011001 | Presun hmôt pre budovy JKSO 801, 803,812,zvislá konštr.z tehál,tvárnic,z kovu výšky do 6 m | t | 256.447 |  | 0 |  | 99 | 256.447
|  | PSV | Práce a dodávky PSV |  |  |  | 0 |  | PSV
|  | 711 | Izolácie proti vode a zemnej vlhkosti |  |  |  | 0 |  | 711
64 | 711 | 711415125 | Stierková hydroizolácia hr. 2 mm na ploche zvislej | m2 | 45.73 |  | 0 |  | 711
|  |  | 45,73 m2 - viď legenda miestností |  | 45.73
|  |  | Súčet: |  | 45.73
65 | K | 711471051 | Zhotovenie izolácie proti tlakovej vode PVC fóliou položenou voľne na vodorovnej ploche so zvarením spoju | m2 | 82.6 |  | 0 |  | 711
|  |  | 11,80*7,0 |  | 82.6
|  |  | Súčet: |  | 82.6
66 | K | 711471052 | Zhotovenie izolácie proti tlakovej vode PVC fóliou položenou voľne na zvislej ploche so zvarením spoju | m2 | 13.16 |  | 0 |  | 711
|  |  | 2*(11,80+7,0)*0,35 |  | 13.16
|  |  | Súčet: |  | 13.16
67 | M | 283299021 | Hydroizolačná fólia záťažová Hydrobit V60S35 | m2 | 110.12 |  | 0 |  | 711
|  |  | (82,60+13,16)*1,15 |  | 110.12
|  |  | Súčet: |  | 110.12
68 | K | 711472056 | Zhotovenie izolácie stien z nopovej fólie | m2 | 24.44 |  | 0 |  | 711
|  |  | 2*(11,80+7,0)*0,65 |  | 24.44
|  |  | Súčet: |  | 24.44
69 | M | 6288002160 | Profilované fólie - napr. DELTA-FLORAXX TOP hr.20 mm | m2 | 28.11 |  | 0 |  | 711
|  |  | 24,44*1,15 |  | 28.11
|  |  | Súčet: |  | 28.11
|  | 712 | Izolácie striech |  |  |  | 0 |  | 712
70 | K | 712370050 | Zhotovenie povlakovej krytiny striech plochých do 10°PVC-P fóliou položenou voľne so zvarením spoju | m2 | 119.6 |  | 0 |  | 712
skladba S1:
|  |  | 11,10*6,30+2*(13,20+6,30)*1,05 |  | 110.9
|  |  | 2*(11,10+6,30)*0,25 |  | 8.7
|  |  | Súčet: |  | 119.6
71 | M | 2833000150 | FATRAFOL 810-UV hydroizolačná fólia hr.1,50 mm, š.1,3m šedá | m2 | 137.5 |  | 0 |  | 712
|  |  | 119,60*1,15 |  | 137.5
|  |  | Súčet: |  | 137.5
72 | K | 712841559 | Zhotovenie povlakovej krytiny striech - parozábrana, vytiahnutím izolačného povlaku pásmi pritavením NAIP | m2 | 71.7 |  | 0 |  | 712
|  |  | skladba S1: 11,20*6,40 |  | 71.7
|  |  | Súčet: |  | 71.7
73 | M | 6283228500 | Parozábrana (napr. fólia LDS) | m2 | 82.46 |  | 0 |  | 712
|  |  | 71,70*1,15 |  | 82.46
|  |  | Súčet: |  | 82.46
74 | K | 712990040 | Položenie geotextílie vodorovne alebo zvislo na strechy ploché do 10° | m2 | 71.7 |  | 0 |  | 712
|  |  | skladba S1: 11,20*6,40 |  | 71.7
|  |  | Súčet: |  | 71.7
75 | M | 6936651300 | Geotextília netkaná polypropylénová Tatratex PP 300 | m2 | 82.46 |  | 0 |  | 712
|  |  | 71,70*1,15 |  | 82.46
|  |  | Súčet: |  | 82.46
76 | K | 712PC7121 | Zhotovenie vegetačnej strechy vr.substrátu a odvodňovacieho systému so separačnou vrstvou | m2 | 71.7 |  | 0 |  | 712
skldba S1: vegetačná strecha
|  |  | 11,20*6,40 |  | 71.7
vegetačná strecha je zložená z nasl.vrstiev
- vegetačná vrstva z rozchodníka hr. 40 mm
- substrát z minerálnej vlny hr. 40 mm
- odvodňovací systém so separačnou vrstvou
|  |  | Súčet: |  | 71.7
|  | 713 | Tepelné izolácie |  |  |  | 0 |  | 713
77 | K | 713132206 | Montáž tepelnej izolácie podzemných stien a základov polystyrénom | m2 | 24.44 |  | 0 |  | 713 | 0.342
|  |  | 2*(11,80+7,0)*0,65 |  | 24.44
|  |  | Súčet: |  | 24.44
78 | M | 2837650070 | Extrudovaný polystyrén - XPS hrúbka 50 mm | m2 | 24.93 |  | 0 |  | 713 | 0.041
|  |  | 24,44*1,02 |  | 24.93
|  |  | Súčet: |  | 24.93
79 | K | 713142160 | Montáž tepelnej izolácie striech plochých do 10° spádovými doskami z polystyrénu v jednej vrstve | m2 | 71.7 |  | 0 |  | 713 | 1.004
|  |  | skladba S1: 11,20*6,40 |  | 71.7
|  |  | Súčet: |  | 71.7
80 | M | 283765 | Spádové dosky EPS hr.20-70 mm | m2 | 73.13 |  | 0 |  | 713 | 0.193
|  |  | 71,70*1,02 |  | 73.13
|  |  | Súčet: |  | 73.13
81 | K | 713146410 | Montáž tepelnej izolácie striech plochých do 10° polystyrénom EPS | m2 | 71.7 |  | 0 |  | 713 | 1.004
|  |  | skladba S1: 11,20*6,40 |  | 71.7
|  |  | Súčet: |  | 71.7
82 | M | 2837650300 | Extrudovaný polystyrén (Styrodur 3035 CS) hrúbka 200 mm | m2 | 73.13 |  | 0 |  | 713 | 0.483
|  |  | 71,70*1,02 |  | 73.13
|  |  | Súčet: |  | 73.13
83 | K | 713144080 | Montáž tepelnej izolácie na atiku z XPS do lepidla | m2 | 8.8 |  | 0 |  | 713
|  |  | atika: 2*(11,20+6,40)*0,25 |  | 8.8
|  |  | Súčet: |  | 8.8
84 | M | 2837650240 | Extrudovaný polystyrén (Styrodur 3035 CS) hrúbka 50 mm | m2 | 8.98 |  | 0 |  | 713 | 0.015
|  |  | 8,80*1,02 |  | 8.98
|  |  | Súčet: |  | 8.98
|  | 762 | Konštrukcie tesárske |  |  |  | 0 |  | 762
85 | 762 | 762421304 | Obloženie atiky z dosiek OSB skrutkovaných na zraz hr. dosky 18 mm | m3 | 40.1 |  | 0 |  | 762 | 0.346
|  |  | 2*(13,16+6,30)*1,03 |  | 40.1
|  |  | Súčet: |  | 40.1
86 | K | 762712110 | Montáž priestorových viazaných konštrukcií z reziva hraneného prierezovej plochy do 120 cm2 | m | 97.2 |  | 0 |  | 762
prvky konzoly:
|  |  | K1.1: 120/35 mm dĺ.670 mm - 72 ks |  | 48.24
|  |  | K1.2: 120/35 mm dĺ.420 mm - 36 ks |  | 15.12
|  |  | K1.3: 120/35 mm dĺ.940 mm - 36 ks |  | 33.84
|  |  | Súčet: |  | 97.2
87 | M | 6051200005 | Hranoly z borovice neopracované hranené akosť I, prierez 25-75 cm2, dĺ. 1000-1750 mm | m3 | 0.416 |  | 0 |  | 762 | 0.198
|  |  | 97,20*0,12*0,035*1,02 |  | 0.416
|  |  | Súčet: |  | 0.416
|  | 763 | Konštrukcie - drevostavby |  |  |  | 0 |  | 763
88 | 763 | 763120010 | Sadrokartónová inštalačná predstena hr. 50 mm opláštená doskami RB 12.5 mm, na kovovej podkonštrukcii R-CW 50 | m2 | 14.95 |  | 0 | návrh | 763 | 0.673
|  |  | (1,915+1,83+1,895)*(1,20+0,15)+2*1,83*(1,20+0,21) |  | 12.77
|  |  | 2*(0,15+0,225)*2,90 |  | 2.18
|  |  | Súčet: |  | 14.95
|  | 764 | Klampiarske konštrukcie |  |  |  | 0 |  | 764
89 | K | 764PC7641 | D+M oplechovania atiky z poplastovaného plechu rš 250 mm vr.kotviacich prvkov | m | 43.2 |  | 0 |  | 764 | 0.086
|  |  | atika: 2*(13,20+8,40) |  | 43.2
|  |  | Súčet: |  | 43.2
90 | K | 764PC7642 | D+M oplechovanie parapetnej dosky z poplastovaného plechu š.150 mm | m | 9 |  | 0 |  | 764 | 0.011
|  |  | 4*1,20+2,40+1,80 |  | 9
|  |  | Súčet: |  | 9
|  | 766 | Konštrukcie stolárske |  |  |  | 0 |  | 766
91 | 766 | 766411132 | Montáž obloženia stien dreveným obkladom vonkajší | m2 | 54.72 |  | 0 |  | 766
|  |  | 2*(8,40+13,20)*0,72+2*(13,20+2*(13,16+7,20)*0,58 |  | 54.72
|  |  | Súčet: |  | 54.72
92 | 766 | 6119166511 | Obloženie dreveným obkladom z hoblovaných dosiek 120/22 mm | m3 | 1.25 |  | 0 |  | 766 | 0.6
|  |  | 54,72*0,022*1,04 |  | 1.25
|  |  | Súčet: |  | 1.25
93 | 766 | 766661132 | Montáž dverového krídla kompletiz.otváravého do oceľovej alebo fošňovej zárubne, dvojkrídlové | ks | 6 |  | 0 |  | 766 | 0.09
|  |  | D1: 600/1970 mm - 3 ks |  | 3
|  |  | D2: 800/1970 mm - 1 ks |  | 1
|  |  | D3: 600/1970 mm - 2 ks |  | 2
|  |  | Súčet: |  | 6
94 | MAT | D1 | Dvere vnútorné hladké drevené jednokrídlové plné 60x197 cm s poldrážkou do oceľovej zárubne, povrchová úprava CPL laminát, farebné riešenie, zámok s kľučkou, obojstranne dverná kľučka | ks | 3 |  | 0 |  | 766
95 | MAT | D2 | Dvere vnútorné hladké drevené jednokrídlové plné 80x197 cm s poldrážkou do oceľovej zárubne, povrchová úprava CPL laminát, farebné riešenie, zámok s kľučkou, obojstranne dverná kľučka | ks | 1 |  | 0 |  | 766
96 | MAT | D3 | Dvere vnútorné hladké drevené jednokrídlové plné 60x197 cm s poldrážkou do oceľovej zárubne, povrchová úprava CPL laminát, farebné riešenie, zámok s kľučkou, obojstranne dverná kľučka | ks | 2 |  | 0 |  | 766
97 | K | 766PC4001 | M+D deliace montované WC kabíny, HPL dosky hr.30 mm | m2 | 13.67 |  | 0 |  | 767 | 0.205
|  |  | D4: (1,83+1,30)*2,0 |  | 6.26
|  |  | D5: (1,83+1,875)*2,0 |  | 7.41
|  |  | Súčet: |  | 13.67
|  | 767 | Kovové konštrukcie |  |  |  | 0 |  | 767
98 | 767 | 76799510001 | M+D kovové konštrukcie vr.povrchovej úpravy | kg | 184 |  | 0 |  | 767 | 0.184
|  |  | oceľové prvky konzoly: 184 kg |  | 184
|  |  | Súčet: |  | 184
99 | K | 767PC3001 | Montáž vonkajšie hliníkové okno vr.hliníkového rámu | ks | 9 |  | 0 | 17,70 m2 | 767 | 0.585
|  |  | AL1: 1100/2400 mm - 2 ks |  | 2
|  |  | AL2: 1800/2400 mm - 1 ks |  | 1
|  |  | AL3: 1200/750 mm - 4 ks |  | 4
|  |  | AL4: 2400/750 mm - 1 ks |  | 1
|  |  | AL5: 1800/1500 mm - 1 ks |  | 1
|  |  | Súčet: |  | 9
100 | MAT | AL1 | Exteriérové hliníkové jednokrídlové dvere 1100/2400 mm plné s prerušeným tepelným mostom, nadsvetlík zasklenie izolačné dvojsklo 6-16-6 mm, max.súčiniteľ prechodu tepla Uw = 1,3 W/(m2.K), sklo číre, povrchová úprava Al profilov - tmavá šedá RAL 7016 | ks | 2 |  | 0 | 2.64 | 767
101 | MAT | AL2 | Exteriérové hliníkové dvojkrídlové dvere 1800/2400 mm plné s prerušeným tepelným mostom, nadsvetlík zasklenie izolačné dvojsklo 6-16-6 mm, max.súčiniteľ prechodu tepla Uw = 1,3 W/(m2.K), sklo číre, povrchová úprava Al profilov - tmavá šedá RAL 7016 | ks | 1 |  | 0 | 4.32 | 767
102 | MAT | AL3 | Exteriérové hliníkové okno 1200/750 mm sklopné s prerušeným tepelným mostom, zasklenie izolačné dvojsklo 6-16-6 mm, max.súčiniteľ prechodu tepla Uw = 1,3 W/(m2.K), sklo číre, povrchová úprava Al profilov - tmavá šedá RAL 7016 | ks | 4 |  | 0 | 0.9 | 767
103 | MAT | AL4 | Exteriérové hliníkové okno 2400/750 mm sklopné s prerušeným tepelným mostom, zasklenie izolačné dvojsklo 6-16-6 mm, max.súčiniteľ prechodu tepla Uw = 1,3 W/(m2.K), sklo číre, povrchová úprava Al profilov - tmavá šedá RAL 7016 | ks | 1 |  | 0 | 1.8 | 767
104 | MAT | AL5 | Exteriérové hliníkové okno 1800/1500 mm v spodnej časti otváravo-sklopné, v hornej časti s pevným zasklením s prerušeným tepelným mostom, zasklenie izolačné dvojsklo 6-16-6 mm, max.súčiniteľ prechodu tepla Uw = 1,3 W/(m2.K), sklo číre, povrchová úprava Al profilov - tmavá šedá RAL 7016 | ks | 1 |  | 0 | 2.7 | 767
105 | K | 767PC3002 | M+D parapetná doska plastová š.240 mm | m | 9 |  | 0 |  | 767 | 0.004
|  |  | 4*1,20+2,40+1,80 |  | 9
|  |  | Súčet: |  | 9
106 | K | 767PC3003 | M+D nerezové madlo pevné | ks | 1 |  | 0 |  | 767 | 0.006
|  |  | O3: madlo dĺ.900 mm - 1 ks |  | 1
|  |  | Súčet: |  | 1
107 | K | 767PC3004 | M+D nerezové madlo sklopné | ks | 1 |  | 0 |  | 767 | 0.008
|  |  | O4: dĺ.945 mm - 1 ks |  | 1
|  |  | Súčet: |  | 1
108 | K | 767PC3005 | M+D hasiaciceho prístroja práškového - 6 kg | ks | 2 |  | 0 |  | 767 | 0.016
|  | 771 | Podlahy z dlaždíc |  |  |  | 0 |  | 771
109 | 771 | 771411012 | Montáž soklíkov z obkladačiek do tmelu | m | 43.6 |  | 0 |  | 771
|  |  | 43,60 m - viď legenda miestností |  | 43.6
110 | 771 | 771575506 | Montáž podláh z dlaždíc keramických do tmelu, vrátane lištovania a špárovania | m2 | 67.74 |  | 0 |  | 771
podlaha P1
|  |  | 67,74 m2 - viď legenda miestností |  | 67.74
|  |  | Súčet: |  | 67.74
111 | 771 | 59764112005 | Keramická dlažba protišmyková hr.9 mm - podľa špecifikácie investora | m2 | 74.1 |  | 0 |  | 771 | 1.334
|  |  | (67,74+43,60*0,065)x1,05 m2 |  | 74.1
|  | 781 | Dokončovacie práce a obklady |  |  |  | 0 |  | 781
112 | 781 | 781445012 | Montáž obkladov vnútor. stien z obkladačiek kladených do tmelu , vrátane lištovania a špárovania | m2 | 93.07 |  | 0 |  | 781
|  |  | 93,07 m2 - viď legenda miestností |  | 93.07
|  |  | Súčet: |  | 93.07
113 | 781 | 5976389000 | Obkladačky keramické - podľa špecifikácie investora | m2 | 97.7 |  | 0 |  | 781 | 1.407
|  |  | 93,071,05 |  | 97.7
|  | 783 | Nátery |  |  |  | 0 |  | 783
114 | 783 | 783 | Penetračný náter podláh | m2 | 67.74 |  | 0 |  | 783
skladba P1
|  |  | 67,74 m2 |  | 67.74
|  |  | Súčet: |  | 67.74
115 | 783 | 783 | Penetračný náter stien a stropov | m2 | 326.2 |  | 0 |  | 783
|  |  | 67,74 m2 - náter stropu - viď legenda miestností |  | 67.74
|  |  | 258,46 m2 - náter steny - viď legenda miestností |  | 258.46
|  |  | Súčet: |  | 326.2
|  | 784 | Dokončovacie práce - maľby |  |  |  | 0 |  | 784
116 | 784 | 784452271 | Maľby z maliarskych zmesí Primalex, Farmal, ručne nanášané dvojnásobné základné na podklad jemnozrnný výšky do 3,80 m - 2-násobný náter vr. Penetrácie | m2 | 233.13 |  | 0 |  | 784
STROPY
|  |  | 67,74 m2 - viď legenda miestností |  | 67.74
STENY
|  |  | 165,39 m2 - viď legenda miestností "maľba" |  | 165.39
|  |  | Súčet: |  | 233.13
|  |  | Celkom: |  |  |  | 0 |  | SO

## SO 01-E1.3
ROZPOČET
Stavba: |  | ZŠ S MŠ SUT - REKONŠTRUKCIA AREÁLU TRNAVA
Objekt: |  | SO O1 OBJEKT PRE SPRÁVCU
Časť: |  | E 1.3 ZDRAVOTECHNIKA
Miesto: | [5 empty] | Dátum: | 4. 3. 2021
Objednávateľ: |  |  | MESTO TRNAVA, HLAVNÁ č.1 , 917 71 TRNAVA |  |  | Projektant: | Ing. Ján Štrba
Zhotoviteľ: | [5 empty] | Spracovateľ: | Ing.Ján Štrba
PČ | Typ | Kód | Popis | MJ | Množstvo | J. materiál [EUR] | J. montáž [EUR] | Cena celkom [EUR] | Cenová sústava | DPH | J.cena [EUR] | Materiál celkom [EUR] | Montáž celkom [EUR] | J. Nh [h] | Nh celkom [h] | J. hmotnosť [t] | Hmotnosť celkom [t] | J. suť [t] | Suť Celkom [t]
Náklady z rozpočtu | [7 empty] | 0 |  |  |  | 0 | 0 |  | 160.8187 |  | 31.3844 |  | 0 |  | D | -1 | [10 empty] | 0
| D | HSV | Práce a dodávky HSV |  |  |  |  | 0 |  |  |  | 0 | 0 |  | 20.1734 |  | 30.8715 |  | 0 | 1 | D | 0 |  |  |  | ROZPOCET | [6 empty] | 0
| D | 1 | Zemné práce |  |  |  |  | 0 |  |  |  | 0 | 0 |  | 14.6963 |  | 16.155 |  | 0 | 1 | D | 1 |  |  |  | ROZPOCET | [6 empty] | 0
1 | K | 175101101.S | Obsyp potrubia sypaninou z vhodných hornín 1 až 4 bez prehodenia sypaniny | m3 | 9.791 |  |  | 0 |  | znížená | 0 | 0 | 0 | 1.501 | 14.6963 | 0 | 0 | 0 | 0 | 4 | K | 2 |  |  |  | ROZPOCET | 0 | 0 | 0 | 0 | 0 | 2 | 0 | 4 | -1413111208
| VV |  | Splašková kanalizácia K1-K7 | [17 empty] | VV | 2 | 1 | True | 0 | ROZPOCET
| VV |  | (0,8-0,125)*0,125*(1+3,5+1+1+1+8+5) |  | 1.73 | [15 empty] | VV | 2 | 2 | True | 0 | ROZPOCET
| VV |  | 0,8*0,3*(1+3,5+1+1+1+8+5) |  | 4.92 | [15 empty] | VV | 2 | 2 | True | 0 | ROZPOCET
| VV |  | Dažďová kanalizácia D1-D2 | [17 empty] | VV | 2 | 1 | True | 0 | ROZPOCET
| VV |  | (0,8-0,125)*0,125*(3,5+3,5) |  | 0.591 | [15 empty] | VV | 2 | 2 | True | 0 | ROZPOCET
| VV |  | 0,8*0,15*(3,5+3,5) |  | 0.84 | [15 empty] | VV | 2 | 2 | True | 0 | ROZPOCET
| VV |  | Chránička vysokotlak. potrubie voda | [17 empty] | VV | 2 | 1 | True | 0 | ROZPOCET
| VV |  | 0,6*0,3*9,5 |  | 1.71 | [15 empty] | VV | 2 | 2 | True | 0 | ROZPOCET
| VV |  | Súčet |  | 9.791 | [15 empty] | VV | 2 | 4 | True | 1 | ROZPOCET
2 | M | 583310000600.S | Kamenivo ťažené drobné frakcia 0-4 mm | t | 16.155 |  |  | 0 |  | znížená | 0 | 0 | 0 | 0 | 0 | 1 | 16.155 | 0 | 0 | 8 | M | 2 |  |  |  | ROZPOCET | 0 | 0 | 0 | 0 | 0 | 2 | 0 | 4 | -926834852
| VV |  | Splašková kanalizácia K1-K7 | [17 empty] | VV | 2 | 1 | True | 0 | ROZPOCET
| VV |  | (0,8-0,125)*0,125*(1+3,5+1+1+1+8+5)*1,65 |  | 2.854 | [15 empty] | VV | 2 | 2 | True | 0 | ROZPOCET
| VV |  | 0,8*0,3*(1+3,5+1+1+1+8+5)*1,65 |  | 8.118 | [15 empty] | VV | 2 | 2 | True | 0 | ROZPOCET
| VV |  | Dažďová kanalizácia D1-D2 | [17 empty] | VV | 2 | 1 | True | 0 | ROZPOCET
| VV |  | (0,8-0,125)*0,125*(3,5+3,5)*1,65 |  | 0.975 | [15 empty] | VV | 2 | 2 | True | 0 | ROZPOCET
| VV |  | 0,8*0,15*(3,5+3,5)*1,65 |  | 1.386 | [15 empty] | VV | 2 | 2 | True | 0 | ROZPOCET
| VV |  | Chránička vysokotlak. potrubie voda | [17 empty] | VV | 2 | 1 | True | 0 | ROZPOCET
| VV |  | 0,6*0,3*9,5*1,65 |  | 2.822 | [15 empty] | VV | 2 | 2 | True | 0 | ROZPOCET
| VV |  | Súčet |  | 16.155 | [15 empty] | VV | 2 | 4 | True | 1 | ROZPOCET
| D | 4 | Vodorovné konštrukcie |  |  |  |  | 0 |  |  |  | 0 | 0 |  | 5.1771 |  | 14.7122 |  | 0 | 1 | D | 1 |  |  |  | ROZPOCET | [6 empty] | 0
3 | K | 451573111 | Lôžko pod potrubie, stoky a drobné objekty, v otvorenom výkope z piesku a štrkopiesku do 63 mm | m3 | 4.155 |  |  | 0 |  | znížená | 0 | 0 | 0 | 1.246 | 5.1771 | 1.8908 | 7.8562 | 0 | 0 | 4 | K | 2 |  |  |  | ROZPOCET | 0 | 0 | 0 | 0 | 0 | 2 | 0 | 4 | -1696128607
| VV |  | Splašková kanalizácia K1-K7 | [17 empty] | VV | 2 | 1 | True | 0 | ROZPOCET
| VV |  | 0,8*0,15*(1+3,5+1+1+1+8+5) |  | 2.46 | [15 empty] | VV | 2 | 2 | True | 0 | ROZPOCET
| VV |  | Dažďová kanalizácia D1-D2 | [17 empty] | VV | 2 | 1 | True | 0 | ROZPOCET
| VV |  | 0,8*0,15*(3,5+3,5) |  | 0.84 | [15 empty] | VV | 2 | 2 | True | 0 | ROZPOCET
| VV |  | Chránička vysokotlak. potrubie voda | [17 empty] | VV | 2 | 1 | True | 0 | ROZPOCET
| VV |  | 0,6*0,15*9,5 |  | 0.855 | [15 empty] | VV | 2 | 2 | True | 0 | ROZPOCET
| VV |  | Súčet |  | 4.155 | [15 empty] | VV | 2 | 4 | True | 1 | ROZPOCET
4 | M | 583310000600.S | Kamenivo ťažené drobné frakcia 0-4 mm | t | 6.856 |  |  | 0 |  | znížená | 0 | 0 | 0 | 0 | 0 | 1 | 6.856 | 0 | 0 | 8 | M | 2 |  |  |  | ROZPOCET | 0 | 0 | 0 | 0 | 0 | 2 | 0 | 4 | 1312901333
| VV |  | Splašková kanalizácia K1-K7 | [17 empty] | VV | 2 | 1 | True | 0 | ROZPOCET
| VV |  | 0,8*0,15*(1+3,5+1+1+1+8+5)*1,65 |  | 4.059 | [15 empty] | VV | 2 | 2 | True | 0 | ROZPOCET
| VV |  | Dažďová kanalizácia D1-D2 | [17 empty] | VV | 2 | 1 | True | 0 | ROZPOCET
| VV |  | 0,8*0,15*(3,5+3,5)*1,65 |  | 1.386 | [15 empty] | VV | 2 | 2 | True | 0 | ROZPOCET
| VV |  | Chránička vysokotlak. potrubie voda | [17 empty] | VV | 2 | 1 | True | 0 | ROZPOCET
| VV |  | 0,6*0,15*9,5*1,65 |  | 1.411 | [15 empty] | VV | 2 | 2 | True | 0 | ROZPOCET
| VV |  | Súčet |  | 6.856 | [15 empty] | VV | 2 | 4 | True | 1 | ROZPOCET
| D | 8 | Rúrové vedenie |  |  |  |  | 0 |  |  |  | 0 | 0 |  | 0.3 |  | 0.0043 |  | 0 | 1 | D | 1 |  |  |  | ROZPOCET | [6 empty] | 0
5 | K | 871181002.S | Montáž vodovodného potrubia z dvojvsrtvového PE 100 SDR11/PN16 zváraných natupo D 40x3,7 mm | m | 10 |  |  | 0 |  | znížená | 0 | 0 | 0 | 0.03 | 0.3 | 0 | 0 | 0 | 0 | 4 | K | 2 |  |  |  | ROZPOCET | 0 | 0 | 0 | 0 | 0 | 2 | 0 | 4 | -2081130504
| VV |  | VYSOKOLAKÝ ROZVOD VODY-VODNÁ HMLA- CHRÁNIČKA | [17 empty] | VV | 2 | 1 | True | 0 | ROZPOCET
| VV |  | 10 |  | 10 | [15 empty] | VV | 2 | 2 | True | 0 | ROZPOCET
| VV |  | Súčet |  | 10 | [15 empty] | VV | 2 | 4 | True | 1 | ROZPOCET
6 | M | 286130033500.S | Rúra HDPE na vodu PE100 PN16 SDR11 40x3,7x100 m | m | 10 |  |  | 0 |  | znížená | 0 | 0 | 0 | 0 | 0 | 0.00043 | 0.0043 | 0 | 0 | 8 | M | 2 |  |  |  | ROZPOCET | 0 | 0 | 0 | 0 | 0 | 2 | 0 | 4 | 1489280320
| VV |  | VYSOKOLAKÝ ROZVOD VODY-VODNÁ HMLA- CHRÁNIČKA | [17 empty] | VV | 2 | 1 | True | 0 | ROZPOCET
| VV |  | 10 |  | 10 | [15 empty] | VV | 2 | 2 | True | 0 | ROZPOCET
| VV |  | Súčet |  | 10 | [15 empty] | VV | 2 | 4 | True | 1 | ROZPOCET
| D | PSV | Práce a dodávky PSV |  |  |  |  | 0 |  |  |  | 0 | 0 |  | 140.6453 |  | 0.51295 |  | 0 | 2 | D | 0 |  |  |  | ROZPOCET | [6 empty] | 0
| D | 713 | Izolácie tepelné |  |  |  |  | 0 |  |  |  | 0 | 0 |  | 5.0991 |  | 0.0041902 |  | 0 | 2 | D | 1 |  |  |  | ROZPOCET | [6 empty] | 0
7 | K | 713482121.S | Montáž trubíc z PE, hr.13-20 mm,vnút.priemer do 38 mm | m | 38 |  |  | 0 |  | znížená | 0 | 0 | 0 | 0.134 | 5.092 | 2e-05 | 0.00076 | 0 | 0 | 16 | K | 2 |  |  |  | ROZPOCET | 0 | 0 | 0 | 0 | 0 | 2 | 0 | 16 | -1928152213
| VV |  | 24+10+4 |  | 38 | [15 empty] | VV | 2 | 2 | True | 1 | ROZPOCET
8 | M | 283310002900.S | Izolačná PE trubica dxhr. 22x13 mm, nadrezaná, na izolovanie rozvodov vody, kúrenia, zdravotechniky | m | 23 |  |  | 0 |  | znížená | 0 | 0 | 0 | 0 | 0 | 8e-05 | 0.00184 | 0 | 0 | 32 | M | 2 |  |  |  | ROZPOCET | 0 | 0 | 0 | 0 | 0 | 2 | 0 | 16 | 1566959680
| VV |  | 23 |  | 23 | [15 empty] | VV | 2 | 2 | True | 1 | ROZPOCET
9 | M | 283310003100.S | Izolačná PE trubica dxhr. 28x13 mm, nadrezaná, na izolovanie rozvodov vody, kúrenia, zdravotechniky | m | 10 |  |  | 0 |  | znížená | 0 | 0 | 0 | 0 | 0 | 0.00015 | 0.0015 | 0 | 0 | 32 | M | 2 |  |  |  | ROZPOCET | 0 | 0 | 0 | 0 | 0 | 2 | 0 | 16 | -1390382220
| VV |  | 10 |  | 10 | [15 empty] | VV | 2 | 2 | True | 1 | ROZPOCET
10 | M | 283310003300.S | Izolačná PE trubica dxhr. 35x13 mm, nadrezaná, na izolovanie rozvodov vody, kúrenia, zdravotechniky | m | 4 |  |  | 0 |  | znížená | 0 | 0 | 0 | 0 | 0 | 2e-05 | 8e-05 | 0 | 0 | 32 | M | 2 |  |  |  | ROZPOCET | 0 | 0 | 0 | 0 | 0 | 2 | 0 | 16 | 1359051735
| VV |  | 4 |  | 4 | [15 empty] | VV | 2 | 2 | True | 1 | ROZPOCET
11 | M | 283310004700.S | Izolačná PE trubica dxhr. 22x20 mm, nadrezaná, na izolovanie rozvodov vody, kúrenia, zdravotechniky | m | 1.02 |  |  | 0 |  | znížená | 0 | 0 | 0 | 0 | 0 | 1e-05 | 1.02e-05 | 0 | 0 | 32 | M | 2 |  |  |  | ROZPOCET | 0 | 0 | 0 | 0 | 0 | 2 | 0 | 16 | -420733782
| VV |  | 1 |  | 1 | [15 empty] | VV | 2 | 2 | True | 1 | ROZPOCET
| VV |  | 1*1,02 'Prepočítané koeficientom množstva |  | 1.02 | [15 empty] | VV | 2 | 2 | False | 1 | ROZPOCET
12 | K | 998713101.S | Presun hmôt pre izolácie tepelné v objektoch výšky do 6 m | t | 0.004 |  |  | 0 |  | znížená | 0 | 0 | 0 | 1.782 | 0.007128 | 0 | 0 | 0 | 0 | 16 | K | 2 |  |  |  | ROZPOCET | 0 | 0 | 0 | 0 | 0 | 2 | 0 | 16 | -1053545029
| D | 721 | Zdravotechnika - vnútorná kanalizácia |  |  |  |  | 0 |  |  |  | 0 | 0 |  | 54.3662 |  | 0.10466 |  | 0 | 2 | D | 1 |  |  |  | ROZPOCET | [6 empty] | 0
13 | K | 721171109.S | Potrubie z PVC - U odpadové ležaté hrdlové D 110 mm | m | 6.5 |  |  | 0 |  | znížená | 0 | 0 | 0 | 0.617 | 4.0105 | 0.00176 | 0.01144 | 0 | 0 | 16 | K | 2 |  |  |  | ROZPOCET | 0 | 0 | 0 | 0 | 0 | 2 | 0 | 16 | -42028373
| VV |  | Splašková kanalizácia K4-K7 | [17 empty] | VV | 2 | 1 | True | 0 | ROZPOCET
| VV |  | 2+2,5+1+1 |  | 6.5 | [15 empty] | VV | 2 | 2 | True | 0 | ROZPOCET
| VV |  | Súčet |  | 6.5 | [15 empty] | VV | 2 | 4 | True | 1 | ROZPOCET
14 | K | 721171110.S | Potrubie z PVC - U odpadové ležaté hrdlové D 125 mm | m | 18.5 |  |  | 0 |  | znížená | 0 | 0 | 0 | 0.642 | 11.877 | 0.00189 | 0.034965 | 0 | 0 | 16 | K | 2 |  |  |  | ROZPOCET | 0 | 0 | 0 | 0 | 0 | 2 | 0 | 16 | 1746962152
| VV |  | Splašková kanalizácia K1,K2, K3, K6, K7 | [17 empty] | VV | 2 | 1 | True | 0 | ROZPOCET
| VV |  | 1+3,5+1+2,5+3,5 |  | 11.5 | [15 empty] | VV | 2 | 2 | True | 0 | ROZPOCET
| VV |  | Dažďová kanalizácia D1-D2 | [17 empty] | VV | 2 | 1 | True | 0 | ROZPOCET
| VV |  | 3,5+3,5 |  | 7 | [15 empty] | VV | 2 | 2 | True | 0 | ROZPOCET
| VV |  | Súčet |  | 18.5 | [15 empty] | VV | 2 | 4 | True | 1 | ROZPOCET
15 | K | 721171112.S | Potrubie z PVC - U odpadové ležaté hrdlové D 160 mm | m | 3.5 |  |  | 0 |  | znížená | 0 | 0 | 0 | 0.734 | 2.569 | 0.00081 | 0.002835 | 0 | 0 | 16 | K | 2 |  |  |  | ROZPOCET | 0 | 0 | 0 | 0 | 0 | 2 | 0 | 16 | 1932620845
| VV |  | Splašková kanalizácia K6 | [17 empty] | VV | 2 | 1 | True | 0 | ROZPOCET
| VV |  | 3,5 |  | 3.5 | [15 empty] | VV | 2 | 2 | True | 0 | ROZPOCET
| VV |  | Súčet |  | 3.5 | [15 empty] | VV | 2 | 4 | True | 1 | ROZPOCET
16 | K | 721172403.S | Montáž odhlučneného odpadového potrubia vodorovného DN 50 | m | 4 |  |  | 0 |  | znížená | 0 | 0 | 0 | 0.482 | 1.928 | 0.00015 | 0.0006 | 0 | 0 | 16 | K | 2 |  |  |  | ROZPOCET | 0 | 0 | 0 | 0 | 0 | 2 | 0 | 16 | -829973770
| VV |  | Splašková kanalizácia K1, K2, K4, K5 | [17 empty] | VV | 2 | 1 | True | 0 | ROZPOCET
| VV |  | 4 |  | 4 | [15 empty] | VV | 2 | 2 | True | 0 | ROZPOCET
| VV |  | Súčet |  | 4 | [15 empty] | VV | 2 | 4 | True | 1 | ROZPOCET
17 | K | 721172424.S | Montáž odhlučneného odpadového potrubia zvislého DN 50 | m | 7 |  |  | 0 |  | znížená | 0 | 0 | 0 | 0.504 | 3.528 | 5e-05 | 0.00035 | 0 | 0 | 16 | K | 2 |  |  |  | ROZPOCET | 0 | 0 | 0 | 0 | 0 | 2 | 0 | 16 | 2083749491
| VV |  | Splašková kanalizácia K1, K2, K4, K5 | [17 empty] | VV | 2 | 1 | True | 0 | ROZPOCET
| VV |  | 2+1+1+1 |  | 5 | [15 empty] | VV | 2 | 2 | True | 0 | ROZPOCET
| VV |  | Splašková kanalizácia K6,K7 | [17 empty] | VV | 2 | 1 | True | 0 | ROZPOCET
| VV |  | 2 |  | 2 | [15 empty] | VV | 2 | 2 | True | 0 | ROZPOCET
| VV |  | Súčet |  | 7 | [15 empty] | VV | 2 | 4 | True | 1 | ROZPOCET
18 | M | 286140042400.S | Rúra PP odhlučnená D 50 mm dĺ. 1 m, tichý systém pre rozvod vnútorného odpadu | ks | 2 |  |  | 0 |  | znížená | 0 | 0 | 0 | 0 | 0 | 0.00035 | 0.0007 | 0 | 0 | 32 | M | 2 |  |  |  | ROZPOCET | 0 | 0 | 0 | 0 | 0 | 2 | 0 | 16 | -1946866391
| VV |  | Splašková kanalizácia K6,K7 | [17 empty] | VV | 2 | 1 | True | 0 | ROZPOCET
| VV |  | 2 |  | 2 | [15 empty] | VV | 2 | 2 | True | 0 | ROZPOCET
| VV |  | Súčet |  | 2 | [15 empty] | VV | 2 | 4 | True | 1 | ROZPOCET
19 | K | 721172409.S | Montáž odhlučneného odpadového potrubia vodorovného DN 110 | m | 3 |  |  | 0 |  | znížená | 0 | 0 | 0 | 0.555 | 1.665 | 0.00013 | 0.00039 | 0 | 0 | 16 | K | 2 |  |  |  | ROZPOCET | 0 | 0 | 0 | 0 | 0 | 2 | 0 | 16 | -587530855
| VV |  | Splašková kanalizácia K1 | [17 empty] | VV | 2 | 1 | True | 0 | ROZPOCET
| VV |  | 1 |  | 1 | [15 empty] | VV | 2 | 2 | True | 0 | ROZPOCET
| VV |  | Splašková kanalizácia K2 | [17 empty] | VV | 2 | 1 | True | 0 | ROZPOCET
| VV |  | 1 |  | 1 | [15 empty] | VV | 2 | 2 | True | 0 | ROZPOCET
| VV |  | Splašková kanalizácia K3 | [17 empty] | VV | 2 | 1 | True | 0 | ROZPOCET
| VV |  | 1 |  | 1 | [15 empty] | VV | 2 | 2 | True | 0 | ROZPOCET
| VV |  | Súčet |  | 3 | [15 empty] | VV | 2 | 4 | True | 1 | ROZPOCET
20 | K | 721172430.S | Montáž odhlučneného odpadového potrubia zvislého DN 110 | m | 11 |  |  | 0 |  | znížená | 0 | 0 | 0 | 0.566 | 6.226 | 0.0001 | 0.0011 | 0 | 0 | 16 | K | 2 |  |  |  | ROZPOCET | 0 | 0 | 0 | 0 | 0 | 2 | 0 | 16 | -115009961
| VV |  | Splašková kanalizácia K1 | [17 empty] | VV | 2 | 1 | True | 0 | ROZPOCET
| VV |  | 1 |  | 1 | [15 empty] | VV | 2 | 2 | True | 0 | ROZPOCET
| VV |  | Splašková kanalizácia K2 | [17 empty] | VV | 2 | 1 | True | 0 | ROZPOCET
| VV |  | 1 |  | 1 | [15 empty] | VV | 2 | 2 | True | 0 | ROZPOCET
| VV |  | Splašková kanalizácia K3 | [17 empty] | VV | 2 | 1 | True | 0 | ROZPOCET
| VV |  | 1 |  | 1 | [15 empty] | VV | 2 | 2 | True | 0 | ROZPOCET
| VV |  | Dažďová kanalizácia D1-D2 | [17 empty] | VV | 2 | 1 | True | 0 | ROZPOCET
| VV |  | 4*2 |  | 8 | [15 empty] | VV | 2 | 2 | True | 0 | ROZPOCET
| VV |  | Súčet |  | 11 | [15 empty] | VV | 2 | 4 | True | 1 | ROZPOCET
21 | M | 286140043700.S | Rúra PP odhlučnená DN 110 mm dĺ. 1 m, tichý systém pre rozvod vnútorného odpadu | ks | 14 |  |  | 0 |  | znížená | 0 | 0 | 0 | 0 | 0 | 0.00134 | 0.01876 | 0 | 0 | 32 | M | 2 |  |  |  | ROZPOCET | 0 | 0 | 0 | 0 | 0 | 2 | 0 | 16 | 423828036
| VV |  | Splašková kanalizácia K1 | [17 empty] | VV | 2 | 1 | True | 0 | ROZPOCET
| VV |  | 2 |  | 2 | [15 empty] | VV | 2 | 2 | True | 0 | ROZPOCET
| VV |  | Splašková kanalizácia K2 | [17 empty] | VV | 2 | 1 | True | 0 | ROZPOCET
| VV |  | 2 |  | 2 | [15 empty] | VV | 2 | 2 | True | 0 | ROZPOCET
| VV |  | Splašková kanalizácia K3 | [17 empty] | VV | 2 | 1 | True | 0 | ROZPOCET
| VV |  | 2 |  | 2 | [15 empty] | VV | 2 | 2 | True | 0 | ROZPOCET
| VV |  | Dažďová kanalizácia D1-D2 | [17 empty] | VV | 2 | 1 | True | 0 | ROZPOCET
| VV |  | 4*2 |  | 8 | [15 empty] | VV | 2 | 2 | True | 0 | ROZPOCET
| VV |  | Súčet |  | 14 | [15 empty] | VV | 2 | 4 | True | 1 | ROZPOCET
22 | K | 721172451.S | Montáž kolena pre odhlučnené potrubia DN 110 | ks | 9 |  |  | 0 |  | znížená | 0 | 0 | 0 | 0.319 | 2.871 | 0.00019 | 0.00171 | 0 | 0 | 16 | K | 2 |  |  |  | ROZPOCET | 0 | 0 | 0 | 0 | 0 | 2 | 0 | 16 | -482892383
| VV |  | Splašková kanalizácia K1 | [17 empty] | VV | 2 | 1 | True | 0 | ROZPOCET
| VV |  | 3 |  | 3 | [15 empty] | VV | 2 | 2 | True | 0 | ROZPOCET
| VV |  | Splašková kanalizácia K2 | [17 empty] | VV | 2 | 1 | True | 0 | ROZPOCET
| VV |  | 4 |  | 4 | [15 empty] | VV | 2 | 2 | True | 0 | ROZPOCET
| VV |  | Splašková kanalizácia K3 | [17 empty] | VV | 2 | 1 | True | 0 | ROZPOCET
| VV |  | 2 |  | 2 | [15 empty] | VV | 2 | 2 | True | 0 | ROZPOCET
| VV |  | Súčet |  | 9 | [15 empty] | VV | 2 | 4 | True | 1 | ROZPOCET
23 | M | 286540056900.S | Koleno odhlučnené DN 110, tichý odpadový systém | ks | 9 |  |  | 0 |  | znížená | 0 | 0 | 0 | 0 | 0 | 0.00015 | 0.00135 | 0 | 0 | 32 | M | 2 |  |  |  | ROZPOCET | 0 | 0 | 0 | 0 | 0 | 2 | 0 | 16 | 160810751
| VV |  | Splašková kanalizácia K1 | [17 empty] | VV | 2 | 1 | True | 0 | ROZPOCET
| VV |  | 3 |  | 3 | [15 empty] | VV | 2 | 2 | True | 0 | ROZPOCET
| VV |  | Splašková kanalizácia K2 | [17 empty] | VV | 2 | 1 | True | 0 | ROZPOCET
| VV |  | 4 |  | 4 | [15 empty] | VV | 2 | 2 | True | 0 | ROZPOCET
| VV |  | Splašková kanalizácia K3 | [17 empty] | VV | 2 | 1 | True | 0 | ROZPOCET
| VV |  | 2 |  | 2 | [15 empty] | VV | 2 | 2 | True | 0 | ROZPOCET
| VV |  | Súčet |  | 9 | [15 empty] | VV | 2 | 4 | True | 1 | ROZPOCET
24 | K | 721172472.S | Montáž odbočky pre odhlučnené potrubia DN 110 | ks | 7 |  |  | 0 |  | znížená | 0 | 0 | 0 | 0.319 | 2.233 | 0.00019 | 0.00133 | 0 | 0 | 16 | K | 2 |  |  |  | ROZPOCET | 0 | 0 | 0 | 0 | 0 | 2 | 0 | 16 | -562675592
| VV |  | Splašková kanalizácia K1 | [17 empty] | VV | 2 | 1 | True | 0 | ROZPOCET
| VV |  | 1+1+1 |  | 3 | [15 empty] | VV | 2 | 2 | True | 0 | ROZPOCET
| VV |  | Splašková kanalizácia K2 | [17 empty] | VV | 2 | 1 | True | 0 | ROZPOCET
| VV |  | 1+1+1 |  | 3 | [15 empty] | VV | 2 | 2 | True | 0 | ROZPOCET
| VV |  | Splašková kanalizácia K3 | [17 empty] | VV | 2 | 1 | True | 0 | ROZPOCET
| VV |  | 1 |  | 1 | [15 empty] | VV | 2 | 2 | True | 0 | ROZPOCET
| VV |  | Súčet |  | 7 | [15 empty] | VV | 2 | 4 | True | 1 | ROZPOCET
25 | M | 286540104600.S | Odbočka odhlučnená DN 110, tichý odpadový systém | ks | 7 |  |  | 0 |  | znížená | 0 | 0 | 0 | 0 | 0 | 0.00034 | 0.00238 | 0 | 0 | 32 | M | 2 |  |  |  | ROZPOCET | 0 | 0 | 0 | 0 | 0 | 2 | 0 | 16 | 650469089
| VV |  | Splašková kanalizácia K1 | [17 empty] | VV | 2 | 1 | True | 0 | ROZPOCET
| VV |  | 1+1+1 |  | 3 | [15 empty] | VV | 2 | 2 | True | 0 | ROZPOCET
| VV |  | Splašková kanalizácia K2 | [17 empty] | VV | 2 | 1 | True | 0 | ROZPOCET
| VV |  | 1+1+1 |  | 3 | [15 empty] | VV | 2 | 2 | True | 0 | ROZPOCET
| VV |  | Splašková kanalizácia K3 | [17 empty] | VV | 2 | 1 | True | 0 | ROZPOCET
| VV |  | 1 |  | 1 | [15 empty] | VV | 2 | 2 | True | 0 | ROZPOCET
| VV |  | Súčet |  | 7 | [15 empty] | VV | 2 | 4 | True | 1 | ROZPOCET
26 | K | 721172487.S | Montáž redukcie pre odhlučnené potrubia DN 75 | ks | 2 |  |  | 0 |  | znížená | 0 | 0 | 0 | 0.247 | 0.494 | 0.00014 | 0.00028 | 0 | 0 | 16 | K | 2 |  |  |  | ROZPOCET | 0 | 0 | 0 | 0 | 0 | 2 | 0 | 16 | -929286652
| VV |  | Splašková kanalizácia K4,K5 | [17 empty] | VV | 2 | 1 | True | 0 | ROZPOCET
| VV |  | 2 |  | 2 | [15 empty] | VV | 2 | 2 | True | 0 | ROZPOCET
| VV |  | Súčet |  | 2 | [15 empty] | VV | 2 | 4 | True | 1 | ROZPOCET
27 | M | 286540082300.S | Redukcia odhlučnená PP DN 75/50, tichý odpadový systém | ks | 2 |  |  | 0 |  | znížená | 0 | 0 | 0 | 0 | 0 | 5e-05 | 0.0001 | 0 | 0 | 32 | M | 2 |  |  |  | ROZPOCET | 0 | 0 | 0 | 0 | 0 | 2 | 0 | 16 | -1577134185
| VV |  | Splašková kanalizácia K4,K5 | [17 empty] | VV | 2 | 1 | True | 0 | ROZPOCET
| VV |  | 2 |  | 2 | [15 empty] | VV | 2 | 2 | True | 0 | ROZPOCET
| VV |  | Súčet |  | 2 | [15 empty] | VV | 2 | 4 | True | 1 | ROZPOCET
28 | K | 721172490.S | Montáž redukcie pre odhlučnené potrubia DN 110 | ks | 4 |  |  | 0 |  | znížená | 0 | 0 | 0 | 0.319 | 1.276 | 0.00019 | 0.00076 | 0 | 0 | 16 | K | 2 |  |  |  | ROZPOCET | 0 | 0 | 0 | 0 | 0 | 2 | 0 | 16 | 1300172205
| VV |  | Splašková kanalizácia K4-K7 | [17 empty] | VV | 2 | 1 | True | 0 | ROZPOCET
| VV |  | 4 |  | 4 | [15 empty] | VV | 2 | 2 | True | 0 | ROZPOCET
| VV |  | Súčet |  | 4 | [15 empty] | VV | 2 | 4 | True | 1 | ROZPOCET
29 | M | 286540083100.S | Redukcia odhlučnená krátka PP DN 110/50, tichý odpadový systém | ks | 2 |  |  | 0 |  | znížená | 0 | 0 | 0 | 0 | 0 | 0.00011 | 0.00022 | 0 | 0 | 32 | M | 2 |  |  |  | ROZPOCET | 0 | 0 | 0 | 0 | 0 | 2 | 0 | 16 | -1594314206
| VV |  | Splašková kanalizácia K6,K7 | [17 empty] | VV | 2 | 1 | True | 0 | ROZPOCET
| VV |  | 2 |  | 2 | [15 empty] | VV | 2 | 2 | True | 0 | ROZPOCET
| VV |  | Súčet |  | 2 | [15 empty] | VV | 2 | 4 | True | 1 | ROZPOCET
30 | M | 286540083200.S | Redukcia odhlučnená krátka PP DN 110/75, tichý odpadový systém | ks | 2 |  |  | 0 |  | znížená | 0 | 0 | 0 | 0 | 0 | 0.00012 | 0.00024 | 0 | 0 | 32 | M | 2 |  |  |  | ROZPOCET | 0 | 0 | 0 | 0 | 0 | 2 | 0 | 16 | -203902972
| VV |  | Splašková kanalizácia K4,K5 | [17 empty] | VV | 2 | 1 | True | 0 | ROZPOCET
| VV |  | 2 |  | 2 | [15 empty] | VV | 2 | 2 | True | 0 | ROZPOCET
| VV |  | Súčet |  | 2 | [15 empty] | VV | 2 | 4 | True | 1 | ROZPOCET
31 | K | 721172493.S | Montáž redukcie pre odhlučnené potrubia DN 125 | ks | 5 |  |  | 0 |  | znížená | 0 | 0 | 0 | 0.367 | 1.835 | 0.00025 | 0.00125 | 0 | 0 | 16 | K | 2 |  |  |  | ROZPOCET | 0 | 0 | 0 | 0 | 0 | 2 | 0 | 16 | 1494821635
| VV |  | Splašková kanalizácia K1-K3 | [17 empty] | VV | 2 | 1 | True | 0 | ROZPOCET
| VV |  | 1+1+1 |  | 3 | [15 empty] | VV | 2 | 2 | True | 0 | ROZPOCET
| VV |  | Dažďová kanalizácia D1-D2 | [17 empty] | VV | 2 | 1 | True | 0 | ROZPOCET
| VV |  | 2 |  | 2 | [15 empty] | VV | 2 | 2 | True | 0 | ROZPOCET
| VV |  | Súčet |  | 5 | [15 empty] | VV | 2 | 4 | True | 1 | ROZPOCET
32 | M | 286540082600.S | Redukcia odhlučnená PP DN 125/100, tichý odpadový systém | ks | 5 |  |  | 0 |  | znížená | 0 | 0 | 0 | 0 | 0 | 0.00019 | 0.00095 | 0 | 0 | 32 | M | 2 |  |  |  | ROZPOCET | 0 | 0 | 0 | 0 | 0 | 2 | 0 | 16 | -1172804481
| VV |  | Splašková kanalizácia K1-K3 | [17 empty] | VV | 2 | 1 | True | 0 | ROZPOCET
| VV |  | 1+1+1 |  | 3 | [15 empty] | VV | 2 | 2 | True | 0 | ROZPOCET
| VV |  | Dažďová kanalizácia D1-D2 | [17 empty] | VV | 2 | 1 | True | 0 | ROZPOCET
| VV |  | 2 |  | 2 | [15 empty] | VV | 2 | 2 | True | 0 | ROZPOCET
| VV |  | Súčet |  | 5 | [15 empty] | VV | 2 | 4 | True | 1 | ROZPOCET
33 | K | 721172503.S | Montáž čistiaceho kusu pre odhlučnené potrubia DN 110 | ks | 5 |  |  | 0 |  | znížená | 0 | 0 | 0 | 0.319 | 1.595 | 0.00019 | 0.00095 | 0 | 0 | 16 | K | 2 |  |  |  | ROZPOCET | 0 | 0 | 0 | 0 | 0 | 2 | 0 | 16 | 748847408
| VV |  | Splašková kanalizácia K1-K3 | [17 empty] | VV | 2 | 1 | True | 0 | ROZPOCET
| VV |  | 3 |  | 3 | [15 empty] | VV | 2 | 2 | True | 0 | ROZPOCET
| VV |  | Dažďová kanalizácia D1-D2 | [17 empty] | VV | 2 | 1 | True | 0 | ROZPOCET
| VV |  | 2 |  | 2 | [15 empty] | VV | 2 | 2 | True | 0 | ROZPOCET
| VV |  | Súčet |  | 5 | [15 empty] | VV | 2 | 4 | True | 1 | ROZPOCET
34 | M | 286540142100.S | Čistiaci kus odhlučnený PP DN 110, tichý odpadový systém | ks | 5 |  |  | 0 |  | znížená | 0 | 0 | 0 | 0 | 0 | 0.00032 | 0.0016 | 0 | 0 | 32 | M | 2 |  |  |  | ROZPOCET | 0 | 0 | 0 | 0 | 0 | 2 | 0 | 16 | -689291330
| VV |  | Splašková kanalizácia K1-K3 | [17 empty] | VV | 2 | 1 | True | 0 | ROZPOCET
| VV |  | 3 |  | 3 | [15 empty] | VV | 2 | 2 | True | 0 | ROZPOCET
| VV |  | Dažďová kanalizácia D1-D2 | [17 empty] | VV | 2 | 1 | True | 0 | ROZPOCET
| VV |  | 2 |  | 2 | [15 empty] | VV | 2 | 2 | True | 0 | ROZPOCET
| VV |  | Súčet |  | 5 | [15 empty] | VV | 2 | 4 | True | 1 | ROZPOCET
35 | K | 721172233.S | Montáž odpadového HT potrubia zvislého DN 100 | m | 9 |  |  | 0 |  | znížená | 0 | 0 | 0 | 0.577 | 5.193 | 0.0001 | 0.0009 | 0 | 0 | 16 | K | 2 |  |  |  | ROZPOCET | 0 | 0 | 0 | 0 | 0 | 2 | 0 | 16 | 1931704550
| VV |  | Splašková kanalizácia K1-K3 | [17 empty] | VV | 2 | 1 | True | 0 | ROZPOCET
| VV |  | 3+3+3 |  | 9 | [15 empty] | VV | 2 | 2 | True | 0 | ROZPOCET
| VV |  | Súčet |  | 9 | [15 empty] | VV | 2 | 4 | True | 1 | ROZPOCET
36 | M | 286140038600.S | HT rúra hrdlová DN 100 dĺ. 1 m, PP systém pre rozvod vnútorného odpadu | ks | 9 |  |  | 0 |  | znížená | 0 | 0 | 0 | 0 | 0 | 0.00103 | 0.00927 | 0 | 0 | 32 | M | 2 |  |  |  | ROZPOCET | 0 | 0 | 0 | 0 | 0 | 2 | 0 | 16 | 2064772213
| VV |  | Splašková kanalizácia K1-K3 | [17 empty] | VV | 2 | 1 | True | 0 | ROZPOCET
| VV |  | 3+3+3 |  | 9 | [15 empty] | VV | 2 | 2 | True | 0 | ROZPOCET
| VV |  | Súčet |  | 9 | [15 empty] | VV | 2 | 4 | True | 1 | ROZPOCET
37 | K | 721172393.S | Montáž vetracej hlavice pre HT potrubie DN 100 | ks | 3 |  |  | 0 |  | znížená | 0 | 0 | 0 | 0.289 | 0.867 | 0 | 0 | 0 | 0 | 16 | K | 2 |  |  |  | ROZPOCET | 0 | 0 | 0 | 0 | 0 | 2 | 0 | 16 | -540846837
| VV |  | Splašková kanalizácia K1-K3 | [17 empty] | VV | 2 | 1 | True | 0 | ROZPOCET
| VV |  | 3 |  | 3 | [15 empty] | VV | 2 | 2 | True | 0 | ROZPOCET
| VV |  | Súčet |  | 3 | [15 empty] | VV | 2 | 4 | True | 1 | ROZPOCET
38 | M | 429720001200.S | Hlavica vetracia HT DN 100, PP systém pre rozvod vnútorného odpadu | ks | 3 |  |  | 0 |  | znížená | 0 | 0 | 0 | 0 | 0 | 0.00061 | 0.00183 | 0 | 0 | 32 | M | 2 |  |  |  | ROZPOCET | 0 | 0 | 0 | 0 | 0 | 2 | 0 | 16 | -463551517
| VV |  | Splašková kanalizácia K1-K3 | [17 empty] | VV | 2 | 1 | True | 0 | ROZPOCET
| VV |  | 3 |  | 3 | [15 empty] | VV | 2 | 2 | True | 0 | ROZPOCET
| VV |  | Súčet |  | 3 | [15 empty] | VV | 2 | 4 | True | 1 | ROZPOCET
39 | K | 721194104.S | Zriadenie prípojky na potrubí vyvedenie a upevnenie odpadových výpustiek D 40 mm | ks | 4 |  |  | 0 |  | znížená | 0 | 0 | 0 | 0.149 | 0.596 | 0 | 0 | 0 | 0 | 16 | K | 2 |  |  |  | ROZPOCET | 0 | 0 | 0 | 0 | 0 | 2 | 0 | 16 | 2077964089
| VV |  | Miestnosť 1.02, 1.03, 1.06, 1.08-U | [17 empty] | VV | 2 | 1 | True | 0 | ROZPOCET
| VV |  | 4 |  | 4 | [15 empty] | VV | 2 | 2 | True | 0 | ROZPOCET
| VV |  | Súčet |  | 4 | [15 empty] | VV | 2 | 4 | True | 1 | ROZPOCET
40 | K | 721194105.S | Zriadenie prípojky na potrubí vyvedenie a upevnenie odpadových výpustiek D 50 mm | ks | 3 |  |  | 0 |  | znížená | 0 | 0 | 0 | 0.165 | 0.495 | 0 | 0 | 0 | 0 | 16 | K | 2 |  |  |  | ROZPOCET | 0 | 0 | 0 | 0 | 0 | 2 | 0 | 16 | 1679066028
| VV |  | Miestnosť 1.05-V | [17 empty] | VV | 2 | 1 | True | 0 | ROZPOCET
| VV |  | 1 |  | 1 | [15 empty] | VV | 2 | 2 | True | 0 | ROZPOCET
| VV |  | Miestnosť 1.06-P | [17 empty] | VV | 2 | 1 | True | 0 | ROZPOCET
| VV |  | 2 |  | 2 | [15 empty] | VV | 2 | 2 | True | 0 | ROZPOCET
| VV |  | Súčet |  | 3 | [15 empty] | VV | 2 | 4 | True | 1 | ROZPOCET
41 | K | 721194109.S | Zriadenie prípojky na potrubí vyvedenie a upevnenie odpadových výpustiek D 110 mm | ks | 5 |  |  | 0 |  | znížená | 0 | 0 | 0 | 0.244 | 1.22 | 0 | 0 | 0 | 0 | 16 | K | 2 |  |  |  | ROZPOCET | 0 | 0 | 0 | 0 | 0 | 2 | 0 | 16 | -1267859134
| VV |  | Miestnosť 1.04, 1.07, 1.08-WC | [17 empty] | VV | 2 | 1 | True | 0 | ROZPOCET
| VV |  | 2+2+1 |  | 5 | [15 empty] | VV | 2 | 2 | True | 0 | ROZPOCET
| VV |  | Súčet |  | 5 | [15 empty] | VV | 2 | 4 | True | 1 | ROZPOCET
42 | K | 721230047.S | Montáž strešného vtoku "izolovaného boxu" pre fóliové izolácie mechanicky kotveného DN 110 | ks | 2 |  |  | 0 |  | znížená | 0 | 0 | 0 | 0.234 | 0.468 | 0.00046 | 0.00092 | 0 | 0 | 4 | K | 2 |  |  |  | ROZPOCET | 0 | 0 | 0 | 0 | 0 | 2 | 0 | 4 | 657221747
| VV |  | Dažďová kanalizácia D1-D2 | [17 empty] | VV | 2 | 1 | True | 0 | ROZPOCET
| VV |  | 2 |  | 2 | [15 empty] | VV | 2 | 2 | True | 0 | ROZPOCET
| VV |  | Súčet |  | 2 | [15 empty] | VV | 2 | 4 | True | 1 | ROZPOCET
43 | M | 286630019400.S | Strešný vtok s izolačným tanierom, vertikálny odtok DN 110, záchytný kôš D 180 mm, pre zabudovanie do tepelných izolácií 100 - 160 mm | ks | 2 |  |  | 0 |  | znížená | 0 | 0 | 0 | 0 | 0 | 0.00308 | 0.00616 | 0 | 0 | 8 | M | 2 |  |  |  | ROZPOCET | 0 | 0 | 0 | 0 | 0 | 2 | 0 | 4 | 524754529
| VV |  | Dažďová kanalizácia D1-D2 | [17 empty] | VV | 2 | 1 | True | 0 | ROZPOCET
| VV |  | 2 |  | 2 | [15 empty] | VV | 2 | 2 | True | 0 | ROZPOCET
| VV |  | Súčet |  | 2 | [15 empty] | VV | 2 | 4 | True | 1 | ROZPOCET
44 | K | 721274112.S | Montáž ventilačných hlavíc - iných typov DN 100 | ks | 3 |  |  | 0 |  | znížená | 0 | 0 | 0 | 0.115 | 0.345 | 3e-05 | 9e-05 | 0 | 0 | 16 | K | 2 |  |  |  | ROZPOCET | 0 | 0 | 0 | 0 | 0 | 2 | 0 | 16 | -1314789111
| VV |  | Splašková kanalizácia K1-K3 | [17 empty] | VV | 2 | 1 | True | 0 | ROZPOCET
| VV |  | 3 |  | 3 | [15 empty] | VV | 2 | 2 | True | 0 | ROZPOCET
| VV |  | Súčet |  | 3 | [15 empty] | VV | 2 | 4 | True | 1 | ROZPOCET
45 | M | 429720001350.S | Hlavica nerezová, vetracia štandardná D 110 mm | ks | 3 |  |  | 0 |  | znížená | 0 | 0 | 0 | 0 | 0 | 0.00041 | 0.00123 | 0 | 0 | 32 | M | 2 |  |  |  | ROZPOCET | 0 | 0 | 0 | 0 | 0 | 2 | 0 | 16 | 1704642220
| VV |  | Splašková kanalizácia K1-K3 | [17 empty] | VV | 2 | 1 | True | 0 | ROZPOCET
| VV |  | 3 |  | 3 | [15 empty] | VV | 2 | 2 | True | 0 | ROZPOCET
| VV |  | Súčet |  | 3 | [15 empty] | VV | 2 | 4 | True | 1 | ROZPOCET
46 | K | 721290111.S | Ostatné - skúška tesnosti kanalizácie v objektoch vodou do DN 125 | m | 61 |  |  | 0 |  | znížená | 0 | 0 | 0 | 0.045 | 2.745 | 0 | 0 | 0 | 0 | 16 | K | 2 |  |  |  | ROZPOCET | 0 | 0 | 0 | 0 | 0 | 2 | 0 | 16 | 2003324152
| VV |  | Splašková kanalizácia | [17 empty] | VV | 2 | 1 | True | 0 | ROZPOCET
| VV |  | 4+7+2+3+3+9+6,5+11,5 |  | 46 | [15 empty] | VV | 2 | 2 | True | 0 | ROZPOCET
| VV |  | Dažďová kanalizácia | [17 empty] | VV | 2 | 1 | True | 0 | ROZPOCET
| VV |  | 4+4+3,5+3,5 |  | 15 | [15 empty] | VV | 2 | 2 | True | 0 | ROZPOCET
| VV |  | Súčet |  | 61 | [15 empty] | VV | 2 | 4 | True | 1 | ROZPOCET
47 | K | 721290112.S | Ostatné - skúška tesnosti kanalizácie v objektoch vodou DN 150 alebo DN 200 | m | 3.5 |  |  | 0 |  | znížená | 0 | 0 | 0 | 0.055 | 0.1925 | 0 | 0 | 0 | 0 | 16 | K | 2 |  |  |  | ROZPOCET | 0 | 0 | 0 | 0 | 0 | 2 | 0 | 16 | -197724614
| VV |  | Splašková kanalizácia K6 | [17 empty] | VV | 2 | 1 | True | 0 | ROZPOCET
| VV |  | 3,5 |  | 3.5 | [15 empty] | VV | 2 | 2 | True | 0 | ROZPOCET
| VV |  | Súčet |  | 3.5 | [15 empty] | VV | 2 | 4 | True | 1 | ROZPOCET
48 | K | 998721101.S | Presun hmôt pre vnútornú kanalizáciu v objektoch výšky do 6 m | t | 0.098 |  |  | 0 |  | znížená | 0 | 0 | 0 | 1.4 | 0.1372 | 0 | 0 | 0 | 0 | 16 | K | 2 |  |  |  | ROZPOCET | 0 | 0 | 0 | 0 | 0 | 2 | 0 | 16 | -701394451
| D | 722 | Zdravotechnika - vnútorný vodovod |  |  |  |  | 0 |  |  |  | 0 | 0 |  | 32.9022 |  | 0.05502 |  | 0 | 2 | D | 1 |  |  |  | ROZPOCET | [6 empty] | 0
49 | K | 722171132.S | Potrubie plasthliníkové D 20 mm | m | 24 |  |  | 0 |  | znížená | 0 | 0 | 0 | 0.208 | 4.992 | 0.00029 | 0.00696 | 0 | 0 | 16 | K | 2 |  |  |  | ROZPOCET | 0 | 0 | 0 | 0 | 0 | 2 | 0 | 16 | 743200865
| VV |  | Studená pitná voda (vodorovne) | [17 empty] | VV | 2 | 1 | True | 0 | ROZPOCET
| VV |  | 1+1,5+1,5+2+1,5+0,5+0,5+1+1+4+0,5+2 |  | 17 | [15 empty] | VV | 2 | 2 | True | 0 | ROZPOCET
| VV |  | Studená pitná voda (zvisle) | [17 empty] | VV | 2 | 1 | True | 0 | ROZPOCET
| VV |  | 0,5+0,5+0,5+0,5+0,5+0,5+1+1+0,5+0,5+1 |  | 7 | [15 empty] | VV | 2 | 2 | True | 0 | ROZPOCET
| VV |  | Súčet |  | 24 | [15 empty] | VV | 2 | 4 | True | 1 | ROZPOCET
50 | K | 722171133.S | Potrubie plasthliníkové D 26 mm | m | 10 |  |  | 0 |  | znížená | 0 | 0 | 0 | 0.217 | 2.17 | 0.00043 | 0.0043 | 0 | 0 | 16 | K | 2 |  |  |  | ROZPOCET | 0 | 0 | 0 | 0 | 0 | 2 | 0 | 16 | 64422921
| VV |  | Studená pitná voda (vodorovne) | [17 empty] | VV | 2 | 1 | True | 0 | ROZPOCET
| VV |  | 8+1 |  | 9 | [15 empty] | VV | 2 | 2 | True | 0 | ROZPOCET
| VV |  | Studená pitná voda (zvisle) | [17 empty] | VV | 2 | 1 | True | 0 | ROZPOCET
| VV |  | 1 |  | 1 | [15 empty] | VV | 2 | 2 | True | 0 | ROZPOCET
| VV |  | Súčet |  | 10 | [15 empty] | VV | 2 | 4 | True | 1 | ROZPOCET
51 | K | 722171134.S | Potrubie plasthliníkové D 32 mm | m | 4 |  |  | 0 |  | znížená | 0 | 0 | 0 | 0.232 | 0.928 | 0.00059 | 0.00236 | 0 | 0 | 16 | K | 2 |  |  |  | ROZPOCET | 0 | 0 | 0 | 0 | 0 | 2 | 0 | 16 | -436820403
| VV |  | Studená pitná voda (vodorovne) | [17 empty] | VV | 2 | 1 | True | 0 | ROZPOCET
| VV |  | 3,5 |  | 3.5 | [15 empty] | VV | 2 | 2 | True | 0 | ROZPOCET
| VV |  | Studená pitná voda (zvisle) | [17 empty] | VV | 2 | 1 | True | 0 | ROZPOCET
| VV |  | 0,5 |  | 0.5 | [15 empty] | VV | 2 | 2 | True | 0 | ROZPOCET
| VV |  | Súčet |  | 4 | [15 empty] | VV | 2 | 4 | True | 1 | ROZPOCET
52 | K | 722173157.S | Montáž plasthliníkového prechodu pre vodu lisovaním D 20 mm | ks | 22 |  |  | 0 |  | znížená | 0 | 0 | 0 | 0.19 | 4.18 | 0 | 0 | 0 | 0 | 16 | K | 2 |  |  |  | ROZPOCET | 0 | 0 | 0 | 0 | 0 | 2 | 0 | 16 | 1562137428
| VV |  | Miestnosť 1.02, 1.03, 1.04, 1.05, 1.06, 1.07, 1.08, 1.09 | [17 empty] | VV | 2 | 1 | True | 0 | ROZPOCET
| VV |  | 2+3+2+4+3+4+3+1 |  | 22 | [15 empty] | VV | 2 | 2 | True | 0 | ROZPOCET
| VV |  | Súčet |  | 22 | [15 empty] | VV | 2 | 4 | True | 1 | ROZPOCET
53 | K | 722190401.S | Vyvedenie a upevnenie výpustky DN 15 | ks | 16 |  |  | 0 |  | znížená | 0 | 0 | 0 | 0.401 | 6.416 | 0 | 0 | 0 | 0 | 16 | K | 2 |  |  |  | ROZPOCET | 0 | 0 | 0 | 0 | 0 | 2 | 0 | 16 | -2022867718
| VV |  | Miestnosť 1.02, 1.03, 1.05, 1.06, 1.08, 1.09 | [17 empty] | VV | 2 | 1 | True | 0 | ROZPOCET
| VV |  | 2+3+4+3+3+1 |  | 16 | [15 empty] | VV | 2 | 2 | True | 0 | ROZPOCET
| VV |  | Súčet |  | 16 | [15 empty] | VV | 2 | 4 | True | 1 | ROZPOCET
54 | K | 722220111.S | Montáž armatúry závitovej s jedným závitom, nástenka pre výtokový ventil G 1/2 | ks | 14 |  |  | 0 |  | znížená | 0 | 0 | 0 | 0.218 | 3.052 | 0.00013 | 0.00182 | 0 | 0 | 16 | K | 2 |  |  |  | ROZPOCET | 0 | 0 | 0 | 0 | 0 | 2 | 0 | 16 | -88730411
| VV |  | Miestnosť 1.02, 1.03, 1.05, 1.06, 1.08, 1.09 | [17 empty] | VV | 2 | 1 | True | 0 | ROZPOCET
| VV |  | 2+3+2+3+3+1 |  | 14 | [15 empty] | VV | 2 | 2 | True | 0 | ROZPOCET
| VV |  | Súčet |  | 14 | [15 empty] | VV | 2 | 4 | True | 1 | ROZPOCET
55 | K | 722220121.S | Montáž armatúry závitovej s jedným závitom, nástenka pre batériu G 1/2 | pár | 1 |  |  | 0 |  | znížená | 0 | 0 | 0 | 0.434 | 0.434 | 0.00026 | 0.00026 | 0 | 0 | 16 | K | 2 |  |  |  | ROZPOCET | 0 | 0 | 0 | 0 | 0 | 2 | 0 | 16 | -1448602355
| VV |  | Miestnosť 1.05 | [17 empty] | VV | 2 | 1 | True | 0 | ROZPOCET
| VV |  | 1 |  | 1 | [15 empty] | VV | 2 | 2 | True | 0 | ROZPOCET
| VV |  | Súčet |  | 1 | [15 empty] | VV | 2 | 4 | True | 1 | ROZPOCET
56 | M | 286220049900.S | Nástenka lisovacia pre plasthliníkové potrubie D 20x1/2" mm | ks | 16 |  |  | 0 |  | znížená | 0 | 0 | 0 | 0 | 0 | 0.00018 | 0.00288 | 0 | 0 | 32 | M | 2 |  |  |  | ROZPOCET | 0 | 0 | 0 | 0 | 0 | 2 | 0 | 16 | -1852691197
| VV |  | Miestnosť 1.02, 1.03, 1.05, 1.06, 1.08, 1.09 | [17 empty] | VV | 2 | 1 | True | 0 | ROZPOCET
| VV |  | 2+3+4+3+3+1 |  | 16 | [15 empty] | VV | 2 | 2 | True | 0 | ROZPOCET
| VV |  | Súčet |  | 16 | [15 empty] | VV | 2 | 4 | True | 1 | ROZPOCET
57 | M | 286220023400.S | Prechod lisovací pre plasthliníkové potrubia D 20x1/2" | ks | 22 |  |  | 0 |  | znížená | 0 | 0 | 0 | 0 | 0 | 0.00014 | 0.00308 | 0 | 0 | 32 | M | 2 |  |  |  | ROZPOCET | 0 | 0 | 0 | 0 | 0 | 2 | 0 | 16 | 1268255759
| VV |  | Miestnosť 1.02, 1.03, 1.04, 1.05, 1.06, 1.07, 1.08, 1.09 | [17 empty] | VV | 2 | 1 | True | 0 | ROZPOCET
| VV |  | 2+3+2+4+3+4+3+1 |  | 22 | [15 empty] | VV | 2 | 2 | True | 0 | ROZPOCET
| VV |  | Súčet |  | 22 | [15 empty] | VV | 2 | 4 | True | 1 | ROZPOCET
58 | K | 722221020.S | Montáž guľového kohúta závitového priameho pre vodu G 1 | ks | 1 |  |  | 0 |  | znížená | 0 | 0 | 0 | 0.228 | 0.228 | 5e-05 | 5e-05 | 0 | 0 | 16 | K | 2 |  |  |  | ROZPOCET | 0 | 0 | 0 | 0 | 0 | 2 | 0 | 16 | -478837976
| VV |  | Miestnosť 1.02 | [17 empty] | VV | 2 | 1 | True | 0 | ROZPOCET
| VV |  | 1 |  | 1 | [15 empty] | VV | 2 | 2 | True | 0 | ROZPOCET
| VV |  | Súčet |  | 1 | [15 empty] | VV | 2 | 4 | True | 1 | ROZPOCET
59 | M | 551110005100.S | Guľový uzáver pre vodu 1", niklovaná mosadz, so šrobením | ks | 1 |  |  | 0 |  | znížená | 0 | 0 | 0 | 0 | 0 | 0.00059 | 0.00059 | 0 | 0 | 32 | M | 2 |  |  |  | ROZPOCET | 0 | 0 | 0 | 0 | 0 | 2 | 0 | 16 | -2121461012
| VV |  | Miestnosť 1.02 | [17 empty] | VV | 2 | 1 | True | 0 | ROZPOCET
| VV |  | 1 |  | 1 | [15 empty] | VV | 2 | 2 | True | 0 | ROZPOCET
| VV |  | Súčet |  | 1 | [15 empty] | VV | 2 | 4 | True | 1 | ROZPOCET
60 | K | 722221275.S | Montáž spätného ventilu závitového G 1 | ks | 1 |  |  | 0 |  | znížená | 0 | 0 | 0 | 0.228 | 0.228 | 5e-05 | 5e-05 | 0 | 0 | 16 | K | 2 |  |  |  | ROZPOCET | 0 | 0 | 0 | 0 | 0 | 2 | 0 | 16 | -459718526
| VV |  | Miestnosť 1.02 | [17 empty] | VV | 2 | 1 | True | 0 | ROZPOCET
| VV |  | 1 |  | 1 | [15 empty] | VV | 2 | 2 | True | 0 | ROZPOCET
| VV |  | Súčet |  | 1 | [15 empty] | VV | 2 | 4 | True | 1 | ROZPOCET
61 | M | 551110016500.S | Spätný ventil kontrolovateľný, 1" FF, PN 16, mosadz, disk plast | ks | 1 |  |  | 0 |  | znížená | 0 | 0 | 0 | 0 | 0 | 0.00078 | 0.00078 | 0 | 0 | 32 | M | 2 |  |  |  | ROZPOCET | 0 | 0 | 0 | 0 | 0 | 2 | 0 | 16 | -1390006063
| VV |  | Miestnosť 1.02 | [17 empty] | VV | 2 | 1 | True | 0 | ROZPOCET
| VV |  | 1 |  | 1 | [15 empty] | VV | 2 | 2 | True | 0 | ROZPOCET
| VV |  | Súčet |  | 1 | [15 empty] | VV | 2 | 4 | True | 1 | ROZPOCET
62 | K | 725819401.S | Montáž ventilu rohového s pripojovacou rúrkou G 1/2 | ks | 14 |  |  | 0 |  | znížená | 0 | 0 | 0 | 0.214 | 2.996 | 8e-05 | 0.00112 | 0 | 0 | 16 | K | 2 |  |  |  | ROZPOCET | 0 | 0 | 0 | 0 | 0 | 2 | 0 | 16 | 821073640
| VV |  | Miestnosť 1.02, 1.03, 1.05, 1.06, 1.08, 1.09 | [17 empty] | VV | 2 | 1 | True | 0 | ROZPOCET
| VV |  | 2+3+2+3+3+1 |  | 14 | [15 empty] | VV | 2 | 2 | True | 0 | ROZPOCET
| VV |  | Súčet |  | 14 | [15 empty] | VV | 2 | 4 | True | 1 | ROZPOCET
63 | M | 551110020100.S | Guľový ventil rohový, 1/2" - 3/8", s filtrom, chrómovaná mosadz | ks | 13 |  |  | 0 |  | znížená | 0 | 0 | 0 | 0 | 0 | 0.00024 | 0.00312 | 0 | 0 | 32 | M | 2 |  |  |  | ROZPOCET | 0 | 0 | 0 | 0 | 0 | 2 | 0 | 16 | -618108360
| VV |  | Miestnosť 1.02, 1.03, 1.05, 1.06, 1.08 | [17 empty] | VV | 2 | 1 | True | 0 | ROZPOCET
| VV |  | 2+3+2+3+3 |  | 13 | [15 empty] | VV | 2 | 2 | True | 0 | ROZPOCET
| VV |  | Súčet |  | 13 | [15 empty] | VV | 2 | 4 | True | 1 | ROZPOCET
64 | M | 551110020200.S | Guľový ventil pračkový, 1/2" - 3/4", so spätnou klapkou, chrómovaná mosadz | ks | 1 |  |  | 0 |  | znížená | 0 | 0 | 0 | 0 | 0 | 0.00024 | 0.00024 | 0 | 0 | 32 | M | 2 |  |  |  | ROZPOCET | 0 | 0 | 0 | 0 | 0 | 2 | 0 | 16 | -1025957606
| VV |  | Miestnosť 1.09 | [17 empty] | VV | 2 | 1 | True | 0 | ROZPOCET
| VV |  | 1 |  | 1 | [15 empty] | VV | 2 | 2 | True | 0 | ROZPOCET
| VV |  | Súčet |  | 1 | [15 empty] | VV | 2 | 4 | True | 1 | ROZPOCET
65 | K | 722221430.S | Montáž pripojovacej sanitárnej flexi hadice G 1/2 | ks | 19 |  |  | 0 |  | znížená | 0 | 0 | 0 | 0.125 | 2.375 | 1e-05 | 0.00019 | 0 | 0 | 16 | K | 2 |  |  |  | ROZPOCET | 0 | 0 | 0 | 0 | 0 | 2 | 0 | 16 | 1985998932
| VV |  | Miestnosť 1.02, 1.03, 1.05, 1.06, 1.08 | [17 empty] | VV | 2 | 1 | True | 0 | ROZPOCET
| VV |  | 3+5+2+5+4 |  | 19 | [15 empty] | VV | 2 | 2 | True | 0 | ROZPOCET
| VV |  | Súčet |  | 19 | [15 empty] | VV | 2 | 4 | True | 1 | ROZPOCET
66 | M | 552270004800.S | Hadica flexi nerezová sanitárna ohybná F 3/8" x F 1/2", dĺ. 600 mm, pripojovacia do sanitárnych rozvodov | ks | 13 |  |  | 0 |  | znížená | 0 | 0 | 0 | 0 | 0 | 0.00078 | 0.01014 | 0 | 0 | 32 | M | 2 |  |  |  | ROZPOCET | 0 | 0 | 0 | 0 | 0 | 2 | 0 | 16 | 2062378294
| VV |  | Miestnosť 1.02, 1.03, 1.05, 1.06, 1.08 | [17 empty] | VV | 2 | 1 | True | 0 | ROZPOCET
| VV |  | 2+3+2+3+3 |  | 13 | [15 empty] | VV | 2 | 2 | True | 0 | ROZPOCET
| VV |  | Súčet |  | 13 | [15 empty] | VV | 2 | 4 | True | 1 | ROZPOCET
67 | M | 552270005000.S | Hadica flexi nerezová sanitárna ohybná F 3/8" x F 1/2", dĺ. 1000 mm, pripojovacia do sanitárnych rozvodov | ks | 6 |  |  | 0 |  | znížená | 0 | 0 | 0 | 0 | 0 | 0.0015 | 0.009 | 0 | 0 | 32 | M | 2 |  |  |  | ROZPOCET | 0 | 0 | 0 | 0 | 0 | 2 | 0 | 16 | -879262849
| VV |  | Miestnosť 1.02, 1.03, 1.06, 1.08 | [17 empty] | VV | 2 | 1 | True | 0 | ROZPOCET
| VV |  | 1+2+2+1 |  | 6 | [15 empty] | VV | 2 | 2 | True | 0 | ROZPOCET
| VV |  | Súčet |  | 6 | [15 empty] | VV | 2 | 4 | True | 1 | ROZPOCET
68 | K | 722221435.S | Montáž pripojovacej sanitárnej flexi hadice G 3/4 | ks | 1 |  |  | 0 |  | znížená | 0 | 0 | 0 | 0.198 | 0.198 | 1e-05 | 1e-05 | 0 | 0 | 16 | K | 2 |  |  |  | ROZPOCET | 0 | 0 | 0 | 0 | 0 | 2 | 0 | 16 | 1545634154
| VV |  | Miestnosť 1.09 | [17 empty] | VV | 2 | 1 | True | 0 | ROZPOCET
| VV |  | 1 |  | 1 | [15 empty] | VV | 2 | 2 | True | 0 | ROZPOCET
| VV |  | Súčet |  | 1 | [15 empty] | VV | 2 | 4 | True | 1 | ROZPOCET
69 | M | 552270000700.S | Hadica flexi nerezová 3/4", dĺ. 1000 mm, priemyselná pripojovacia pre vykurovanie, chladenie, sanitu | ks | 1 |  |  | 0 |  | znížená | 0 | 0 | 0 | 0 | 0 | 0.00085 | 0.00085 | 0 | 0 | 32 | M | 2 |  |  |  | ROZPOCET | 0 | 0 | 0 | 0 | 0 | 2 | 0 | 16 | -1573826431
| VV |  | Miestnosť 1.09 | [17 empty] | VV | 2 | 1 | True | 0 | ROZPOCET
| VV |  | 1 |  | 1 | [15 empty] | VV | 2 | 2 | True | 0 | ROZPOCET
| VV |  | Súčet |  | 1 | [15 empty] | VV | 2 | 4 | True | 1 | ROZPOCET
70 | K | 722290226.S | Tlaková skúška vodovodného potrubia závitového do DN 50 | m | 38 |  |  | 0 |  | znížená | 0 | 0 | 0 | 0.064 | 2.432 | 0.00018 | 0.00684 | 0 | 0 | 16 | K | 2 |  |  |  | ROZPOCET | 0 | 0 | 0 | 0 | 0 | 2 | 0 | 16 | -1808604453
| VV |  | 24+10+4 |  | 38 | [15 empty] | VV | 2 | 2 | True | 0 | ROZPOCET
| VV |  | Súčet |  | 38 | [15 empty] | VV | 2 | 4 | True | 1 | ROZPOCET
71 | K | 722290234.S | Prepláchnutie a dezinfekcia vodovodného potrubia do DN 80 | m | 38 |  |  | 0 |  | znížená | 0 | 0 | 0 | 0.058 | 2.204 | 1e-05 | 0.00038 | 0 | 0 | 16 | K | 2 |  |  |  | ROZPOCET | 0 | 0 | 0 | 0 | 0 | 2 | 0 | 16 | 257533203
| VV |  | 24+10+4 |  | 38 | [15 empty] | VV | 2 | 2 | True | 0 | ROZPOCET
| VV |  | Súčet |  | 38 | [15 empty] | VV | 2 | 4 | True | 1 | ROZPOCET
72 | K | 998722101.S | Presun hmôt pre vnútorný vodovod v objektoch výšky do 6 m | t | 0.055 |  |  | 0 |  | znížená | 0 | 0 | 0 | 1.259 | 0.069245 | 0 | 0 | 0 | 0 | 16 | K | 2 |  |  |  | ROZPOCET | 0 | 0 | 0 | 0 | 0 | 2 | 0 | 16 | 1890500940
| D | 725 | Zdravotechnika - zariaďovacie predmety |  |  |  |  | 0 |  |  |  | 0 | 0 |  | 48.2777 |  | 0.34908 |  | 0 | 2 | D | 1 |  |  |  | ROZPOCET | [6 empty] | 0
73 | K | 725149701.S | Montáž predstenového systému záchodov do masívnej murovanej konštrukcie | ks | 4 |  |  | 0 |  | znížená | 0 | 0 | 0 | 2.41 | 9.64 | 0 | 0 | 0 | 0 | 16 | K | 2 |  |  |  | ROZPOCET | 0 | 0 | 0 | 0 | 0 | 2 | 0 | 16 | -1155858770
| VV |  | Miestnosť 1.04, 1.07 | [17 empty] | VV | 2 | 1 | True | 0 | ROZPOCET
| VV |  | 2+2 |  | 4 | [15 empty] | VV | 2 | 2 | True | 0 | ROZPOCET
| VV |  | Súčet |  | 4 | [15 empty] | VV | 2 | 4 | True | 1 | ROZPOCET
74 | M | 552370000100.S | Predstenový systém pre závesné WC so splachovacou podomietkovou nádržou do ľahkých montovaných konštrukcií | ks | 4 |  |  | 0 |  | znížená | 0 | 0 | 0 | 0 | 0 | 0.01605 | 0.0642 | 0 | 0 | 32 | M | 2 |  |  |  | ROZPOCET | 0 | 0 | 0 | 0 | 0 | 2 | 0 | 16 | 868164900
| VV |  | Miestnosť 1.04, 1.07 | [17 empty] | VV | 2 | 1 | True | 0 | ROZPOCET
| VV |  | 2+2 |  | 4 | [15 empty] | VV | 2 | 2 | True | 0 | ROZPOCET
| VV |  | Súčet |  | 4 | [15 empty] | VV | 2 | 4 | True | 1 | ROZPOCET
75 | K | 725149720.S | Montáž záchodu do predstenového systému | ks | 4 |  |  | 0 |  | znížená | 0 | 0 | 0 | 0.327 | 1.308 | 0 | 0 | 0 | 0 | 16 | K | 2 |  |  |  | ROZPOCET | 0 | 0 | 0 | 0 | 0 | 2 | 0 | 16 | 160301006
| VV |  | Miestnosť 1.04, 1.07 | [17 empty] | VV | 2 | 1 | True | 0 | ROZPOCET
| VV |  | 2+2 |  | 4 | [15 empty] | VV | 2 | 2 | True | 0 | ROZPOCET
| VV |  | Súčet |  | 4 | [15 empty] | VV | 2 | 4 | True | 1 | ROZPOCET
76 | M | 642360000500.S | Misa záchodová keramická závesná so splachovacím okruhom | ks | 4 |  |  | 0 |  | znížená | 0 | 0 | 0 | 0 | 0 | 0.0135 | 0.054 | 0 | 0 | 32 | M | 2 |  |  |  | ROZPOCET | 0 | 0 | 0 | 0 | 0 | 2 | 0 | 16 | -10578138
| VV |  | Miestnosť 1.04, 1.07 | [17 empty] | VV | 2 | 1 | True | 0 | ROZPOCET
| VV |  | 2+2 |  | 4 | [15 empty] | VV | 2 | 2 | True | 0 | ROZPOCET
| VV |  | Súčet |  | 4 | [15 empty] | VV | 2 | 4 | True | 1 | ROZPOCET
77 | K | 725291112.S | Montáž záchodového sedadla s poklopom | ks | 4 |  |  | 0 |  | znížená | 0 | 0 | 0 | 0.134 | 0.536 | 0 | 0 | 0 | 0 | 16 | K | 2 |  |  |  | ROZPOCET | 0 | 0 | 0 | 0 | 0 | 2 | 0 | 16 | -1161421773
| VV |  | Miestnosť 1.04, 1.07 | [17 empty] | VV | 2 | 1 | True | 0 | ROZPOCET
| VV |  | 2+2 |  | 4 | [15 empty] | VV | 2 | 2 | True | 0 | ROZPOCET
| VV |  | Súčet |  | 4 | [15 empty] | VV | 2 | 4 | True | 1 | ROZPOCET
78 | M | 554330000200.S | Záchodové sedadlo plastové s poklopom s automatickým pozvoľným sklápaním | ks | 4 |  |  | 0 |  | znížená | 0 | 0 | 0 | 0 | 0 | 0.0025 | 0.01 | 0 | 0 | 32 | M | 2 |  |  |  | ROZPOCET | 0 | 0 | 0 | 0 | 0 | 2 | 0 | 16 | 1644500965
| VV |  | Miestnosť 1.04, 1.07 | [17 empty] | VV | 2 | 1 | True | 0 | ROZPOCET
| VV |  | 2+2 |  | 4 | [15 empty] | VV | 2 | 2 | True | 0 | ROZPOCET
| VV |  | Súčet |  | 4 | [15 empty] | VV | 2 | 4 | True | 1 | ROZPOCET
79 | K | 725119415.S | Montáž záchodovej misy keramickej bezbariérovej | ks | 1 |  |  | 0 |  | znížená | 0 | 0 | 0 | 0.92 | 0.92 | 0.00017 | 0.00017 | 0 | 0 | 16 | K | 2 |  |  |  | ROZPOCET | 0 | 0 | 0 | 0 | 0 | 2 | 0 | 16 | -1006545590
| VV |  | Miestnosť 1.08 | [17 empty] | VV | 2 | 1 | True | 0 | ROZPOCET
| VV |  | 1 |  | 1 | [15 empty] | VV | 2 | 2 | True | 0 | ROZPOCET
| VV |  | Súčet |  | 1 | [15 empty] | VV | 2 | 4 | True | 1 | ROZPOCET
80 | M | 642360004900.S | Misa záchodová keramická závesná bezbariérová, bez splachovacieho okruhu | ks | 1 |  |  | 0 |  | znížená | 0 | 0 | 0 | 0 | 0 | 0.023 | 0.023 | 0 | 0 | 32 | M | 2 |  |  |  | ROZPOCET | 0 | 0 | 0 | 0 | 0 | 2 | 0 | 16 | 859099502
| VV |  | Miestnosť 1.08 | [17 empty] | VV | 2 | 1 | True | 0 | ROZPOCET
| VV |  | 1 |  | 1 | [15 empty] | VV | 2 | 2 | True | 0 | ROZPOCET
| VV |  | Súčet |  | 1 | [15 empty] | VV | 2 | 4 | True | 1 | ROZPOCET
81 | K | 725119107.S | Montáž splachovacej nádržky keramickej s bočným napúštaním | ks | 1 |  |  | 0 |  | znížená | 0 | 0 | 0 | 0.906 | 0.906 | 0 | 0 | 0 | 0 | 16 | K | 2 |  |  |  | ROZPOCET | 0 | 0 | 0 | 0 | 0 | 2 | 0 | 16 | 1736369941
| VV |  | Miestnosť 1.08 | [17 empty] | VV | 2 | 1 | True | 0 | ROZPOCET
| VV |  | 1 |  | 1 | [15 empty] | VV | 2 | 2 | True | 0 | ROZPOCET
| VV |  | Súčet |  | 1 | [15 empty] | VV | 2 | 4 | True | 1 | ROZPOCET
82 | M | 642370000800.S | Nádržka keramická s dvojitým splachovaním | ks | 1 |  |  | 0 |  | znížená | 0 | 0 | 0 | 0 | 0 | 0.011 | 0.011 | 0 | 0 | 32 | M | 2 |  |  |  | ROZPOCET | 0 | 0 | 0 | 0 | 0 | 2 | 0 | 16 | 787260267
| VV |  | Miestnosť 1.08 | [17 empty] | VV | 2 | 1 | True | 0 | ROZPOCET
| VV |  | 1 |  | 1 | [15 empty] | VV | 2 | 2 | True | 0 | ROZPOCET
| VV |  | Súčet |  | 1 | [15 empty] | VV | 2 | 4 | True | 1 | ROZPOCET
83 | K | 725291112.S | Montáž záchodového sedadla s poklopom | ks | 1 |  |  | 0 |  | znížená | 0 | 0 | 0 | 0.134 | 0.134 | 0 | 0 | 0 | 0 | 16 | K | 2 |  |  |  | ROZPOCET | 0 | 0 | 0 | 0 | 0 | 2 | 0 | 16 | -549650034
| VV |  | Miestnosť 1.08 | [17 empty] | VV | 2 | 1 | True | 0 | ROZPOCET
| VV |  | 1 |  | 1 | [15 empty] | VV | 2 | 2 | True | 0 | ROZPOCET
| VV |  | Súčet |  | 1 | [15 empty] | VV | 2 | 4 | True | 1 | ROZPOCET
84 | M | 554330000200.S | Záchodové sedadlo plastové s poklopom s automatickým pozvoľným sklápaním | ks | 1 |  |  | 0 |  | znížená | 0 | 0 | 0 | 0 | 0 | 0.0025 | 0.0025 | 0 | 0 | 32 | M | 2 |  |  |  | ROZPOCET | 0 | 0 | 0 | 0 | 0 | 2 | 0 | 16 | 1133254537
| VV |  | Miestnosť 1.08 | [17 empty] | VV | 2 | 1 | True | 0 | ROZPOCET
| VV |  | 1 |  | 1 | [15 empty] | VV | 2 | 2 | True | 0 | ROZPOCET
| VV |  | Súčet |  | 1 | [15 empty] | VV | 2 | 4 | True | 1 | ROZPOCET
85 | K | 725149730.S | Montáž predstenového systému pisoárov do masívnej murovanej konštrukcie | ks | 2 |  |  | 0 |  | znížená | 0 | 0 | 0 | 2.053 | 4.106 | 0 | 0 | 0 | 0 | 16 | K | 2 |  |  |  | ROZPOCET | 0 | 0 | 0 | 0 | 0 | 2 | 0 | 16 | 1334874875
| VV |  | Miestnosť 1.07 | [17 empty] | VV | 2 | 1 | True | 0 | ROZPOCET
| VV |  | 2 |  | 2 | [15 empty] | VV | 2 | 2 | True | 0 | ROZPOCET
| VV |  | Súčet |  | 2 | [15 empty] | VV | 2 | 4 | True | 1 | ROZPOCET
86 | M | 552370002000.S | Predstenový systém pre pisoár do murovaných alebo betónových konštrukcií | ks | 2 |  |  | 0 |  | znížená | 0 | 0 | 0 | 0 | 0 | 0.006 | 0.012 | 0 | 0 | 32 | M | 2 |  |  |  | ROZPOCET | 0 | 0 | 0 | 0 | 0 | 2 | 0 | 16 | -1496758379
| VV |  | Miestnosť 1.07 | [17 empty] | VV | 2 | 1 | True | 0 | ROZPOCET
| VV |  | 2 |  | 2 | [15 empty] | VV | 2 | 2 | True | 0 | ROZPOCET
| VV |  | Súčet |  | 2 | [15 empty] | VV | 2 | 4 | True | 1 | ROZPOCET
87 | K | 725149745.S | Montáž pisoáru do predstenového systému | ks | 2 |  |  | 0 |  | znížená | 0 | 0 | 0 | 0.261 | 0.522 | 0 | 0 | 0 | 0 | 16 | K | 2 |  |  |  | ROZPOCET | 0 | 0 | 0 | 0 | 0 | 2 | 0 | 16 | -485891593
| VV |  | Miestnosť 1.07 | [17 empty] | VV | 2 | 1 | True | 0 | ROZPOCET
| VV |  | 2 |  | 2 | [15 empty] | VV | 2 | 2 | True | 0 | ROZPOCET
| VV |  | Súčet |  | 2 | [15 empty] | VV | 2 | 4 | True | 1 | ROZPOCET
88 | M | 642510000200.S | Pisoár so senzorom keramický | ks | 2 |  |  | 0 |  | znížená | 0 | 0 | 0 | 0 | 0 | 0.02 | 0.04 | 0 | 0 | 32 | M | 2 |  |  |  | ROZPOCET | 0 | 0 | 0 | 0 | 0 | 2 | 0 | 16 | -2024128443
| VV |  | Miestnosť 1.07 | [17 empty] | VV | 2 | 1 | True | 0 | ROZPOCET
| VV |  | 2 |  | 2 | [15 empty] | VV | 2 | 2 | True | 0 | ROZPOCET
| VV |  | Súčet |  | 2 | [15 empty] | VV | 2 | 4 | True | 1 | ROZPOCET
89 | K | 725119109.S | Montáž tlakového tlačidlového splachovača | ks | 6 |  |  | 0 |  | znížená | 0 | 0 | 0 | 0.568 | 3.408 | 0 | 0 | 0 | 0 | 16 | K | 2 |  |  |  | ROZPOCET | 0 | 0 | 0 | 0 | 0 | 2 | 0 | 16 | -84015252
| VV |  | Miestnosť 1.04, 1.07 | [17 empty] | VV | 2 | 1 | True | 0 | ROZPOCET
| VV |  | 2+4 |  | 6 | [15 empty] | VV | 2 | 2 | True | 0 | ROZPOCET
| VV |  | Súčet |  | 6 | [15 empty] | VV | 2 | 4 | True | 1 | ROZPOCET
90 | M | 552380000200 | Ovládacie tlačidlo podomietkové pre dvojité splachovanie, biela/biela | ks | 11 |  |  | 0 |  | znížená | 0 | 0 | 0 | 0 | 0 | 0.00033 | 0.00363 | 0 | 0 | 32 | M | 2 |  |  |  | ROZPOCET | 0 | 0 | 0 | 0 | 0 | 2 | 0 | 16 | 1862661465
91 | K | 725149750.S | Montáž predstenového systému umývadiel do masívnej murovanej konštrukcie | ks | 4 |  |  | 0 |  | znížená | 0 | 0 | 0 | 1.791 | 7.164 | 0 | 0 | 0 | 0 | 16 | K | 2 |  |  |  | ROZPOCET | 0 | 0 | 0 | 0 | 0 | 2 | 0 | 16 | 64626671
| VV |  | Miestnosť 1.03, 1.06 | [17 empty] | VV | 2 | 1 | True | 0 | ROZPOCET
| VV |  | 2+2 |  | 4 | [15 empty] | VV | 2 | 2 | True | 0 | ROZPOCET
| VV |  | Súčet |  | 4 | [15 empty] | VV | 2 | 4 | True | 1 | ROZPOCET
92 | M | 552370001200.S | Predstenový systém pre umývadlo do murovaných alebo betónových konštrukcií | ks | 4 |  |  | 0 |  | znížená | 0 | 0 | 0 | 0 | 0 | 0.00254 | 0.01016 | 0 | 0 | 32 | M | 2 |  |  |  | ROZPOCET | 0 | 0 | 0 | 0 | 0 | 2 | 0 | 16 | -49389432
| VV |  | Miestnosť 1.03, 1.06 | [17 empty] | VV | 2 | 1 | True | 0 | ROZPOCET
| VV |  | 2+2 |  | 4 | [15 empty] | VV | 2 | 2 | True | 0 | ROZPOCET
| VV |  | Súčet |  | 4 | [15 empty] | VV | 2 | 4 | True | 1 | ROZPOCET
93 | K | 725149765.S | Montáž umývadla do predstenového systému | ks | 4 |  |  | 0 |  | znížená | 0 | 0 | 0 | 0.206 | 0.824 | 0.00028 | 0.00112 | 0 | 0 | 16 | K | 2 |  |  |  | ROZPOCET | 0 | 0 | 0 | 0 | 0 | 2 | 0 | 16 | -770414779
| VV |  | Miestnosť 1.03, 1.06 | [17 empty] | VV | 2 | 1 | True | 0 | ROZPOCET
| VV |  | 2+2 |  | 4 | [15 empty] | VV | 2 | 2 | True | 0 | ROZPOCET
| VV |  | Súčet |  | 4 | [15 empty] | VV | 2 | 4 | True | 1 | ROZPOCET
94 | M | 642110004300.S | Umývadlo keramické bežný typ | ks | 4 |  |  | 0 |  | znížená | 0 | 0 | 0 | 0 | 0 | 0.0062 | 0.0248 | 0 | 0 | 32 | M | 2 |  |  |  | ROZPOCET | 0 | 0 | 0 | 0 | 0 | 2 | 0 | 16 | 1006214678
| VV |  | Miestnosť 1.03, 1.06 | [17 empty] | VV | 2 | 1 | True | 0 | ROZPOCET
| VV |  | 2+2 |  | 4 | [15 empty] | VV | 2 | 2 | True | 0 | ROZPOCET
| VV |  | Súčet |  | 4 | [15 empty] | VV | 2 | 4 | True | 1 | ROZPOCET
95 | K | 725219401.S | Montáž umývadla keramického na skrutky do muriva, bez výtokovej armatúry | ks | 2 |  |  | 0 |  | znížená | 0 | 0 | 0 | 1.494 | 2.988 | 0.00028 | 0.00056 | 0 | 0 | 16 | K | 2 |  |  |  | ROZPOCET | 0 | 0 | 0 | 0 | 0 | 2 | 0 | 16 | -1743759341
| VV |  | Miestnosť 1.02, 1.08 | [17 empty] | VV | 2 | 1 | True | 0 | ROZPOCET
| VV |  | 1+1 |  | 2 | [15 empty] | VV | 2 | 2 | True | 0 | ROZPOCET
| VV |  | Súčet |  | 2 | [15 empty] | VV | 2 | 4 | True | 1 | ROZPOCET
96 | M | 642110004300.S | Umývadlo keramické bežný typ | ks | 1 |  |  | 0 |  | znížená | 0 | 0 | 0 | 0 | 0 | 0.0062 | 0.0062 | 0 | 0 | 32 | M | 2 |  |  |  | ROZPOCET | 0 | 0 | 0 | 0 | 0 | 2 | 0 | 16 | -2090933537
| VV |  | Miestnosť 1.02 | [17 empty] | VV | 2 | 1 | True | 0 | ROZPOCET
| VV |  | 1 |  | 1 | [15 empty] | VV | 2 | 2 | True | 0 | ROZPOCET
| VV |  | Súčet |  | 1 | [15 empty] | VV | 2 | 4 | True | 1 | ROZPOCET
97 | M | 642110005300.S | Umývadlo keramické asymetrické | ks | 1 |  |  | 0 |  | znížená | 0 | 0 | 0 | 0 | 0 | 0.0086 | 0.0086 | 0 | 0 | 32 | M | 2 |  |  |  | ROZPOCET | 0 | 0 | 0 | 0 | 0 | 2 | 0 | 16 | -1874783437
| VV |  | Miestnosť 1.08 | [17 empty] | VV | 2 | 1 | True | 0 | ROZPOCET
| VV |  | 1 |  | 1 | [15 empty] | VV | 2 | 2 | True | 0 | ROZPOCET
| VV |  | Súčet |  | 1 | [15 empty] | VV | 2 | 4 | True | 1 | ROZPOCET
98 | K | 725332320.S | Montáž výlevky keramickej závesnej bez výtokovej armatúry | ks | 1 |  |  | 0 |  | znížená | 0 | 0 | 0 | 0.967 | 0.967 | 0.00028 | 0.00028 | 0 | 0 | 16 | K | 2 |  |  |  | ROZPOCET | 0 | 0 | 0 | 0 | 0 | 2 | 0 | 16 | -580320652
| VV |  | Miestnosť 1.05 | [17 empty] | VV | 2 | 1 | True | 0 | ROZPOCET
| VV |  | 1 |  | 1 | [15 empty] | VV | 2 | 2 | True | 0 | ROZPOCET
| VV |  | Súčet |  | 1 | [15 empty] | VV | 2 | 4 | True | 1 | ROZPOCET
99 | M | 642710000100.S | Výlevka stojatá keramická s plastovou mrežou | ks | 1 |  |  | 0 |  | znížená | 0 | 0 | 0 | 0 | 0 | 0.0185 | 0.0185 | 0 | 0 | 32 | M | 2 |  |  |  | ROZPOCET | 0 | 0 | 0 | 0 | 0 | 2 | 0 | 16 | -1149162717
| VV |  | Miestnosť 1.05 | [17 empty] | VV | 2 | 1 | True | 0 | ROZPOCET
| VV |  | 1 |  | 1 | [15 empty] | VV | 2 | 2 | True | 0 | ROZPOCET
| VV |  | Súčet |  | 1 | [15 empty] | VV | 2 | 4 | True | 1 | ROZPOCET
100 | K | 725291113.S | Montaž doplnkov zariadení kúpeľní a záchodov, drobné predmety (držiak na uterák, mydelnička) | ks | 17 |  |  | 0 |  | znížená | 0 | 0 | 0 | 0.16 | 2.72 | 0 | 0 | 0 | 0 | 16 | K | 2 |  |  |  | ROZPOCET | 0 | 0 | 0 | 0 | 0 | 2 | 0 | 16 | 1601329914
| VV |  | Miestnosť 1.02, 1.03, 1.04, 1.06, 1.07, 1.08 | [17 empty] | VV | 2 | 1 | True | 0 | ROZPOCET
| VV |  | 17 |  | 17 | [15 empty] | VV | 2 | 2 | True | 0 | ROZPOCET
| VV |  | Súčet |  | 17 | [15 empty] | VV | 2 | 4 | True | 1 | ROZPOCET
101 | M | 552280013400.S | Držiak toaletného papiera | ks | 5 |  |  | 0 |  | znížená | 0 | 0 | 0 | 0 | 0 | 0.0004 | 0.002 | 0 | 0 | 32 | M | 2 |  |  |  | ROZPOCET | 0 | 0 | 0 | 0 | 0 | 2 | 0 | 16 | 278863944
| VV |  | Miestnosť 1.04, 1.07, 1.08 | [17 empty] | VV | 2 | 1 | True | 0 | ROZPOCET
| VV |  | 5 |  | 5 | [15 empty] | VV | 2 | 2 | True | 0 | ROZPOCET
| VV |  | Súčet |  | 5 | [15 empty] | VV | 2 | 4 | True | 1 | ROZPOCET
102 | M | 552280014100.S | Zásobník mydla s keramickým dávkovačom | ks | 6 |  |  | 0 |  | znížená | 0 | 0 | 0 | 0 | 0 | 0.0005 | 0.003 | 0 | 0 | 32 | M | 2 |  |  |  | ROZPOCET | 0 | 0 | 0 | 0 | 0 | 2 | 0 | 16 | 1899090995
| VV |  | Miestnosť 1.02, 1.03, 1.06, 1.08 | [17 empty] | VV | 2 | 1 | True | 0 | ROZPOCET
| VV |  | 6 |  | 6 | [15 empty] | VV | 2 | 2 | True | 0 | ROZPOCET
| VV |  | Súčet |  | 6 | [15 empty] | VV | 2 | 4 | True | 1 | ROZPOCET
103 | M | 634650000200.S | Zrkadlo nerezové pre telesne postihnuté osoby | ks | 1 |  |  | 0 |  | znížená | 0 | 0 | 0 | 0 | 0 | 0.00144 | 0.00144 | 0 | 0 | 32 | M | 2 |  |  |  | ROZPOCET | 0 | 0 | 0 | 0 | 0 | 2 | 0 | 16 | -1044629333
| VV |  | Miestnosť 1.08 | [17 empty] | VV | 2 | 1 | True | 0 | ROZPOCET
| VV |  | 1 |  | 1 | [15 empty] | VV | 2 | 2 | True | 0 | ROZPOCET
| VV |  | Súčet |  | 1 | [15 empty] | VV | 2 | 4 | True | 1 | ROZPOCET
104 | M | 634650000100.S | Zrkadlo nerezové opatrené proti vandalom | ks | 5 |  |  | 0 |  | znížená | 0 | 0 | 0 | 0 | 0 | 0.00208 | 0.0104 | 0 | 0 | 32 | M | 2 |  |  |  | ROZPOCET | 0 | 0 | 0 | 0 | 0 | 2 | 0 | 16 | 1330772789
| VV |  | Miestnosť 1.02, 1.03, 1.06 | [17 empty] | VV | 2 | 1 | True | 0 | ROZPOCET
| VV |  | 5 |  | 5 | [15 empty] | VV | 2 | 2 | True | 0 | ROZPOCET
| VV |  | Súčet |  | 5 | [15 empty] | VV | 2 | 4 | True | 1 | ROZPOCET
105 | K | 725291114.S | Montáž doplnkov zariadení kúpeľní a záchodov, madlá | ks | 2 |  |  | 0 |  | znížená | 0 | 0 | 0 | 0.199 | 0.398 | 0 | 0 | 0 | 0 | 16 | K | 2 |  |  |  | ROZPOCET | 0 | 0 | 0 | 0 | 0 | 2 | 0 | 16 | 724687212
| VV |  | Miestnosť 1.08 | [17 empty] | VV | 2 | 1 | True | 0 | ROZPOCET
| VV |  | 2 |  | 2 | [15 empty] | VV | 2 | 2 | True | 0 | ROZPOCET
| VV |  | Súčet |  | 2 | [15 empty] | VV | 2 | 4 | True | 1 | ROZPOCET
106 | M | 552380012400.S | Madlo nerezové univerzálne pevné | ks | 2 |  |  | 0 |  | znížená | 0 | 0 | 0 | 0 | 0 | 0.00035 | 0.0007 | 0 | 0 | 32 | M | 2 |  |  |  | ROZPOCET | 0 | 0 | 0 | 0 | 0 | 2 | 0 | 16 | 1957291748
| VV |  | Miestnosť 1.08 | [17 empty] | VV | 2 | 1 | True | 0 | ROZPOCET
| VV |  | 2 |  | 2 | [15 empty] | VV | 2 | 2 | True | 0 | ROZPOCET
| VV |  | Súčet |  | 2 | [15 empty] | VV | 2 | 4 | True | 1 | ROZPOCET
107 | K | 725539140.S | Montáž elektrického prietokového ohrievača malolitrážneho do 5 L | ks | 7 |  |  | 0 |  | znížená | 0 | 0 | 0 | 0.529 | 3.703 | 0.00028 | 0.00196 | 0 | 0 | 16 | K | 2 |  |  |  | ROZPOCET | 0 | 0 | 0 | 0 | 0 | 2 | 0 | 16 | -1494779010
| VV |  | Miestnosť 1.02, 1.03, 1.05, 1.06, 1.08 | [17 empty] | VV | 2 | 1 | True | 0 | ROZPOCET
| VV |  | 1+2+1+2+1 |  | 7 | [15 empty] | VV | 2 | 2 | True | 0 | ROZPOCET
| VV |  | Súčet |  | 7 | [15 empty] | VV | 2 | 4 | True | 1 | ROZPOCET
108 | M | 541310000200.S | Elektrický prietokový ohrievač beztlakový malolitrážny s batériou, inštalácia pod umývadlo, objem 5 l | ks | 7 |  |  | 0 |  | znížená | 0 | 0 | 0 | 0 | 0 | 0.003 | 0.021 | 0 | 0 | 32 | M | 2 |  |  |  | ROZPOCET | 0 | 0 | 0 | 0 | 0 | 2 | 0 | 16 | 630951319
| VV |  | Miestnosť 1.02, 1.03, 1.05, 1.06, 1.08 | [17 empty] | VV | 2 | 1 | True | 0 | ROZPOCET
| VV |  | 1+2+1+2+1 |  | 7 | [15 empty] | VV | 2 | 2 | True | 0 | ROZPOCET
| VV |  | Súčet |  | 7 | [15 empty] | VV | 2 | 4 | True | 1 | ROZPOCET
109 | K | 725829601.S | Montáž batérie umývadlovej a drezovej stojankovej, pákovej alebo klasickej s mechanickým ovládaním | ks | 6 |  |  | 0 |  | znížená | 0 | 0 | 0 | 0.531 | 3.186 | 0.0001 | 0.0006 | 0 | 0 | 16 | K | 2 |  |  |  | ROZPOCET | 0 | 0 | 0 | 0 | 0 | 2 | 0 | 16 | 61079195
| VV |  | Miestnosť 1.02, 1.03, 1.06, 1.08 | [17 empty] | VV | 2 | 1 | True | 0 | ROZPOCET
| VV |  | 1+2+2+1 |  | 6 | [15 empty] | VV | 2 | 2 | True | 0 | ROZPOCET
| VV |  | Súčet |  | 6 | [15 empty] | VV | 2 | 4 | True | 1 | ROZPOCET
110 | M | 551450003800.S | Batéria umývadlová stojanková páková | ks | 6 |  |  | 0 |  | znížená | 0 | 0 | 0 | 0 | 0 | 0.002 | 0.012 | 0 | 0 | 32 | M | 2 |  |  |  | ROZPOCET | 0 | 0 | 0 | 0 | 0 | 2 | 0 | 16 | -608363460
| VV |  | Miestnosť 1.02, 1.03, 1.06, 1.08 | [17 empty] | VV | 2 | 1 | True | 0 | ROZPOCET
| VV |  | 1+2+2+1 |  | 6 | [15 empty] | VV | 2 | 2 | True | 0 | ROZPOCET
| VV |  | Súčet |  | 6 | [15 empty] | VV | 2 | 4 | True | 1 | ROZPOCET
111 | K | 725829201.S | Montáž batérie umývadlovej a drezovej nástennej pákovej alebo klasickej s mechanickým ovládaním | ks | 1 |  |  | 0 |  | znížená | 0 | 0 | 0 | 0.392 | 0.392 | 0 | 0 | 0 | 0 | 16 | K | 2 |  |  |  | ROZPOCET | 0 | 0 | 0 | 0 | 0 | 2 | 0 | 16 | -1854846032
| VV |  | Miestnosť 1.05 | [17 empty] | VV | 2 | 1 | True | 0 | ROZPOCET
| VV |  | 1 |  | 1 | [15 empty] | VV | 2 | 2 | True | 0 | ROZPOCET
| VV |  | Súčet |  | 1 | [15 empty] | VV | 2 | 4 | True | 1 | ROZPOCET
112 | M | 551450003500.S | Batéria umývadlová nástenná páková | ks | 1 |  |  | 0 |  | znížená | 0 | 0 | 0 | 0 | 0 | 0.001 | 0.001 | 0 | 0 | 32 | M | 2 |  |  |  | ROZPOCET | 0 | 0 | 0 | 0 | 0 | 2 | 0 | 16 | 154303809
| VV |  | Miestnosť 1.05 | [17 empty] | VV | 2 | 1 | True | 0 | ROZPOCET
| VV |  | 1 |  | 1 | [15 empty] | VV | 2 | 2 | True | 0 | ROZPOCET
| VV |  | Súčet |  | 1 | [15 empty] | VV | 2 | 4 | True | 1 | ROZPOCET
113 | K | 725869301.S | Montáž zápachovej uzávierky pre zariaďovacie predmety, umývadlovej do D 40 mm | ks | 2 |  |  | 0 |  | znížená | 0 | 0 | 0 | 0.39 | 0.78 | 0 | 0 | 0 | 0 | 16 | K | 2 |  |  |  | ROZPOCET | 0 | 0 | 0 | 0 | 0 | 2 | 0 | 16 | -484037143
| VV |  | Miestnosť 1.02, 1.08 | [17 empty] | VV | 2 | 1 | True | 0 | ROZPOCET
| VV |  | 1+1 |  | 2 | [15 empty] | VV | 2 | 2 | True | 0 | ROZPOCET
| VV |  | Súčet |  | 2 | [15 empty] | VV | 2 | 4 | True | 1 | ROZPOCET
114 | M | 551620006400.S | Zápachová uzávierka - sifón pre umývadlá DN 40 | ks | 2 |  |  | 0 |  | znížená | 0 | 0 | 0 | 0 | 0 | 0.00033 | 0.00066 | 0 | 0 | 32 | M | 2 |  |  |  | ROZPOCET | 0 | 0 | 0 | 0 | 0 | 2 | 0 | 16 | -432471995
| VV |  | Miestnosť 1.02, 1.08 | [17 empty] | VV | 2 | 1 | True | 0 | ROZPOCET
| VV |  | 1+1 |  | 2 | [15 empty] | VV | 2 | 2 | True | 0 | ROZPOCET
| VV |  | Súčet |  | 2 | [15 empty] | VV | 2 | 4 | True | 1 | ROZPOCET
115 | K | 725869302.S | Montáž zápachovej uzávierky pre zariaďovacie predmety, umývadlovej do D 50 mm (podomietková) | ks | 4 |  |  | 0 |  | znížená | 0 | 0 | 0 | 0.49 | 1.96 | 0 | 0 | 0 | 0 | 16 | K | 2 |  |  |  | ROZPOCET | 0 | 0 | 0 | 0 | 0 | 2 | 0 | 16 | -2029017797
| VV |  | Miestnosť 1.03, 1.06 | [17 empty] | VV | 2 | 1 | True | 0 | ROZPOCET
| VV |  | 2+2 |  | 4 | [15 empty] | VV | 2 | 2 | True | 0 | ROZPOCET
| VV |  | Súčet |  | 4 | [15 empty] | VV | 2 | 4 | True | 1 | ROZPOCET
116 | M | 551620005600.S | Zápachová uzávierka - sifón pre umývadlá DN 50 | ks | 4 |  |  | 0 |  | znížená | 0 | 0 | 0 | 0 | 0 | 0.00074 | 0.00296 | 0 | 0 | 32 | M | 2 |  |  |  | ROZPOCET | 0 | 0 | 0 | 0 | 0 | 2 | 0 | 16 | 1429736833
| VV |  | Miestnosť 1.03, 1.06 | [17 empty] | VV | 2 | 1 | True | 0 | ROZPOCET
| VV |  | 2+2 |  | 4 | [15 empty] | VV | 2 | 2 | True | 0 | ROZPOCET
| VV |  | Súčet |  | 4 | [15 empty] | VV | 2 | 4 | True | 1 | ROZPOCET
117 | K | 725869351.S | Montáž zápachovej uzávierky pre zariaďovacie predmety, výlevkovej do D 50 mm | ks | 1 |  |  | 0 |  | znížená | 0 | 0 | 0 | 0.39 | 0.39 | 0 | 0 | 0 | 0 | 16 | K | 2 |  |  |  | ROZPOCET | 0 | 0 | 0 | 0 | 0 | 2 | 0 | 16 | -1243488978
| VV |  | Miestnosť 1.05 | [17 empty] | VV | 2 | 1 | True | 0 | ROZPOCET
| VV |  | 1 |  | 1 | [15 empty] | VV | 2 | 2 | True | 0 | ROZPOCET
| VV |  | Súčet |  | 1 | [15 empty] | VV | 2 | 4 | True | 1 | ROZPOCET
118 | M | 551620014100.S | Zápachová uzávierka kolenová d 50/50 mm, pre výlevku | ks | 1 |  |  | 0 |  | znížená | 0 | 0 | 0 | 0 | 0 | 0.00028 | 0.00028 | 0 | 0 | 32 | M | 2 |  |  |  | ROZPOCET | 0 | 0 | 0 | 0 | 0 | 2 | 0 | 16 | -235514665
| VV |  | Miestnosť 1.05 | [17 empty] | VV | 2 | 1 | True | 0 | ROZPOCET
| VV |  | 1 |  | 1 | [15 empty] | VV | 2 | 2 | True | 0 | ROZPOCET
| VV |  | Súčet |  | 1 | [15 empty] | VV | 2 | 4 | True | 1 | ROZPOCET
119 | K | 725869371.S | Montáž zápachovej uzávierky pre zariaďovacie predmety, pisoárovej do D 50 mm | ks | 2 |  |  | 0 |  | znížená | 0 | 0 | 0 | 0.41 | 0.82 | 0 | 0 | 0 | 0 | 16 | K | 2 |  |  |  | ROZPOCET | 0 | 0 | 0 | 0 | 0 | 2 | 0 | 16 | -1569103822
| VV |  | Miestnosť 1.07 | [17 empty] | VV | 2 | 1 | True | 0 | ROZPOCET
| VV |  | 2 |  | 2 | [15 empty] | VV | 2 | 2 | True | 0 | ROZPOCET
| VV |  | Súčet |  | 2 | [15 empty] | VV | 2 | 4 | True | 1 | ROZPOCET
120 | M | 551620011000.S | Zápachová uzávierka - sifón pre pisoáre DN 50 | ks | 2 |  |  | 0 |  | znížená | 0 | 0 | 0 | 0 | 0 | 0.00018 | 0.00036 | 0 | 0 | 32 | M | 2 |  |  |  | ROZPOCET | 0 | 0 | 0 | 0 | 0 | 2 | 0 | 16 | -1950025020
| VV |  | Miestnosť 1.07 | [17 empty] | VV | 2 | 1 | True | 0 | ROZPOCET
| VV |  | 2 |  | 2 | [15 empty] | VV | 2 | 2 | True | 0 | ROZPOCET
| VV |  | Súčet |  | 2 | [15 empty] | VV | 2 | 4 | True | 1 | ROZPOCET
121 | K | 998725101.S | Presun hmôt pre zariaďovacie predmety v objektoch výšky do 6 m | t | 0.349 |  |  | 0 |  | znížená | 0 | 0 | 0 | 1.449 | 0.5057 | 0 | 0 | 0 | 0 | 16 | K | 2 |  |  |  | ROZPOCET | 0 | 0 | 0 | 0 | 0 | 2 | 0 | 16 | -231629303

## SO 01-E1.4
ROZPOČET
Stavba: |  | ZŚ s MŚ SUT - REKONŚTRUKCIA AREÁLU - TRNAVA
Objekt: |  | SO 01 Objekt pre správcu
Časť: |  | E1.4 Elektroinštalácia
JKSO: |  | 0
Objednávateľ: |  | Mesto Hlavná 1, 91771 Trnava
Zhotoviteľ:
P.Č. | TV | KCN | Kód položky | Popis | MJ | Množstvo celkom | Cena jednotková | Cena celkom | Hmotnosť | Hmotnosť celkom | Hmotnosť sute | Hmotnosť sute celkom | Sadzba DPH | Typ položky | Úroveň | Dodávateľ
|  |  |  | Práce a dodávky M |  |  |  | 0 |  | #REF! |  | #REF! |  |  | 0
| A |  | 21-M | Elektroinštalácia - montáž |  |  |  | 0 |  | 0 |  | 0 |  |  | 1
1 | K | 921 | 210010301 | Krabica prístrojová bez zapojenia (1901, KP 68, KZ 3) | ks | 32 |  | 0 | 0 | 0 | 0 | 0 | 20 | 64 | 2
2 | K | 921 | 210010321 | Krabica odbočná s viečkom, svorkovnicou vrátane zapojenia (1903, KR 68) kruhová | ks | 18 |  | 0 | 0 | 0 | 0 | 0 | 20 | 64 | 2
3 | K | 921 | 210800003 | Vodič medený uložený pod omietkou CYY 4 | m | 20 |  | 0 | 0 | 0 | 0 | 0 | 20 | 64 | 2
4 | K | 921 | 210800005 | Vodič medený uložený pod omietkou CYY 10 | m | 2 |  | 0 | 0 | 0 | 0 | 0 | 20 | 64 | 2
5 | K | 921 | 210800101 | Kábel medený uložený pod omietkou CYKY 2 x 1, 5 | m | 15 |  | 0 | 0 | 0 | 0 | 0 | 20 | 64 | 2
6 | K | 921 | 210800105 | Kábel medený uložený pod omietkou CYKY 3 x 1, 5 | m | 35 |  | 0 | 0 | 0 | 0 | 0 | 20 | 64 | 2
7 | K | 921 | 210800105 | Kábel medený uložený pod omietkou CYKY 3 x 1, 5 | m | 220 |  | 0 | 0 | 0 | 0 | 0 | 20 | 64 | 2
8 | K | 921 | 210800106 | Kábel medený uložený pod omietkou CYKY 3 x 2, 5 | m | 380 |  | 0 | 0 | 0 | 0 | 0 | 20 | 64 | 2
9 | K | 921 | 210800118 | Kábel medený uložený pod omietkou CYKY 5 x 1,5 | m | 6 |  | 0 | 0 | 0 | 0 | 0 | 20 | 64 | 2
10 | K | 921 | 210800123 | Kábel medený uložený pod omietkou CYKY 4 x 10,0 | m | 55 |  | 0
11 | K | 921 | 210100101 | Ukončenie Cu a Al drôtov a lán včítane zapojenie, jedna žila, vodič s prierezom do 16 mm2 | ks | 78 |  | 0 | 0 | 0 | 0 | 0 | 20 | 64 | 2
12 | K | 921 | 210110041 | Spínače polozapustené a zapustené vrátane zapojenia jednopólový - radenie 1 | ks | 6 |  | 0 | 0 | 0 | 0 | 0 | 20 | 64 | 2
13 | K | 921 | 210110041p | Spínače polozapustené a zapustené vrátane zapojenia tlačítko - radenie 1/0 | ks | 2 |  | 0
14 | K | 921 | 210110043 | Spínač polozapustený a zapustený vrátane zapojenia sériový prep.stried. - radenie 5 | ks | 2 |  | 0 | 0 | 0 | 0 | 0 | 20 | 64 | 2
15 | K | 921 | 210110045 | Spínač polozapustený a zapustený vrátane zapojenia stried.prep.- radenie 6 | ks | 2 |  | 0
16 | K | 921 | 210110046 | Spínač polozapustený a zapustený vrátane zapojenia krížový prep.- radenie 7 | ks | 1 |  | 0
17 | K | 921 | 210111012 | Domová zásuvka polozapustená alebo zapustená, 10/16 A 250 V 2P + Z 2 x zapojenie | ks | 17 |  | 0 | 0 | 0 | 0 | 0 | 20 | 64 | 2
18 | K | 921 | 210111021 | Domová zásuvka v krabici obyč. alebo do vlhka, vrátane zapojenia 10/16 A 250 V 2P + Z | ks | 1 |  | 0
19 | K | 922 | 220730102 | Svietidlá LED |  |  |  | 0
20 | K | 921 | 210200004 | A- Montáž svietidla stropné LED 20W 4000k IP20 | ks | 11 |  | 0
21 | K | 921 | 210200005 | B- Montáž svietidla stropné LED 40W 4000k IP20 | ks | 2 |  | 0
22 | K | 921 | 210200006 | C- Montáž svietidla stropné LED 40W 4000k IP20 | ks | 2 |  | 0
23 | K | 921 | 210200007 | G- Montáž svietidla LED 20W nástenné so senzorom poh. IP54 | ks | 1 |  | 0
24 | K | 921 | 210190007 | Montáž rozvádzača RS | ks | 1 |  | 0 | 0 | 0 | 0 | 0 | 20 | 64 | 2
25 | K | 921 | 210190905 | Montáž nul.svorkovnice EPP | ks | 1 |  | 0
26 | K | 921 | 210191579 | Osadenie skrine SR4-Z402 zapustená a zapojenie | ks | 1 |  | 0
27 | K | 921 | 210191580d | Demontáž a odpoj. Jestvujúcej skrine SR | ks | 1 |  | 0
28 | K | 921 | 2199011 | PPV | % | 3 |  | 0 | 0 | 0 | 0 | 0 | 20 | 64 | 2
29 | K | 921 | 2199021 | Revízna správa | kpl | 1 |  | 0 | 0 | 0 | 0 | 0 | 20 | 64 | 2
30 | K | 921 | 21990315 | Sekanie drážok,kapes a prierazy | kpl | 1 |  | 0 | 0 | 0 | 0 | 0 | 20 | 64 | 2
| B |  | 21-M21m | Elektroinštalácia - materiál |  |  |  | 0 |  | 0.14777 |  | 0 |  |  | 1
31 | M | MAT | 3450906510 | Krabica KU 68-1901 | ks | 32 |  | 0 | 0 | 0 | 0 | 0 | 20 | 256 | 2
32 | M | MAT | 3450907517 | Krabica KU 68-1903 so svorkami Wago | ks | 18 |  | 0 | 0 | 0 | 0 | 0 | 20 | 256 | 2
33 | M | MAT | 3410950900 | Kábel/vodič pre pevné uloženie - medený CY 4 žltozelený | m | 20 |  | 0 | 0 | 0 | 0 | 0 | 20 | 256 | 2
34 | M | MAT | 3410405300 | Kábel/vodič pre pevné uloženie - medený CY 10 žltozelený | m | 2 |  | 0 | 0 | 0 | 0 | 0 | 20 | 256 | 2
35 | M | MAT | 3410103000 | Kábel/vodič pre pevné uloženie - medený CYKY-O 2x 1,5 | m | 15 |  | 0 | 0.00011477 | 0.008034 | 0 | 0 | 20 | 256 | 2
36 | M | MAT | 3410104300 | Kábel/vodič pre pevné uloženie - medený CYKY-O 3x 1,5 | m | 35 |  | 0 | 0.00015685 | 0.010666 | 0 | 0 | 20 | 256 | 2
37 | M | MAT | 3410105000 | Kábel/vodič pre pevné uloženie - medený CYKY-J 3x 1,5 | m | 220 |  | 0 | 9.7622e-05 | 0.033972 | 0 | 0 | 20 | 256 | 2
38 | M | MAT | 3410105100 | Kábel/vodič pre pevné uloženie - medený CYKY-J 3x 2,5 | m | 380 |  | 0 | 0.00015146 | 0.073003 | 0 | 0 | 20 | 256 | 2
39 | M | MAT | 3410109400 | Kábel/vodič pre pevné uloženie - medený CYKY-J 5x 1,5 | m | 6 |  | 0 | 0.00047716 | 0.0071574 | 0 | 0 | 20 | 256 | 2
40 | M | MAT | 3410118000 | Kábel/vodič pre pevné uloženie - medený CYKY-J 4x 10,0 | m | 55 |  | 0
41 | M | MAT | 3450201270 | Spínač 1 komplet IP20 LEG-Niloe biely | ks | 6 |  | 0 | 0 | 0 | 0 | 0 | 20 | 256 | 2
42 | M | MAT | 3450201430 | Spínač 5 komplet IP20 LEG-Niloe biely | ks | 2 |  | 0 | 0 | 0 | 0 | 0 | 20 | 256 | 2
43 | M | MAT | 3450201521 | Spínač 7 komplet IP20 LEG-Niloe biely | ks | 2 |  | 0
44 | M | MAT | 3450201522 | Spínač 6 komplet IP20 LEG-Niloe biely | ks | 3 |  | 0
45 | M | MAT | 3450201612 | Tlač.spínač 1/0 komplet IP20 Niloe biely | ks | 2 |  | 0
46 | M | MAT | 3580263100 | Zásuvka 20V 16A IP44 | ks | 1 |  | 0 | 0 | 0 | 0 | 0 | 20 | 256 | 2
47 | M | MAT | 3450317700 | Zásuvka LEG-Niloe biela 16A 230V jednoduchá | ks | 17 |  | 0 | 9e-05 | 0.00036 | 0 | 0 | 20 | 256 | 2
48 | M | MAT | 3450323107 | A-svietidlo LED 20W 4000k stropné IP20 | ks | 11 |  | 0
49 | M | MAT | 3450323113 | B-svietidlo LED 40W 4000k stropné IP20 | ks | 2 |  | 0
50 | M | MAT | 3450323119 | C-svietidlo LED 40W 4000k stropné IP20 | ks | 2 |  | 0
51 | M | MAT | 3450323125 | G-svietidlo LED 20W IP54 nástenné s pohyb.senzorom | ks | 1 |  | 0
52 | M | MAT | 3450323131 | Skrina SR4-Z402VV1/4 P1 IP2X/3x50A | ks | 1 |  | 0
53 | M | MAT | 3450323137 | Rozvádzač RS s náplnou | ks | 1 |  | 0
54 | M | MAT | 3450323103 | Nul.svorkovnica EPP | ks | 1 |  | 0
55 | M | MAT | 9990000003 | Podružný materiál | % | 3 |  | 0 | 0 | 0 | 0 | 0 | 20 | 256 | 2
| C |  | 21-M22 | Bleskozvod - montáž |  |  |  | 0 |  | 0 |  | 0 |  |  | 1
56 | K | 921 | 210220101 | Zvodový vodič včítane podpery FeZn do D 10 mm, A1 D 10 mm FeZn D 8 mm | m | 58 |  | 0 | 0 | 0 | 0 | 0 | 20 | 64 | 2
57 | K | 921 | 210220022 | Uzemňovacie vedenie v zemi včít. svoriek, prepojenia, izolácie spojov FeZn D 8 - 10 mm | m | 20 |  | 0 | 0 | 0 | 0 | 0 | 20 | 64 | 2
58 | K | 921 | 210220021 | Uzemňovacie vedenie v zemi včít. svoriek, prepojenia, izolácie spojov FeZn do 120 mm2 | m | 45 |  | 0
59 | K | 921 | 210220401 | Označenie zvodov štítkami smaltované, z umelej hmoty | ks | 3 |  | 0 | 0 | 0 | 0 | 0 | 20 | 64 | 2
60 | K | 921 | 210220301 | Bleskozvodová svorka do 2 skrutiek (SS, SR 03) | ks | 14 |  | 0 | 0 | 0 | 0 | 0 | 20 | 64 | 2
61 | K | 921 | 210220302 | Bleskozvodová svorka nad 2 skrutky (ST, SJ, SK, SZ, SR 01, 02) | ks | 8 |  | 0 | 0 | 0 | 0 | 0 | 20 | 64 | 2
62 | K | 921 | 210010313 | Krabica odbočná s viečkom, bez zapojenia (KO 125) štvorcová | ks | 3 |  | 0 | 0 | 0 | 0 | 0 | 20 | 64 | 2
63 | K | 921 | 210010004 | Rúrka ohybná elektroinštalačná, uložená pod omietkou, typ 23 - 29 mm | m | 12 |  | 0
64 | K | 921 | 210220010 | Náter územnenia asfaltom -prechod z betonu | m | 3 |  | 0
65 | K | 921 | 2199011 | PPV | % | 3 |  | 0 | 0 | 0 | 0 | 0 | 20 | 64 | 2
| D |  | 21-M22m | Bleskozvod - materiál |  |  |  | 0 |  | 0.084957 |  | 0 |  |  | 1
66 | M | MAT | 1561522500 | Drôt ťahaný pozinkovaný mäkký d 10,00mm | kg | 15 |  | 0 | 0.001 | 0.018 | 0 | 0 | 20 | 256 | 2
65 | M | MAT | 1561523504 | Drôt ťahaný ALMGSI mäkký d 8.00mm | kg | 6.5 |  | 0 | 0.001 | 0.034 | 0 | 0 | 20 | 256 | 2
64 | M | MAT | 1561523507 | Drôt ťahaný ALMGSI mäkký d 8.00mm izolovaný | kg | 2.5 |  | 0
63 | M | MAT | 3541267581 | Pás FeZn 30/4mm | kg | 45 |  | 0
62 | M | MAT | 3539539619 | Štítok do 5 písmen 10x15 mm | ks | 3 |  | 0 | 0.00015 | 0.0006 | 0 | 0 | 20 | 256 | 2
61 | M | MAT | 3541267581 | Podpera PV xx | ks | 45 |  | 0
60 | M | MAT | 3534355733 | HR-Svorka SS | ks | 9 |  | 0 | 0.0001899 | 0.0034182 | 0 | 0 | 20 | 256 | 2
59 | M | MAT | 3540408300 | HR-Svorka SZ | ks | 3 |  | 0 | 0.00049024 | 0.001961 | 0 | 0 | 20 | 256 | 2
58 | M | MAT | 3540406200 | HR-Svorka SO | ks | 3 |  | 0 | 0.00026828 | 0.0010731 | 0 | 0 | 20 | 256 | 2
57 | M | MAT | 3540405901 | HR-Svorka SR 02 | ks | 3 |  | 0
56 | M | MAT | 3540405902 | HR-Svorka SR 03 | ks | 4 |  | 0
55 | M | MAT | 3450913000 | Krabica KO-125 | ks | 3 |  | 0
54 | M | MAT | 3450704200 | I-Rúrka FXP 25 | m | 12 |  | 0
53 | M | MAT | 3540405904 | Asfalt náter | kg | 0.5 |  | 0
52 | M | MAT | 9990000003 | Podružný materiál | % | 3 |  | 0 | 0 | 0 | 0 | 0 | 20 | 256 | 2
| E |  | 46-M | Zemné práce pre napojenie nn |  |  |  | 0
53 | K | 946 | 460200164 | Hĺbenie káblovej ryhy 35 cm širokej a 80 cm hlbokej | m | 30 |  | 0
54 | K | 946 | 460200283 | Hĺbenie káblovej ryhy 50 cm širokej a 100 cm hlbokej | m | 18 |  | 0
55 | K | 946 | 460560164 | Zásyp káblovej ryhy 35 cm širokej a 80 cm hlbokej | m | 30 |  | 0
56 | K | 946 | 460560283 | Zásyp káblovej ryhy 50 cm širokej a 100 cm hlbokej, | m | 18 |  | 0
57 | K | 946 | 46051025 | PVC chránička Kopoflex d-63mm | m | 18 |  | 0
58 | K | 946 | 460420302 | Zriadenie káblového lôžka z preosiatej zeminy so zakrytím tehlami naprieč smeru kábla na šír. 35 cm | m | 30 |  | 0
59 | K | 946 | 460490012 | Rozvinutie a uloženie výstražnej fólie z PVC do ryhy, šírka 33 cm | m | 48 |  | 0
| F |  | 46-Mm | Zemné práce - materiál |  |  |  | 0
60 | M | MAT | 2830002000 | Fólia červená v m | m | 48 |  | 0
61 | M | MAT | 2830002003 | Trubka kopoflex 63mm | m | 18 |  | 0
62 | M | MAT | 2830002006 | Krycia pltna KPL 30 | ks | 30 |  | 0
63 | M | MAT | 5832645155 | Obsypová drt 0-4mm | m3 | 2.5 |  | 0

## SO 01-E1.5
ROZPOČET
STAVBA: |  | ZŠ S MŠ SUT - REKONŠTRUKCIA AREÁLU TRNAVA
OBJEKT: |  | SO O1 OBJEKT PRE SPRÁVCU
INVESTOR: |  | MESTO TRNAVA, HLAVNÁ č.1 , 917 71 TRNAVA
NÁZOV PROFESIE: |  | E1.5 SLABOPRÚD/ KAMEROVÝ SYSTÉM
DODÁVATEĽ: |  | STAPRING, a.s., Piaristická ul. 2, 949 24 NITRA
DÁTUM: |  | 04/2021
P.č. | Popis položky | Označenie / referenčné číslo | Merná jednotka (MJ) | Množstvo | Dodávka (cena za MJ bez DPH) | Dodávka spolu (cena bez DPH) | Montáž položky (cena za MJ bez DPH) | Montáž položiek spolu (cena bez DPH) | Poznámka
0 | Slaboprúdové rozvody
1 | Nástenný rozvádzač S‑RACK, Š=600 V=646 H=600, 19", 12U | DTWA126060 | ks | 1 |  | 0 |  | 0
2 | 19" pevná polica, 1U, max. nosnosť 30Kg, H=300mm, nízka | DTFT1300 | ks | 1 |  | 0 |  | 0
3 | 19" vyväzovací panel, 1U, 5x kovové oko, RAL7035 | DTBC105R | ks | 2 |  | 0 |  | 0
4 | 19" napájací panel 8x230V STN, červený UPS, 10A, 2m, C14 | IU070131 | ks | 1 |  | 0 |  | 0
5 | 19" zaslepovací panel, skrutkový, vetran., 19", 1U, RAL7035 | DTZO14801V | ks | 2 |  | 0 |  | 0
6 | Montážna sada M6, 50x matica, skrutka, podložka | DSSRA050 | ks | 1 |  | 0 |  | 0
7 | Samolepiaca schránka na dokumenty A4 | ASDRA400 | bal | 1 |  | 0 |  | 0
8 | Opt. vaňa 19" 1U, 12×LC OS2, 9/125µm + pigtaily a kazeta | HSELS129LG | ks | 1 |  | 0 |  | 0
9 | Opt.prep.kábel duplex LC/LC, 9/125µm OS2, LS0H‑3, žltý, 1.0m | HLP29LL01F | ks | 2 |  | 0 |  | 0
10 | Opt.kábel A/I‑DQ(ZN)BH 12x 9/125µm OS2,LS0H‑3,s ochranou | HSEAIBH129 | m | 100 |  | 0 |  | 0
11 | Optická chránička OPTOPIPE HDPE 40, hrúbka steny 3,0mm, -40°C/+75°C farba, kódovanie | KSX-PE 40x3,0 HDPE | m | 80 |  | 0 |  | 0
12 | 19" 1U patchpanel pre 24 modulov (SFA/SFB),neosadený,RAL7035 | HSER0240GS | ks | 1 |  | 0 |  | 0
13 | Záslepka prázdneho portu v patchpaneli HSER0240GS, RAL9010 | HSEMRZ01WF | ks | 19 |  | 0 |  | 0
14 | TOOLLESS LINE keystone RJ45 tienený Cat.5e | HSEMRJ5GWS | ks | 8 |  | 0 |  | 0
15 | Dátová zásuvka, pod omietku, 2 moduly (45st.), neosadená | HSED02UW2S | ks | 2 |  | 0 |  | 0
16 | Prístrojová škatuľa zápustná 67x45, pre rúrky M20, čierna | GTDU810 | ks | 2 |  | 0 |  | 0
17 | Prepoj.kábel,Cat.5e,tienený,2xRJ45,dĺžka 0,5m,farba modrá | H5GLB00K5B | ks | 4 |  | 0 |  | 0
18 | Kábel F/UTP Cat.5e 4x2xAWG24, LSOH plášť | HSEKF424H1 | m | 30 |  | 0 |  | 0
19 | Záložný zdroj – 1000 VA/600 W, 2U rack, Line interactive, 2×IEC Jumpers, 4×IEC 320 C13, USB a Ethernet | APC Smart-UPS C 1000VA 2U RM LCD | ks | 1 |  | 0 |  | 0
20 | Elektroninštalačná lišta - bezhalogénová | LHD 40x20HF | m | 20 |  | 0 |  | 0
21 | Montáž kábla FTP, STP, UTP do káblovej drážky | 220511033 | m | 20 |  | 0 |  | 0
22 | Sekanie drážky | 973042351 | m | 20 |  | 0 |  | 0
23 | Značenie zásuviek | 220512130 | ks | 4 |  | 0 |  | 0
24 | Meranie certifikácie cat.5, vystavenie protokolu | MER cat.5e | ks | 5 |  | 0 |  | 0
25 | Obojsmerné meranie certifikácie opt. prepoja, vystavenie protokolu | MER OTDR | ks | 12 |  | 0 |  | 0
26 | SPOLU Slaboprúdové rozvody |  |  |  |  | 0 |  | 0
27 | OPCIA
28 | Budova správcu |  |  | -
29 | Menežovateľný gigabitový switch - Huawei S1720-10GW-2P 1 Gbps switch, 8 portov 10/100/1000, 2 porty SFP 1 Gbps, switchovacia kapacita: 68 Gbit/s, forwarding performance: 15 Mbps, webrozhranie | Huaawei S1720-10GW-2P | ks | 1 |  | 0 |  | 0
30 | SFP modul- LC connector, TX:1310nm/RX:1550nm, single-mode, 10km rychlost 1Gbps, kompatibilita s Huawei S1720-10GW-2P | - | ks | 1 |  | 0 |  | 0
31 | Budova - Pavilón A
32 | Menežovateľný gigabitový switch - 1 Gbps switch, 48 portov 10/100/1000, 4 porty SFP 1 Gbit, switchovacia kapacita: 104 Gbit/s, forwarding performance: 78 Mbps, web/snmp rozhranie | Huawei S1720-52GWR-4P-E | ks | 1 |  | 0 |  | 0
33 | SFP modul - LC connector, TX:1550nm/RX:1310nm, single-mode, 10km rychlost 1Gbps, kompatibilita s Huawei S1720-52GWR-4P-E | - | ks | 1 |  | 0 |  | 0
34 | SPOLU OPCIA |  |  |  |  | 0 |  | 0
35 | Kamerový systém
36 | 2 Mpx (Full HD) Starlight PTZ kamera IP exteriérová antivandal, Day/Night s mechanickým IR filtrom, 1/2.8” STARVIS™ CMOS, rozlíšenie 1920 x 1080 px @ 50 fps, citlivosť 0,005 lx / F1.6, B/W 0,0005 lx / F1.6, motor zoom objektív 4,8–120 mm / F1.6–F4.4, 25x optický zoom, uhol záberu 59,2°–2,4°, horizontálne natáčanie 360°, vertikálny náklon 0°–90°, BLC, HLC, AWB, AGC, EIS, DEFOG, WDR, ROI, 3DNR, inteligentné funkcie, kompresie H.265+ / H.265 / H.264+ / H.264, ONVIF kompatibilné | SD50225U-HNI | ks | 1 |  | 0 |  | 0
37 | Smoke kryt | - | ks | 1 |  | 0 |  | 0
38 | Dahua PFA151 adaptér na roh | PFA151 | ks | 1 |  | 0 |  | 0
39 | Dahua PFA120 inštalačná skrinka | PFA120 | ks | 1 |  | 0 |  | 0
40 | Dahua 10/100/1000 Mb/s HPoE injector malých rozmerov, podporujúce zariadenia o spotrebe až 30 W. | TAM1GT1GT-30 | ks | 1 |  | 0 |  | 0
41 | Videorekordér IP sieťový 4kanálový, OS Linux, Quad-core procesor, podporované formáty H.264/H.265, záznam max. do 80 Mbps, maximálne rozlíšenie 8 Mpx na kameru, audio 1/1, 1x SATA III 3,5" HDD max. 6 TB (bez HDD), 1x HDMI (4K) + 1x VGA výstup, podpora ONVIF, podpora IP PTZ Dahua, 1x RJ-45 port (10/100 Mbps), 2x USB 2.0, rozmery 1U, 260 × 225 × 48 mm, hmotnosť 0,8 kg (bez HDD) | NVR4104HS-4KS2 | ks | 1 |  | 0 |  | 0
42 | SATA DISK 2000GB, 5900 rpm, vhodný do podmienok 24/7, pre PC Videoserver, DVR, NAS | HDD2000S 24/7 | m | 1 |  | 0 |  | 0
43 | LCD monitor Quad HD 2560×1440, displej IPS, 16:9, odozva 4ms, obnovovacia frekvencia 75Hz, FreeSync, jas 350cd/m2, kontrast 1000:1, DisplayPort 1.2, HDMI 1.4, slúchadlový výstup, repro, VESA | 27" Dell S2721D | ks | 1 |  | 0 |  | 0
44 | Video kábel prepájací, dĺžka 10 m, male konektory: 1× HDMI (HDMI 1.4), 1× HDMI (HDMI 1.4) | PremiumCord HDMI 1.4 | ks | 1 |  | 0 |  | 0
45 | Prepoj.kábel,Cat.5e,tienený,2xRJ45,dĺžka 0,5m,farba modrá | H5GLB00K5B | ks | 4 |  | 0 |  | 0
46 | TOOLLESS LINE keystone RJ45 tienený Cat.5e | HSEMRJ5GWS | ks | 2 |  | 0 |  | 0
47 | Kábel F/UTP Cat.5e 4x2xAWG24, LSOH plášť | HSEKF424H1 | m | 20 |  | 0 |  | 0
48 | označenie prvku | ZnP | ks | 6 |  | 0 |  | 0
49 | SPOLU Kamerový systém |  |  |  |  | 0 |  | 0
50 | SPOLU CELKOM |  |  |  |  | 0 |  | 0

## SO 02
ROZPOČET
Stavba: |  | ZŠ s MŠ SUT - rekonštrukcia areálu |  |  | JKSO:
Objekt: |  | SO 02 Príprava územia |  |  | Dátum: | 2021-04-19
Časť: |  | Architektonicko-stavebné riešenie
P.Č. | KCN | Kód položky | Skrátený popis | MJ | Výmera | Cena jednotková | Cena celkom
1 | 2 | 3 | 4 | 5 | 6 | 7 | 8
|  | HSV | Práce a dodávky HSV |  |  |  | 0 |  | HSV
|  | 1 | Zemné práce |  |  |  | 0 |  | 1
1 | K | 113107113.1 | Odstránenie krytu v ploche do 200 m2 z piesku, hr.vrstvy 200 do 300 mm | m2 | 32 |  | 0 |  | 1
|  |  | B7 - doskočisko: 32 m2 |  | 32
|  |  | Súčet: |  | 32
2 | K | 113107132 | Odstránenie krytu v ploche do 200 m2 z betónu prostého, hr. vrstvy 150 do 300 mm, -0,50000t | m2 | 1320 |  | 0 |  | 1
|  |  | B1 - futbalové ihrisko: 980 m2 |  | 980
|  |  | B2 - basketbalové ihrisko: 340 m2 |  | 340
|  |  | Súčet: |  | 1320
3 | K | 113107142 | Odstránenie krytu asfaltového v ploche do 200 m2, hr. nad 50 do 100 mm, -0,18100t | m2 | 1320 |  | 0 |  | 1
|  |  | B1 - futbalové ihrisko: 980 m2 |  | 980
|  |  | B2 - basketbalové ihrisko: 340 m2 |  | 340
|  |  | Súčet: |  | 1320
4 | K | 113206111 | Vytrhanie obrúb betónových, s vybúraním lôžka, z krajníkov alebo obrubníkov stojatých, -0,14500t | m | 306 |  | 0 |  | 1
|  |  | B6 - obrubník pieskového doskočiska: 71 m |  | 71
|  |  | B7 - obrubník okolobežeckej dráhy: 235 m |  | 235
|  |  | Súčet: |  | 306
5 | K | 120901105 | Búranie tehlového a zmiešaného muriva, MV,MVC,v odkopávkach | m3 | 0.48 |  | 0 |  | 1
|  |  | B8 - múrik okolo pieskoviska: 8*0,15*0,40 |  | 0.48
|  |  | Súčet: |  | 0.48
6 | K | 162501102 | Vodorovné premiestnenie výkopku po spevnenej ceste z horniny tr.1-4, nad 100 do 1000 m3 na vzdialenosť do 3000 m | m3 | 9.6 |  | 0 |  | 1
|  |  | vykopaná zemina určená na skládku: 9,60 m3 |  | 9.6
|  |  | Súčet: |  | 9.6
7 | K | 162501105 | Vodorovné premiestnenie výkopku po spevnenej ceste z horniny tr.1-4, do 100 m3, príplatok k cene za každých ďalšich a začatých 1000 m | m3 | 115.2 |  | 0 |  | 1
|  |  | predpoklad ďalších 12 km: 9,60*12 |  | 115.2
|  |  | Súčet: |  | 115.2
8 | K | 171201201 | Uloženie sypaniny na skládky do 100 m3 | m3 | 9.6 |  | 0 |  | 1
|  |  | vykopaná zemina určená na skládku: 9,60 m3 |  | 9.6
|  |  | Súčet: |  | 9.6
9 | K | 171209002 | Poplatok za skladovanie - zemina a kamenivo (17 05) ostatné | t | 15.84 |  | 0 |  | 1
|  |  | B7 - doskočisko: 32 m2 |  | 15.84
|  |  | Súčet: |  | 15.84
|  | 9 | Ostatné konštrukcie |  |  |  | 0 |  | 9
10 | K | 961043111 | Búranie základov z betónu prostého alebo preloženého kameňom, -2,20000t | m3 | 26.9 |  | 0 |  | 9
|  |  | B5 - betónové stupne: 26,90 m3 |  | 26.9
|  |  | Súčet: |  | 26.9
11 | K | 961055111 | Búranie základov alebo vybúranie otvorov plochy nad 4 m2 v základoch železobetónových, -2,40000t | m3 | 24.18 |  | 0 |  | 9
|  |  | B11 - oceľové oplotenie: 16,60 m3 |  | 16.6
|  |  | B12 - oplotenie z vlnitého plechu: 1,28 m3 |  | 1.28
|  |  | B13 - oceľové oplotenie pletivové: 5,0 m3 |  | 5
|  |  | B14 - oceľová brána: 0,36 m3 |  | 0.36
|  |  | B15 - oceľové oplotenie: 0,45+0,36 m3 |  | 0.81
|  |  | B16 - oceľové oplotenie: 0,13 m3 |  | 0.13
|  |  | Súčet: |  | 24.18
12 | K | 966001122 | Demontáž parkovej lavičky kotvenej na pevný podklad, bočnice z betónu, výplň drevené laty 120x40 mm | ks | 5 |  | 0 |  | 9
|  |  | B9 - lavička: 5 ks |  | 5
|  |  | Súčet: |  | 5
13 | K | 966068.101 | Demontáž drevených prvkov rôznych konštrukcií | m3 | 0.86 |  | 0 |  | 9
|  |  | B5 - drevené lavičky (tribúna): 6 ks |  | 0.86
|  |  | Súčet: |  | 0.86
14 | K | 966068.102 | Demontáž kovových súčastí rôznych konštrukcií | kg | 63.55 |  | 0 |  | 9
|  |  | B5 - drevené lavičky (tribúna): 6 ks |  | 63.55
|  |  | Súčet: |  | 63.55
15 | K | 966 | Vybúranie oceľovej konštrukcie bránky futbalového ihriska z oceľovej rúry Ф 120/5 mm | ks | 2 |  | 0 |  | 9
|  |  | B3 - bránka futbalového ihriska: 2 ks |  | 2
|  |  | Súčet: |  | 2
16 | K | 966 | Vybúranie oceľovej konštrukcie basketbalového koša z oceľovej rúry Ф 110/5 mm, vr.basketbalovej dosky | ks | 2 |  | 0 |  | 9
|  |  | B4: basketbalový kôš: 2 ks |  | 2
|  |  | Súčet: |  | 2
17 | K | 966 | Vybúranie (odkopanie) gumových pneumatík | ks | 4 |  | 0 |  | 9
|  |  | B10 - gumové pneumatiky: 4 ks |  | 4
|  |  | Súčet: |  | 4
18 | K | 979089012 | Poplatok za skladovanie - betón, tehly, dlaždice (17 01 ), ostatné | t | 785.868 |  | 0 |  | 9 | 785.868
|  |  | B1+B2: 1.320 m2*0,0,50t/m2 |  | 660
|  |  | B5 - betónové stupne: 26,90 m3 |  | 59.18
|  |  | B6 - obrubník pieskového doskočiska: 71 m |  | 1.562
|  |  | B7 - obrubník okolobežeckej dráhy: 235 m |  | 5.17
|  |  | B8 - múrik okolo pieskoviska: 8 m |  | 1.056
|  |  | B9 - lavička: 5 ks |  | 0.88
|  |  | B11 - oceľové oplotenie: 16,60 m3 |  | 39.84
|  |  | B12 - oplotenie z vlnitého plechu: 1,28 m3 |  | 3.07
|  |  | B13 - oceľové oplotenie pletivové: 5,0 m3 |  | 12
|  |  | B14 - oceľová brána: 0,36 m3 |  | 0.86
|  |  | B15 - oceľové oplotenie: 0,45+0,36 m3 |  | 1.94
|  |  | B16 - oceľové oplotenie: 0,13 m3 |  | 0.31
|  |  | Súčet: |  | 785.868
19 | K | 979089112 | Poplatok za skladovanie - drevo, sklo, plasty (17 02 ), ostatné | t | 0.71 |  | 0 |  | 9 | 0.71
|  |  | B5 - drevené lavičky (tribúna): 6 ks |  | 0.56
|  |  | B9 - lavička: 5 ks |  | 0.15
|  |  | Súčet: |  | 0.71
20 | K | 979089212 | Poplatok za skladovanie - bitúmenové zmesi, uholný decht, dechtové výrobky (17 03 ), ostatné | t | 238.99 |  | 0 |  | 9 | 238.99
|  |  | B1+B2: 1.320 m2*0,181t/m2 |  | 238.92
|  |  | B10 - gumové pneumatiky: 36 kg |  | 0.07
|  |  | Súčet: |  | 238.99
21 | K | 979089312 | Poplatok za skladovanie - kovy (meď, bronz, mosadz atď.) (17 04 ), ostatné | t | 3.683 |  | 0 |  | 9 | 3.683
|  |  | B3+B4: 220+90 kg |  | 0.31
|  |  | B5 - drevené lavičky (tribúna): 6 ks |  | 0.064
|  |  | B11 - oceľové oplotenie: 490+315+907 kg |  | 1.712
|  |  | B12 - oplotenie z vlnitého plechu: 490+88,7+255 kg |  | 0.834
|  |  | B13 - oceľové oplotenie pletivové: 346+110 kg |  | 0.456
|  |  | B14 - oceľová brána: 77+49+30,26 kg |  | 0.156
|  |  | B15 - oceľové oplotenie: 24,5+24,3+70 kg |  | 0.119
|  |  | B16 - oceľové oplotenie: 8,1+23,5 kg |  | 0.032
|  |  | Súčet: |  | 3.683
22 | R | 979011111 | Zvislá doprava sutiny a vybúraných hmôt za prvé podlažie nad alebo pod základným podlažím | t | 1025.568 |  | 0 |  | 9 | 1025.568
23 | R | 979011121 | Zvislá doprava sutiny a vybúraných hmôt za každé ďalšie podlažie | t | 2051.136 |  | 0 |  | 9
24 | R | 979081111 | Odvoz sutiny a vybúraných hmôt na skládku do 1 km | t | 1025.568 |  | 0 |  | 9
25 | R | 979081121 | Odvoz sutiny a vybúraných hmôt na skládku za každý ďalší 1 km | t | 15383.52 |  | 0 | odhad 15 km | 9
26 | R | 979082111 | Vnútrostavenisková doprava sutiny a vybúraných hmôt do 10 m | t | 1025.568 |  | 0 |  | 9
27 | R | 979082121 | Vnútrostavenisková doprava sutiny a vybúraných hmôt za každých ďalších 5 m | t | 5127.84 |  | 0 |  | 9
28 | R | 979089012 | Poplatok za skladovanie - betón, tehly, dlaždice (17 01 ), ostatné | t | 1025.568 |  | 0 |  | 9
|  | PSV | Práce a dodávky PSV |  |  |  | 0 |  | PSV
|  | 767 | Kovové konštrukcie |  |  |  | 0 |  | 767
29 | 767 | 767914830 | Demontáž oplotenia rámového na oceľové stĺpiky, výšky nad 1 do 2 m, -0,00900t | m | 161.3 |  | 0 |  | 767
|  |  | B11 - oceľové oplotenie: 61,50 m |  | 61.5
|  |  | B12 - oplotenie z vlnitého plechu: 17,50 m |  | 17.5
|  |  | B13 - oceľové oplotenie: 76,0 m |  | 76
|  |  | B15 - oceľové oplotenie: 4,90 m |  | 4.9
|  |  | B16 - oceľové oplotenie: 1,40 m |  | 1.4
|  |  | Súčet: |  | 161.3
30 | 767 | 767920840.1 | Demontáž vrát a vrátok na oplotenie s plochou jednotlivo nad 6 do 10 m2, -0,28500t vr.odpílenia stĺpikov | ks | 1 |  | 0 |  | 767
|  |  | B14 - oceľová brána: 3200x1700 mm - 1 ks |  | 1
|  |  | Súčet: |  | 1
|  |  | Celkom: |  |  |  | 0 |  | SO

## SO 03
ROZPOČET
Stavba: |  | ZŚ s MŚ SUT - REKONŚTRUKCIA AREÁLU - TRNAVA
Objekt: |  | SO 03 Multifunkčné ihrisko
Zadavatel: | [5 empty] | Dátum: | 2021-04-12
Zhotovitel: | [5 empty] | Projektant:
PČ | Typ | Kód | Popis | MJ | Množství | J.cena [EUR] | Cena celkem [EUR] | Cenová soustava | DPH | J. Nh [h] | Nh celkem [h] | J. hmotnost [t] | Hmotnost celkem [t] | J. suť [t] | Suť Celkem [t]
Náklady rozpočtu celkom | [6 empty] | 0 |  |  |  | 73.566 |  | 286.85 |  | 0 |  | D | -1 | [7 empty] | 0
| D | HSV | Práce a dodávky HSV |  |  |  | 0 |  |  |  | 73.5 |  | 286.85 |  | 0 | 1 | D | 0 | ROZPOCET | [6 empty] | 0
| D | 1 | Zemné práce |  |  |  | 0 |  |  |  | 0 |  | 0 |  | 0 | 1 | D | 1 | ROZPOCET | [6 empty] | 0
1 | K | 121101101_R | Výkop zeminy pro dopadové a herné plochy, vč. poplatku za skádku | m3 | 185.2 |  | 0 |  | základní | 0 | 0 | 0 | 0 | 0 | 0 | 4 | K | 2 | ROZPOCET | 0 | 0 | 0 | 0 | 0 | 1 | 0 | 4 | 243359498
| PP |  | vč. nákladů na naložení, zložení a skládkovného poplatku | [13 empty] | PP | 2
| D | 2 | Zakládání |  |  |  | 0 |  |  |  | 0 |  | 0 |  | 0 | 1 | D | 1 | ROZPOCET | [6 empty] | 0
2 | M | 693111460 | GEOFILTEX 63 63/30 300 g/m2 do š 8,8 m D+ M | m2 | 550 |  | 0 |  | základní | 0 | 0 | 0 | 0 | 0 | 0 | 8 | M | 2 | ROZPOCET | 0 | 0 | 0 | 0 | 0 | 1 | 0 | 4 | -1189593450
| PP |  | textilie GEOFILTEX 63 63/30 300 g/m2 do š 8,8 m | [13 empty] | PP | 2
3 | M | 59217017_R | Separačný obrubník z ocelové pásoviny 5/100 D+ M | ks | 90 |  | 0
| PP |  | Separačný obrubník z ocelové pásoviny 5/100 D+ M
| D | 5 | Komunikace pozemní |  |  |  | 0 |  |  |  | 73.5 |  | 286.85 |  | 0 | 1 | D | 1 | ROZPOCET | [6 empty] | 0
4 | K | 564231111 | Lomový prach fr.0-4 mm | m2 | 500 |  | 0 |  | základní | 0 | 0 | 0.0811 | 40.55 | 0 | 0 | 4 | K | 2 | ROZPOCET | 0 | 0 | 0 | 0 | 0 | 1 | 0 | 4 | 232026926
| PP |  | Podklad nebo podsyp, lomový prach fr.0-4 mm | [13 empty] | PP | 2
5 | K | 564760111 | Podklad z kameniva hrubého drceného vel. 16-32 mm tl 200 mm | m2 | 500 |  | 0 |  | základní | 0.028 | 14 | 0 | 0 | 0 | 0 | 4 | K | 2 | ROZPOCET | 0 | 0 | 0 | 0 | 0 | 1 | 0 | 4 | 1724381769
| PP |  | Podklad nebo kryt z kameniva hrubého drceného vel. 16-32 mm s rozprostřením a zhutněním, po zhutnění tl. 200 mm | [13 empty] | PP | 2
6 | K | 565191111A | Podkladní pružná vrstva SBR, tl. 50 mm | m2 | 500 |  | 0 |  | základní | 0.119 | 59.5 | 0.4772 | 238.6 | 0 | 0 | 4 | K | 2 | ROZPOCET | 0 | 0 | 0 | 0 | 0 | 1 | 0 | 4 | -348801081
| PP |  | Podklad ploch pro tělovýchovu vícevrstvý s vrchní vrstvou o celkové tloušťce do 50 mm | [13 empty] | PP | 2
7 | K | 57922122_R | Polyuretanový povrch EPDM, barevnost SUR11110-902 Green RAL6017 | m2 | 500 |  | 0 |  | základní | 0 | 0 | 0.0154 | 7.7 | 0 | 0 | 4 | K | 2 | ROZPOCET | 0 | 0 | 0 | 0 | 0 | 1 | 0 | 4 | 1571037800
| PP |  | Polyuretanový povrch EPDM, propustný na podkl. Vrstvě | [13 empty] | PP | 2
| D | M | Práce a dodávky M |  |  |  | 0 |  |  |  | 0 |  | 0 |  | 0 | 3 | D | 0 | ROZPOCET | [6 empty] | 0
15 | K | 1 | Montáž prvků | kpl | 1 |  | 0 |  | základní | 0 | 0 | 0 | 0 | 0 | 0 | 4 | K | 1 | ROZPOCET | 0 | 0 | 0 | 0 | 0 | 1 | 0 | 4 | -832021754
| PP |  | Montáž prvků | [13 empty] | PP | 1
16 | K | 2 | Betonové základy pro montáž prvků vč. prípravy | kpl | 1 |  | 0 |  | základní | 0 | 0 | 0 | 0 | 0 | 0 | 4 | K | 1 | ROZPOCET | 0 | 0 | 0 | 0 | 0 | 1 | 0 | 4 | -1738658847
| PP |  | Betonoví základy pro montáž prvků | [13 empty] | PP | 1
17 | K | PW3 | Combi 5 Pro, dark grey-workoutová zostava | ks | 1 |  | 0 |  | základní | 0 | 0 | 0 | 0 | 0 | 0 | 512 | K | 1 | ROZPOCET | 0 | 0 | 0 | 0 | 0 | 1 | 0 | 512 | 1980157074
| PP |  | Combi 5 Pro, dark grey | [13 empty] | PP | 1
18 | K | PW1 | Combi 1 Pro, dark grey-workoutová zostava s lavicou | ks | 1 |  | 0 |  | základní | 0 | 0 | 0 | 0 | 0 | 0 | 512 | K | 1 | ROZPOCET | 0 | 0 | 0 | 0 | 0 | 1 | 0 | 512 | -1187355513
| PP |  | Combi 1 Pro, dark grey | [13 empty] | PP | 1
19 | K | PW2 | Combi 3 Pro, dark grey-workoutová zostava bradlá | ks | 1 |  | 0
| PP |  | Combi 3 Pro, dark grey
20 | K | PW4 | Parallel Bars, dark grey-bradlá | ks | 1 |  | 0
| PP |  | Parallel Bars, dark grey
21 | K | PW5 | Push up bars, dark grey-hrazda na kliky | ks | 1 |  | 0
| PP |  | Push up bars, dark grey
22 | K | PF1 | FREE RUNNER-simulácia behu | ks | 1 |  | 0
| PP |  | FREE RUNNER
23 | K | PF3 | CYCLE TRAINER-šliapacie zariadenie | ks | 1 |  | 0
| PP |  | CYCLE TRAINER
24 | K | PF2 | CROSS TRAINER-zlepšenie kardiovaskulárnej odolnosti | ks | 1 |  | 0
| PP |  | CROSS TRAINER
25 | K | PF4 | Hand Bike-ručný bicykel | ks | 1 |  | 0
| PP |  | Hand Bike
26 | K | PF5 | Double Chest Press-budovanie hrudných a ramenných svalov | ks | 1 |  | 0
| PP |  | Double Chest Press
27 | K | PF6 | BODY FLEXER/UPPER BODY-polilovanie hornej časti tela | ks | 1 |  | 0
| PP |  | BODY FLEXER/UPPER BODY
| D | 998 | Presun hmôt |  |  |  | 0 |  |  |  | 0.066 |  | 0 |  | 0 | 1 | D | 0 | ROZPOCET | [6 empty] | 0
29 | K | 998225111 | Přesun hmot, réžie, zařizení staveniště | kpl | 1 |  | 0 |  | základní | 0.066 | 0.066 | 0 | 0 | 0 | 0 | 4 | K | 1 | ROZPOCET | 0 | 0 | 0 | 0 | 0 | 1 | 0 | 4 | 2062050430
| PP |  | Přesun hmot, réžie, zařizení staveniště | [13 empty] | PP | 1

## SO 04
ROZPOČET
Stavba: |  | ZŠ s MŠ SUT - rekonštrukcia areálu |  |  | JKSO:
Objekt: |  | SO 04 Mobiliár |  |  | Dátum: | 2021-04-19
Časť: |  | Architektonicko-stavebné riešenie
P.Č. | KCN | Kód položky | Skrátený popis | MJ | Výmera | Cena jednotková | Cena celkom
1 | 2 | 3 | 4 | 5 | 6 | 7 | 8
|  | HSV | Práce a dodávky HSV |  |  |  | 0 |  | HSV
|  | 1 | Zemné práce |  |  |  | 0 |  | 1
1 | K | 133211101 | Hĺbenie šachiet v hornine tr. 3 súdržných - ručným náradím plocha výkopu do 4 m2 | m3 | 19.34 |  | 0 |  | 1
|  |  | 4*0,60*0,60*0,80+2*0,30*0,30*0,800+4,0*3,98*0,25 |  | 5.28 |  |  |  |  | M1
|  |  | 42*2*0,50*0,30*0,50 |  | 6.3 |  |  |  |  | M2
|  |  | 2*2*0,40*0,40*0,90 |  | 0.58 |  |  |  |  | M3
|  |  | 3*2*0,40*0,40*0,50 |  | 0.48 |  |  |  |  | M4
|  |  | 12*0,35*0,87*0,35 |  | 1.28 |  |  |  |  | M5
|  |  | 3*0,40*0,40*0,90 |  | 0.43 |  |  |  |  | M6
|  |  | 5*2*0,30*0,30*3,14/4*0,55+5*0,30*1,80*0,25 |  | 1.06 |  |  |  |  | M7
|  |  | 8*0,60*0,60*0,90 |  | 2.59 |  |  |  |  | M10
|  |  | 8*0,35*1,20*0,40 |  | 1.34 |  |  |  |  | M11
|  |  | Súčet: |  | 19.34
2 | K | 162501102 | Vodorovné premiestnenie výkopku po spevnenej ceste z horniny tr.1-4, nad 100 do 1000 m3 na vzdialenosť do 3000 m | m3 | 19.34 |  | 0 |  | 1
|  |  | vykopaná zemina určená na skládku: 19,34 m3 |  | 19.34
|  |  | Súčet: |  | 19.34
3 | K | 162501105 | Vodorovné premiestnenie výkopku po spevnenej ceste z horniny tr.1-4, do 100 m3, príplatok k cene za každých ďalšich a začatých 1000 m | m3 | 232.08 |  | 0 |  | 1
|  |  | predpoklad ďalších 12 km: 19,34*12 |  | 232.08
|  |  | Súčet: |  | 232.08
4 | K | 171201201 | Uloženie sypaniny na skládky do 100 m3 | m3 | 19.34 |  | 0 |  | 1
|  |  | vykopaná zemina určená na skládku: 19,34 m3 |  | 19.34
|  |  | Súčet: |  | 19.34
5 | K | 171209002 | Poplatok za skladovanie - zemina a kamenivo (17 05) ostatné | t | 34.43 |  | 0 |  | 1
|  |  | 19,34*1,78 |  | 34.43
|  |  | Súčet: |  | 34.43
6 | K | 174101102 | Zásyp sypaninou v uzavretých priestoroch s urovnaním povrchu zásypu | m3 | 0.67 |  | 0 |  | 1
|  |  | 8*0,35*1,20*0,20 |  | 0.67 |  |  |  |  | M11
|  |  | Súčet: |  | 0.67
7 | K | 583310003700 | Štrkopiesok frakcia 8-16 mm, STN EN 13242 + A1 | t | 2.54 |  | 0 |  | 1
|  |  | 0,67*1,95 |  | 2.54
|  |  | Súčet: |  | 2.54
|  | 2 | Zakladanie |  |  |  | 0 |  | 2
8 | K | 275313611 | Betón základových pätiek, prostý tr. C 16/20 | m3 | 15.37 |  | 0 |  | 2 | 36.888
|  |  | M1 - altánok: 4*0,60*0,60*0,90+2*0,30*0,30*0,90 |  | 1.3
|  |  | M2a - lavička: 11*2*0,50*0,30*0,50 |  | 1.65
|  |  | M2a1 - lavička: 8*2*0,50*0,30*0,50 |  | 1.2
|  |  | M2b - lavička: 23*2*0,50*0,30*0,50 |  | 3.45
|  |  | M3 - hmlová brána: 2*2*0,40*0,40*0,90 |  | 0.58 |  |  | chýba vo výkrese
|  |  | M4 - info tabuľa: 3*2*0,40*0,40*0,50 |  | 0.48 |  |  | chýba vo výkrese
|  |  | M5 - stojan na bicykle: 12*0,35*0,87*0,35 |  | 1.28
|  |  | M6 - pitka: 3*0,40*0,40*0,90 |  | 0.43
|  |  | M7 - 5*2*0,30*0,30*3,14/4*0,55+5*0,30*0,50*1,80 |  | 1.74
|  |  | M10 - pergola: 8*0,60*0,60*0,90 |  | 2.59
|  |  | M11 - odpadk.nádoba: 8*0,35*1,20*0,20 |  | 0.67
|  |  | Súčet: |  | 15.37
|  | 5 | Komunikácie |  |  |  | 0 |  | 6
9 | K | 564751111 | Podklad alebo podsyp zo kameniva fr.0-64 spolu s rozprestretím, vlhčením a zhutnením, hr.150 mm po zhutnení | m2 | 15.92 |  | 0 |  | 6 | 4.298
|  |  | M1 - altánok: 4,0*3,98 |  | 15.92
|  |  | Súčet: |  | 15.92
10 | K | 596811330 | Kladenie betónovej dlažby s vyplnením škár do lôžka z cementovej malty vr.podkladu z kameniva fr.0-4 hr.40 mm | m2 | 15.92 |  | 0 |  | 6
|  |  | M1 - altánok: 4,0*3,98 |  | 15.92
|  |  | Súčet: |  | 15.92
11 | M | 592-11 | Betónová dlažba hr.60 mm | m2 | 16.72 |  | 0 |  | 6 | 2.307
|  |  | 15,92*1,05 |  | 16.72
|  |  | Súčet: |  | 16.72
|  | 9 | Ostatné konštrukcie |  |  |  | 0 |  | 9
12 | K | 936104212 | Osadenie odpadkovej nádoby z kovovej konštrukcie na pevný podklad | ks | 8 |  | 0 |  | 9
|  |  | M11 - odpadk.nádoba: 8 ks |  | 8
|  |  | Súčet: |  | 8
13 | MAT | M11 | Odpadková nádoba kovovej konštrukcie z pozinkovaného plechu hr.2 mm so 4 košmi s vyberateľnými vložkami , dvierka uzamykateľné rozmer 1000x315x995 mm | ks | 8 |  | 0 |  | 9 | 0.4
14 | K | 936124122 | Osadenie parkovej lavičky kotevnými skrutkami bez zabetónovania nôh na pevný podklad | ks | 42 |  | 0 |  | 9
|  |  | M2a - lavička: 11 ks |  | 11
|  |  | M2a1 - lavička: 8 ks |  | 8
|  |  | M2b - lavička: 23 ks |  | 23
|  |  | Súčet: |  | 42
15 | MAT | M2a | Lavička parková s operadlom, oceľová konštrukcia, sedadlo a operadlo z lamiel z tvrdého dreva, dĺžky 1800 mm | ks | 11 |  | 0 |  | 9 | 0.693
16 | MAT | M2a1 | Lavička parková s operadlom, oceľová konštrukcia, sedadlo a operadlo z lamiel z tvrdého dreva, dĺžky 1500 mm | ks | 8 |  | 0 |  | 9 | 0.416
17 | MAT | M2b | Lavička parková bez operadla, oceľová konštrukcia, sedadlo a operadlo z lamiel z tvrdého dreva, dĺžky 1500 mm | ks | 23 |  | 0 |  | 9 | 1.035
18 | K | 936174312 | Osadenie stojana na bicykle kotevnými skrutkami na pevný podklad | ks | 12 |  | 0 |  | 9
|  |  | M5 - stojan na bicykle - 12 ks |  | 12
|  |  | Súčet: |  | 12
19 | MAT | M5 | Stojan na bicykle - oceľová konštrukcia v tvare U z tenkostenných oceľových profilov | ks | 12 |  | 0 |  | 9 | 0.36
20 | K | 936941131 | Osadenie reklamnej vitríny, informačného nosiča kotevnými skrutkami bez zabetónovania nôh na pevný podklad | ks | 3 |  | 0 |  | 9
|  |  | M4 - info tabuľa: 3 ks |  | 3
|  |  | Súčet: |  | 3
21 | MAT | M4 | Výveska informačná jednostranná INFO, šxv 1500x1000 mm, nohy z oceľových profilov, bez striešky, vnútorná plocha drevená | ks | 3 |  | 0 |  | 9 | 0.032
22 | K | 936_PC001 | D+M hmlová brána z kovovej konštrukcie zložená z 2 oblúkov s 10 tryskami ukotvenej do železobetónových pätiek | ks | 2 |  | 0 |  | 9 | 0.05
|  |  | M3 - hmlová brána: 2 ks |  | 2
|  |  | Súčet: |  | 2
23 | K | 936_PC002 | D+M pitka z kovovej konštrukcie ukotvenej do železobetónovej pätky | ks | 3 |  | 0 |  | 9 | 0.045
|  |  | M6 - pitka: 3 ks |  | 3
|  |  | Súčet: |  | 3
24 | K | 936_PC003 | D+M drevený stôl ukotvený do železobetónovej pätky | ks | 1 |  | 0 |  | 9 | 0.408
|  |  | M1 - polvalcový drevený stôl (0,85 m3): 1 ks |  | 1
|  |  | Súčet: |  | 1
25 | K | 936_PC004 | D+M betónového bloku 450x250x150 mm vo farebnej imitácii travertín | ks | 24 |  | 0 |  | 9 | 0.972
|  |  | M8 - ohnisko: 1 ks zložený z 24 ks blokov |  | 24
|  |  | Súčet: |  | 24
26 | K | 936_PC005 | D+M piknikový set z drevenej konštrukcie vo farebnej úprave červenohnedá s lazúrovacím olejovým náterom | ks | 9 |  | 0 |  | 9 | 0.675
|  |  | M9 - piknikový set: 9 ks |  | 9
|  |  | Súčet: |  | 9
27 | K | 959941123 | Chemická kotva s kotevným svorníkom tesnená chemickou ampulkou do betónu, ŽB, kameňa, s vyvŕtaním otvoru M12x165 mm | ks | 276 |  | 0 |  | 9 | 0.055
|  |  | M2a - lavička: 22x2 |  | 44
|  |  | M2a1 - lavička: 16x2 |  | 32
|  |  | M2b - lavička: 46x2 |  | 92
|  |  | M3 - hmlová brána: 4x4 |  | 16
|  |  | M4 - info tabuľa: 6x4 |  | 24
|  |  | M5 - stojan na bicykle: 24x1 |  | 24
|  |  | M6 - pitka: 3x4 |  | 12
|  |  | M11 - odpadk.nádoba: 32x1 |  | 32
|  |  | Súčet: |  | 276
|  | 99 | Presun hmôt |  |  |  | 0 |  | 99
28 | 011 | 998011001 | Presun hmôt pre budovy JKSO 801, 803,812,zvislá konštr.z tehál,tvárnic,z kovu výšky do 6 m | t | 52.782 |  | 0 |  | 99 | 52.782
|  | PSV | Práce a dodávky PSV |  |  |  | 0 |  | PSV
|  | 762 | Konštrukcie tesárske |  |  |  | 0 |  | 762
29 | K | 762712110 | Montáž priestorových viazaných konštrukcií z reziva hraneného prierezovej plochy do 120 cm2 vr.spojov.prostriedkov | m | 6 |  | 0 |  | 762
|  |  | hranol 100/100 mm: 2*3,0 |  | 6
|  |  | Súčet: |  | 6
30 | K | 762712120 | Montáž priestorových viazaných konštrukcií z reziva hraneného prierezovej plochy 120-224 cm2 vr.spojov.prostriedkov | m | 34 |  | 0 |  | 762
|  |  | hranol 120/120 mm: 4*2,40+4*3,40+4*2,70 |  | 34
|  |  | Súčet: |  | 34
31 | K | 762712130 | Montáž priestorových viazaných konštrukcií z reziva hraneného prierezovej plochy 224-288 cm2 vr.spojov.prostriedkov | m | 20 |  | 0 |  | 762
|  |  | hranol 160/160 mm: 20x1,0 |  | 20
|  |  | Súčet: |  | 20
32 | K | 762712140 | Montáž priestorových viazaných konštrukcií z reziva hraneného prierezovej plochy 228-450 cm2 vr.spojov.prostriedkov | m | 131.2 |  | 0 |  | 762
|  |  | hranol 160/220 mm: 9*9,60+6*2,20+4*2,70 |  | 110.4
|  |  | hranol 200/200 mm: 8*2,60 |  | 20.8
|  |  | Súčet: |  | 131.2
33 | K | 762712110.9 | Montáž konštrukcií z reziva hraneného prierezovej plochy do 120 cm2 vr.spojov.prostriedkov | m | 60 |  | 0 |  | 762
|  |  | hranol 60/100 mm: 5*6*2,0 |  | 60
|  |  | Súčet: |  | 60
34 | MAT | 605118 | Drevo podľa projektovej dokumentácie | m3 | 6.26 |  | 0 |  | 762 | 3.005
|  |  | (6,0*0,10*0,10+34,0*0,120*0,120+20,0*0,160*0,160+110,40*0,160*0,220+20,80*0,20*0,20+5*6*2,0*0,06*0,10)*1,02 |  | 6.26
|  |  | Súčet: |  | 6.26
|  | 767 | Kovové konštrukcie |  |  |  | 0 |  | 767
35 | 767 | 767PC7001 | Rám z oceľovej konštrukcie na upevnenie informačných panelov, povrchová úprava (dvojstĺpik) | ks | 3 |  | 0 |  | 767 | 0.642
|  |  | M4 - info tabuľa: 3 ks |  | 3
|  |  | Súčet: |  | 3
36 | 767 | 767PC7002 | Kotvenie dreveného sedenia oceľovým profilom, vr.povrchovej úpravy a skrutiek | kg | 37.5 |  | 0 |  | 767 | 0.038
|  |  | M7 - sedenie: L60/60/6 - 460 mm 5*3 ks á 2,5 kg |  | 37.5
|  |  | Súčet: |  | 37.5
37 | K | 767995101 | Montáž ostatných atypických kovových stavebných doplnkových konštrukcií do 5 kg | kg | 142.52 |  | 0 |  | 767 | 0.143
|  |  | M2a - lavička: kotevná platňa 75/8-150 mm - 22 ks á 0,72 kg |  | 15.84
|  |  | M2a1 - lavička: kotevná platňa 75/8-150 mm - 16 ks á 0,72 kg |  | 11.52
|  |  | M2b - lavička: kotevná platňa 75/8-150 mm - 46 ks á 0,72 kg |  | 33.12
|  |  | M3 - hmlová brána: kotevná platňa 200/10-200 mm - 4 ks á 3,20 kg |  | 12.8
|  |  | M4 - informačná tabuľa: kotevná platňa 200/10-200 mm - 6 ks á 3,20 kg |  | 19.2
|  |  | M5 - stojan na bicykle: kotevná platňa 70/8-150 mm - 24 ks á 0,67 kg |  | 16.08
|  |  | M6 - pítka: kotevná platňa 170/8-170 mm - 3 ks á 1,85 kg |  | 5.55
|  |  | M7 - sedenie: kotevná platňa 60/6-300 mm - 15 ks á 0,87 kg |  | 13.05
|  |  | M11 - kôš na triedený odpad: kotevná platňa 75/8-100 mm - 32 ks á 0,48 kg |  | 15.36
|  |  | Súčet: |  | 142.52
38 | MAT | K1 | Kotevná platňa 75/8-150 mm | kg | 60.48 |  | 0 |  | 767
39 | MAT | K2 | Kotevná platňa 200/10-200 mm | kg | 32 |  | 0 |  | 767
40 | MAT | K3 | kotevná platňa 70/8-150 mm | kg | 16.08 |  | 0 |  | 767
41 | MAT | K4 | Kotevná platňa 170/8-170 mm | kg | 5.55 |  | 0 |  | 767
42 | MAT | K5 | Kotevná platňa 60/6-300 mm | kg | 13.05
43 | MAT | K6 | Kotevná platňa 75/8-100 mm | kg | 15.36 |  | 0 |  | 767
44 | 767 | 767995103 | Montáž ostatných atypických kovových stavebných doplnkových konštrukcií nad 10 do 20 kg | kg | 51.2 |  | 0 |  | 767 | 0.051
|  |  | M1 - altánok: kotevná platňa 200x200x10+600x200x10 - 4 ks á 12,8 kg |  | 51.2
|  |  | Súčet: |  | 51.2
45 | MAT | M1 | Kotevná platňa pre stĺpiky altánku | kg | 51.2 |  | 0 |  | 767
46 | K | 767995104 | Montáž ostatných atypických kovových stavebných doplnkových konštrukcií nad 20 do 50 kg | kg | 268.8 |  | 0 |  | 767 | 0.269
|  |  | M10 - pergola: kotevná platňa 300x300x20+600x200x20 - 8 ks á 33,60 kg |  | 268.8
|  |  | Súčet: |  | 268.8
47 | MAT | M10 | Kotevná platňa pre stĺpiky pergoly | kg | 268.8 |  | 0 |  | 767
|  | 783 | Nátery |  |  |  | 0 |  | 783
48 | 783 | 783726200 | Nátery tesárskych konštrukcií syntetické na vzduchu schnúce lazurovacím lakom 2x lakovaním | m2 | 155.01 |  | 0 |  | 783
|  |  | 6,0*4*0,10+2*2*0,10*0,10+34,0*4*0,12+2*12*0,12*0,12+20,0*4*0,16+2*20*0,16*0,16+110,40*2*(0,16+0,22)+19*2*0,16*0,22+20,80*4*0,20+8*2*0,20*0,20+5*6*2,0*2*0,16+5*6*2*0,06*0,10 |  | 155.01
|  |  | Súčet: |  | 155.01
49 | 783 | 783782203 | Nátery tesárskych konštrukcií povrchová impregnácia Bochemitom QB | m2 | 155.01 |  | 0 |  | 783
|  |  | dtto lazurovací náter |  | 155.01
|  |  | Súčet: |  | 155.01
|  |  | Celkom: |  |  |  | 0 |  | SO

## SO 05
ROZPOČET
Stavba: |  | ZŠ s MŠ SUT - Rekonštrukcia areálu Trnava
Objekt: |  | SO05 - SO 05 Spevnené plochy
Miesto: |  |  | Námestie SUT, Trnava |  |  | Dátum: | 19. 4. 2021
Objednávateľ: |  |  | Mesto Trnava |  |  | Projektant: | STAPRING, a.s. Nitra
Zhotoviteľ: | [5 empty] | Spracovateľ:
PČ | Typ | Kód | Popis | MJ | Množstvo | J.cena [EUR] | Cena celkom [EUR] | Cenová sústava | DPH | J. Nh [h] | Nh celkom [h] | J. hmotnosť [t] | Hmotnosť celkom [t] | J. suť [t] | Suť Celkom [t]
Náklady z rozpočtu | [6 empty] | 0 |  |  |  | 1476.7886 |  | 899.6957 |  | 158.2067 |  | D | -1 | [7 empty] | 0
| D | HSV | Práce a dodávky HSV |  |  |  | 0 |  |  |  | 1475.6807 |  | 899.6816 |  | 158.2067 | 1 | D | 0 | ROZPOCET | [6 empty] | 0
| D | 1 | Zemné práce |  |  |  | 0 |  |  |  | 336.7348 |  | 0 |  | 158.2067 | 1 | D | 1 | ROZPOCET | [6 empty] | 0
1 | K | 113107131.S | Odstránenie krytu v ploche do 200 m2 z betónu prostého, hr. vrstvy do 150 mm, -0,22500t | m2 | 83.55 |  | 0 |  | znížená | 1.169 | 97.67 | 0 | 0 | 0.225 | 18.7987 | 4 | K | 2 | ROZPOCET | 0 | 0 | 0 | 0 | 0 | 2 | 0 | 4 | 167604663
2 | K | 113107241.S | Odstránenie krytu v ploche nad 200 m2 asfaltového, hr. vrstvy do 50 mm, -0,09800t | m2 | 212 |  | 0 |  | znížená | 0.055 | 11.66 | 0 | 0 | 0.098 | 20.776 | 4 | K | 2 | ROZPOCET | 0 | 0 | 0 | 0 | 0 | 2 | 0 | 4 | 152633160
3 | K | 113307112.S | Odstránenie podkladu v ploche do 200 m2 z kameniva ťaženého, hr.100- 200mm, -0,24000t | m2 | 83.55 |  | 0 |  | znížená | 0.355 | 29.6602 | 0 | 0 | 0.24 | 20.052 | 4 | K | 2 | ROZPOCET | 0 | 0 | 0 | 0 | 0 | 2 | 0 | 4 | 1346802096
4 | K | 113307212.S | Odstránenie podkladu v ploche nad 200 m2 z kameniva ťaženého, hr. vrstvy 100 do 200 mm, -0,24000t | m2 | 212 |  | 0 |  | znížená | 0.046 | 9.752 | 0 | 0 | 0.24 | 50.88 | 4 | K | 2 | ROZPOCET | 0 | 0 | 0 | 0 | 0 | 2 | 0 | 4 | -970270699
5 | K | 113307231.S | Odstránenie podkladu v ploche nad 200 m2 z betónu prostého, hr. vrstvy do 150 mm, -0,22500t | m2 | 212 |  | 0 |  | znížená | 0.187 | 39.644 | 0 | 0 | 0.225 | 47.7 | 4 | K | 2 | ROZPOCET | 0 | 0 | 0 | 0 | 0 | 2 | 0 | 4 | 332818852
6 | K | 122201102.S | Odkopávka a prekopávka nezapažená v hornine 3, nad 100 do 1000 m3 | m3 | 442.66 |  | 0 |  | znížená | 0.243 | 107.5664 | 0 | 0 | 0 | 0 | 4 | K | 2 | ROZPOCET | 0 | 0 | 0 | 0 | 0 | 2 | 0 | 4 | -533343295
7 | K | 162501122.S | Vodorovné premiestnenie výkopku po spevnenej ceste z horniny tr.1-4, nad 100 do 1000 m3 na vzdialenosť do 3000 m | m3 | 442.66 |  | 0 |  | znížená | 0.0544 | 24.0807 | 0 | 0 | 0 | 0 | 4 | K | 2 | ROZPOCET | 0 | 0 | 0 | 0 | 0 | 2 | 0 | 4 | 1811917395
8 | K | 162501123.S | Vodorovné premiestnenie výkopku po spevnenej ceste z horniny tr.1-4, nad 100 do 1000 m3, príplatok k cene za každých ďalšich a začatých 1000 m | m3 | 3098.62 |  | 0 |  | znížená | 0.00539 | 16.7016 | 0 | 0 | 0 | 0 | 4 | K | 2 | ROZPOCET | 0 | 0 | 0 | 0 | 0 | 2 | 0 | 4 | 2019620236
9 | K | 171209002.S | Poplatok za skladovanie | t | 663.99 |  | 0 |  | znížená | 0 | 0 | 0 | 0 | 0 | 0 | 4 | K | 2 | ROZPOCET | 0 | 0 | 0 | 0 | 0 | 2 | 0 | 4 | 587681044
| D | 5 | Komunikácie |  |  |  | 0 |  |  |  | 623.1762 |  | 846.7219 |  | 0 | 1 | D | 1 | ROZPOCET | [6 empty] | 0
10 | K | 564851111.S | Podklad zo štrkodrviny s rozprestretím a zhutnením, po zhutnení hr. 150 mm | m2 | 513.65 |  | 0 |  | znížená | 0.02412 | 12.3892 | 0.27994 | 143.7912 | 0 | 0 | 4 | K | 2 | ROZPOCET | 0 | 0 | 0 | 0 | 0 | 2 | 0 | 4 | 1398034404
11 | K | 564851114.S | Podklad zo štrkodrviny s rozprestretím a zhutnením, po zhutnení hr. 180 mm | m2 | 1016.2 |  | 0 |  | znížená | 0.02412 | 24.5107 | 0.33446 | 339.8783 | 0 | 0 | 4 | K | 2 | ROZPOCET | 0 | 0 | 0 | 0 | 0 | 2 | 0 | 4 | 1191420823
12 | K | 567114411.S | Podklad z podkladového betónu tr. C 8/10 hr. 80 mm | m2 | 472.65 |  | 0 |  | znížená | 0.151 | 71.3701 | 0.18236 | 86.1925 | 0 | 0 | 4 | K | 2 | ROZPOCET | 0 | 0 | 0 | 0 | 0 | 2 | 0 | 4 | -800990467
13 | K | 577134211.S | Asfaltový betón vrstva obrusná AC 11 O v pruhu š. do 3 m z nemodifik. asfaltu tr. I, po zhutnení hr. 40 mm | m2 | 412.5 |  | 0 |  | znížená | 0.066 | 27.225 | 0.10373 | 42.7886 | 0 | 0 | 4 | K | 2 | ROZPOCET | 0 | 0 | 0 | 0 | 0 | 2 | 0 | 4 | -13966436
14 | K | 577134219.S | Asfaltový betón vrstva obrusná AC 11 O v pruhu š. do 3 m z nemodifik. asfaltu tr. I, po zhutnení hr. 40 mm, červenej farby | m2 | 60.15 |  | 0 |  | znížená | 0.066 | 3.9699 | 0.10373 | 6.2394 | 0 | 0 | 4 | K | 2 | ROZPOCET | 0 | 0 | 0 | 0 | 0 | 2 | 0 | 4 | 870978517
15 | K | 596912214.S | Kladenie betónovej dlažby z vegetačných tvárnic hr. do 80 mm, do lôžka z kameniva ťaženého, veľkosti do 0,25 m2, plochy nad 300 m2 | m2 | 1016.2 |  | 0 |  | znížená | 0.476 | 483.7112 | 0.112 | 113.8144 | 0 | 0 | 4 | K | 2 | ROZPOCET | 0 | 0 | 0 | 0 | 0 | 2 | 0 | 4 | 2016788651
16 | M | 592460013501.S | Dlažba betónová drenážna, rozmer 100x100x60 mm, prírodná,špáry 10mm na zatravnenie | m2 | 252.858 |  | 0 |  | znížená | 0 | 0 | 0.11 | 27.8144 | 0 | 0 | 8 | M | 2 | ROZPOCET | 0 | 0 | 0 | 0 | 0 | 2 | 0 | 4 | 112315113
17 | M | 592460013502.S | Dlažba betónová drenážna, rozmer 200x200x80 mm, prírodná,špáry 10mm vysypané štrkodrvou | m2 | 783.666 |  | 0 |  | znížená | 0 | 0 | 0.11 | 86.2033 | 0 | 0 | 8 | M | 2 | ROZPOCET | 0 | 0 | 0 | 0 | 0 | 2 | 0 | 4 | 894439275
| D | 6 | Úpravy povrchov, podlahy, osadenie |  |  |  | 0 |  |  |  | 12.3006 |  | 11.2976 |  | 0 | 1 | D | 1 | ROZPOCET | [6 empty] | 0
18 | K | 631571009.S | Štrková plocha z vynývaného kameniva fr. 32-63 mm | m3 | 6.15 |  | 0 |  | znížená | 2.0001 | 12.3006 | 1.837 | 11.2976 | 0 | 0 | 4 | K | 2 | ROZPOCET | 0 | 0 | 0 | 0 | 0 | 2 | 0 | 4 | 531821564
| D | 9 | Ostatné konštrukcie a práce-búranie |  |  |  | 0 |  |  |  | 149.8941 |  | 41.6621 |  | 0 | 1 | D | 1 | ROZPOCET | [6 empty] | 0
19 | K | 916561111.S | Osadenie záhonového alebo parkového obrubníka betón., do lôžka z bet. pros. tr. C 12/15 s bočnou oporou | m | 339 |  | 0 |  | znížená | 0.132 | 44.748 | 0.09793 | 33.1983 | 0 | 0 | 4 | K | 2 | ROZPOCET | 0 | 0 | 0 | 0 | 0 | 2 | 0 | 4 | -1612395841
20 | M | 592170001800.S | Obrubník parkový, lxšxv 1000x50x200 mm, prírodný | ks | 342.39 |  | 0 |  | znížená | 0 | 0 | 0.023 | 7.875 | 0 | 0 | 8 | M | 2 | ROZPOCET | 0 | 0 | 0 | 0 | 0 | 2 | 0 | 4 | -2004336360
21 | K | 917511121.S | Osadenie obruby plechovej výšky 100 mm | m | 490.35 |  | 0 |  | znížená | 0.09 | 44.1315 | 0 | 0 | 0 | 0 | 4 | K | 2 | ROZPOCET | 0 | 0 | 0 | 0 | 0 | 2 | 0 | 4 | 815715260
22 | M | 553550500131.S | Oceľová pásovina, hr. 0,4 mm, výška 100 mm | m | 514.868 |  | 0 |  | znížená | 0 | 0 | 0.0003 | 0.15446 | 0 | 0 | 8 | M | 2 | ROZPOCET | 0 | 0 | 0 | 0 | 0 | 2 | 0 | 4 | 751416810
23 | K | 917511139.S | Osadenie obruby plastovej | m | 179 |  | 0 |  | znížená | 0.105 | 18.795 | 0 | 0 | 0 | 0 | 4 | K | 2 | ROZPOCET | 0 | 0 | 0 | 0 | 0 | 2 | 0 | 4 | -1991297142
24 | M | 283550500169.S | Plastový obrubník v. 80 mm | m | 187.95 |  | 0 |  | znížená | 0 | 0 | 0.0004 | 0.07518 | 0 | 0 | 8 | M | 2 | ROZPOCET | 0 | 0 | 0 | 0 | 0 | 2 | 0 | 4 | 1955015282
25 | K | 919725112.S | Vložka pod liaty asfalt bez upevnenia z pásu asfaltového bez krycej vrstvy (A 400 H) | m2 | 472.65 |  | 0 |  | znížená | 0.011 | 5.1991 | 0.00076 | 0.35921 | 0 | 0 | 4 | K | 2 | ROZPOCET | 0 | 0 | 0 | 0 | 0 | 2 | 0 | 4 | -745450614
26 | K | 979082213.S | Vodorovná doprava sutiny so zložením a hrubým urovnaním na vzdialenosť do 1 km | t | 158.207 |  | 0 |  | znížená | 0.031 | 4.9044 | 0 | 0 | 0 | 0 | 4 | K | 2 | ROZPOCET | 0 | 0 | 0 | 0 | 0 | 2 | 0 | 4 | -1291227048
27 | K | 979082219.S | Príplatok k cene za každý ďalší aj začatý 1 km nad 1 km pre vodorovnú dopravu sutiny | t | 1423.863 |  | 0 |  | znížená | 0.006 | 8.5432 | 0 | 0 | 0 | 0 | 4 | K | 2 | ROZPOCET | 0 | 0 | 0 | 0 | 0 | 2 | 0 | 4 | 808713113
28 | K | 979087212.S | Nakladanie na dopravné prostriedky pre vodorovnú dopravu sutiny | t | 158.207 |  | 0 |  | znížená | 0.149 | 23.5728 | 0 | 0 | 0 | 0 | 4 | K | 2 | ROZPOCET | 0 | 0 | 0 | 0 | 0 | 2 | 0 | 4 | 889659365
29 | K | 979089212.S | Poplatok za skladovanie | t | 158.207 |  | 0 |  | znížená | 0 | 0 | 0 | 0 | 0 | 0 | 4 | K | 2 | ROZPOCET | 0 | 0 | 0 | 0 | 0 | 2 | 0 | 4 | 565572659
| D | 99 | Presun hmôt HSV |  |  |  | 0 |  |  |  | 353.575 |  | 0 |  | 0 | 1 | D | 1 | ROZPOCET | [6 empty] | 0
30 | K | 998223011.S | Presun hmôt pre pozemné komunikácie s krytom dláždeným (822 2.3, 822 5.3) akejkoľvek dĺžky objektu | t | 899.682 |  | 0 |  | znížená | 0.393 | 353.575 | 0 | 0 | 0 | 0 | 4 | K | 2 | ROZPOCET | 0 | 0 | 0 | 0 | 0 | 2 | 0 | 4 | -1896343091
| D | PSV | Práce a dodávky PSV |  |  |  | 0 |  |  |  | 1.1078 |  | 0.014145 |  | 0 | 2 | D | 0 | ROZPOCET | [6 empty] | 0
| D | 711 | Izolácie proti vode a vlhkosti |  |  |  | 0 |  |  |  | 1.1078 |  | 0.014145 |  | 0 | 2 | D | 1 | ROZPOCET | [6 empty] | 0
31 | K | 711131102.S | Zhotovenie geotextílie alebo tkaniny na plochu vodorovnú | m2 | 41 |  | 0 |  | znížená | 0.02702 | 1.1078 | 0 | 0 | 0 | 0 | 16 | K | 2 | ROZPOCET | 0 | 0 | 0 | 0 | 0 | 2 | 0 | 16 | -795460541
32 | M | 693110004500.S | Geotextília polypropylénová netkaná 300 g/m2 | m2 | 47.15 |  | 0 |  | znížená | 0 | 0 | 0.0003 | 0.014145 | 0 | 0 | 32 | M | 2 | ROZPOCET | 0 | 0 | 0 | 0 | 0 | 2 | 0 | 16 | -1255452280
33 | K | 998711201.S | Presun hmôt pre izoláciu proti vode v objektoch výšky do 6 m | % | 0.718 |  | 0 |  | znížená | 0 | 0 | 0 | 0 | 0 | 0 | 16 | K | 2 | ROZPOCET | 0 | 0 | 0 | 0 | 0 | 2 | 0 | 16 | -1388294413

## SO 06
ROZPOČET
Stavba: ZŠ S MŠ SUT - REKONŠTRUKCIA AREÁLU TRNAVA
Objekt: SO 06 Areálová rozvod pitnej vody a požiarna nádrž
Objednávateľ:
Zhotoviteľ: | [7 empty] | Spracoval:
Miesto: Ul. Parašutistov, Trnava | [7 empty] | Dátum: 30. 3. 2021
Č. | KCN | Kód položky | Popis | MJ | Množstvo celkom | Cena jednotková | Dodávka | Montáž | Cena celkom | Hmotnosť celkom
1 | 2 | 3 | 4 | 5 | 6 | 7 | 8 | 9 | 10 | 11
|  | HSV | Práce a dodávky HSV | [6 empty] | 148.4497
|  | 1 | Zemné práce | [6 empty] | 76.338
1 | 001 | 130001101.S | Príplatok k cenám za sťaženie výkopu v blízkosti podzemného vedenia alebo výbušbnín - pre všetky triedy | m3 | 3.8 |  |  |  |  | 0
2 | 001 | 132101202.S | Výkop ryhy šírky 600-2000mm hor 1-2 od 100 do 1000 m3 | m3 | 45.413 |  |  |  |  | 0
3 | 001 | 132201202.S | Výkop ryhy šírky 600-2000mm horn.3 od 100 do 1000 m3 | m3 | 257.338 |  |  |  |  | 0
4 | 001 | 132201209.S | Príplatok k cenám za lepivosť pri hĺbení rýh š. nad 600 do 2 000 mm zapaž. i nezapažených, s urovnaním dna v hornine 3 | m3 | 77.201 |  |  |  |  | 0
5 | 001 | 141720011.S | Neriadené zemné pretláčanie v hornine tr. 3-4, priemer pretláčania do 50 mm | m | 12 |  |  |  |  | 0
6 | 001 | 162301121.S | Vodorovné premiestnenie výkopku po spevnenej ceste z horniny tr.1-4, nad 100 do 1000 m3 na vzdialenosť nad 50 do 500 m | m3 | 165.04 |  |  |  |  | 0
7 | 001 | 171201202.S | Uloženie sypaniny na skládky nad 100 do 1000 m3 | m3 | 165.04 |  |  |  |  | 0
8 | 001 | 174101002.S | Zásyp sypaninou so zhutnením jám, šachiet, rýh, zárezov alebo okolo objektov nad 100 do 1000 m3 | m3 | 137.71 |  |  |  |  | 0
9 | 001 | 175101101.S | Obsyp potrubia sypaninou z vhodných hornín 1 až 4 bez prehodenia sypaniny | m3 | 42.41 |  |  |  |  | 0
10 | 583 | 583310002700.S | Štrkopiesok frakcia 0-8 mm | t | 76.338 |  |  |  |  | 76.338
|  | 4 | Vodorovné konštrukcie | [6 empty] | 52.9926
11 | 271 | 451573111.S | Lôžko pod potrubie, stoky a drobné objekty, v otvorenom výkope z piesku a štrkopiesku do 63 mm | m3 | 21.746 |  |  |  |  | 41.1169
12 | 271 | 452311151.S | Dosky, bloky, sedlá z betónu v otvorenom výkope tr. C 25/30, pod AŠ+PN | m3 | 4.805 |  |  |  |  | 11.563
13 | 271 | 452351101.S | Debnenie v otvorenom výkope dosiek, sedlových lôžok a blokov pod potrubie,stoky a drobné objekty | m2 | 5.19 |  |  |  |  | 0.022576
14 | 271 | 4523611111.S | Výstuž podkladových dosiek, blokov alebo podvalov v otvorenom výkope, z KARI 81 BXB oká 100X100 | t | 0.289 |  |  |  |  | 0.29015
|  | 8 | Rúrové vedenie | [6 empty] | 19.1191
15 | 271 | 837PC02 | Výsek a vyspravenie otvoru do šachty pre potrubie DN 25, odvoz na skládku, poplatok, napojenie potrubia na existujúci rozvod | ks | 1 |  |  |  |  | 0.2189
16 | 271 | 871171000.S | Montáž vodovodného potrubia z dvojvsrtvového PE 100 SDR11/PN16 zváraných natupo D 32x3,0 mm | m | 261 |  |  |  |  | 0
17 | 286 | 286130030700 | Rúra HDPE na vodu PE100 PN10 SDR17 32x2x100 m, | m | 253 |  |  |  |  | 0.04807
18 | 286 | 286130030700,1 | Rúra HDPE na vodu PE100 PN10 SDR17 25x1,8 | m | 8 |  |  |  |  | 0.00152
19 | 271 | 891181221.S1 | Montáž vodovodnej armatúry na potrubí, posúvač v šachte s ručným kolieskom DN 25 | ks | 3 |  |  |  |  | 0.00204
20 |  | 422PC03 | Posúvač uzatvárací DN 25, s ručným kolečkom |  | 2 |  |  |  |  | 0
21 |  | 422PC03 | Posúvač uzatvárací DN 25 s vypúšťaním, s ručným kolečkom |  | 1 |  |  |  |  | 0
22 | 271 | 891PC | Montáž odberovej súpravy na potrubí V-Ia , s osadením a obsyp štrkom, spev. plochu pod poklop | kompl | 1 |  |  |  |  | 0.00068
23 |  | 422PC06 | Odberová súprava - potrubie DN 25 krytie 1,25 m, (V-Ia v km 0,039 ukončenie potrubia ), obsyp štrkom | ks | 1 |  |  |  |  | 0
24 | 271 | 892233111 | Preplach a dezinfekcia vodovodného potrubia DN od 40 do 70 | m | 261 |  |  |  |  | 0
25 | 271 | 892241111 | Ostatné práce na rúrovom vedení, tlakové skúšky vodovodného potrubia DN do 80 | m | 261 |  |  |  |  | 0
26 | 271 | 893301001.S | Osadenie vodomernej šachty železobetónovej, hmotnosti do 3 t alebo prefabrikovaná stropní doska | ks | 3 |  |  |  |  | 0
27 | 594 | 594300000100 | Vodomerná a armatúrna šachta BG, lxšxv 1200x900x1800 mm, objem 1,9 m3, železobetónová, + vstupný komín, poklop | ks | 1 |  |  |  |  | 2.8
28 | 271 | 894101113.S | Osadenie požiarnej nádrže železobetónovej, hmotnosti nad 10 t | ks | 1 |  |  |  |  | 0
29 | 594 | 59434PC01 | Požiarna nádrž, lxšxv 4000x3600x2600 mm + stropná doska, objem nádrže Vúžit=22,0 m3, železobetónová, | ks | 1 |  |  |  |  | 14.5
30 | 271 | 894401111.S | Osadenie betónového dielca pre šachty, rovná alebo prechodová skruž TBS | ks | 2 |  |  |  |  | 0.03312
31 | 592 | 592240004500 | Elastomerové tesnenie EMT DN 1000 pre spojenie šachtových dielov kanalizačnej šachty DN 1000 | ks | 2 |  |  |  |  | 0.004
32 | 592 | 592240002800.S | Kónus betónový so stúpadlom pre kanalizačnú šachtu DN 1000, hr. steny 90 mm, rozmer 1000x625x580 mm | ks | 2 |  |  |  |  | 1.17
33 | 271 | 899101111.3 | Osadenie poklopu hydrantového pre DN 80 vrátane rámu hmotn. do 50 kg -Odberovú súpravu s odvodnením | ks | 1 |  |  |  |  | 0.0042
34 |  | 5922PC01 | Hydranrový poklop pre DN 80 - pre odberovú súpravu s odvodnením | ks | 1 |  |  |  |  | 0
35 | 271 | 899103111.S | Osadenie poklopu liatinového a oceľového vrátane rámu hmotn. nad 100 do 150 kg | ks | 2 |  |  |  |  | 0.0126
36 | 592 | 592240008400 | Poklop BEGU betón - liatina 1000 PL600/B125 pre zaťaženie do 40 t prePN DN 630 až 1000 | ks | 2 |  |  |  |  | 0.27
37 | 271 | 899721131 | Označenie vodovodného potrubia bielou výstražnou fóliou | m | 269.85 |  |  |  |  | 0.05397
|  | 99 | Presun hmôt HSV | [6 empty] | 0
38 | 221 | 998225311.S | Presun hmôt pre opravy a údržbu komunikácií a letísk s krytom asfaltovým alebo betónovým | t | 126.183 |  |  |  |  | 0
39 | 271 | 998276101.S | Presun hmôt pre rúrové vedenie hĺbené z rúr z plast., hmôt alebo sklolamin. v otvorenom výkope | t | 22.268 |  |  |  |  | 0
|  |  | Celkom | [6 empty] | 148.4497

## SO 07
ROZPOČET
Stavba: ZŠ S MŠ SUT - REKONŠTRUKCIA AREÁLU TRNAVA
Objekt: SO 07 Areálová vodovodná prípojka pre vodnú hmlu
Objednávateľ:
Zhotoviteľ: | [7 empty] | Spracoval:
Miesto: Ul. Parašutistov, Trnava | [7 empty] | Dátum: 30. 3. 2021
Č. | KCN | Kód položky | Popis | MJ | Množstvo celkom | Cena jednotková | Dodávka | Montáž | Cena celkom | Hmotnosť celkom
1 | 2 | 3 | 4 | 5 | 6 | 7 | 8 | 9 | 10 | 11
|  | HSV | Práce a dodávky HSV | [6 empty] | 37.2214
|  | 1 | Zemné práce | [6 empty] | 24.39
1 | 001 | 132101101.S | Výkop ryhy do šírky 600 mm v horn.1a2 do 100 m3 | m3 | 17.7 |  |  |  |  | 0
2 | 001 | 132201101.S | Výkop ryhy do šírky 600 mm v horn.3 do 100 m3 | m3 | 26.55 |  |  |  |  | 0
3 | 001 | 132201109.S | Príplatok k cene za lepivosť pri hĺbení rýh šírky do 600 mm zapažených i nezapažených s urovnaním dna v hornine 3 | m3 | 7.965 |  |  |  |  | 0
4 | 001 | 162201102.S | Vodorovné premiestnenie výkopku z horniny 1-4 nad 20-50m | m3 | 20.32 |  |  |  |  | 0
5 | 001 | 171201201.S | Uloženie sypaniny na skládky do 100 m3 | m3 | 20.32 |  |  |  |  | 0
6 | 001 | 174101001.S | Zásyp sypaninou so zhutnením jám, šachiet, rýh, zárezov alebo okolo objektov do 100 m3 | m3 | 23.93 |  |  |  |  | 0
7 | 001 | 175101101.S | Obsyp potrubia sypaninou z vhodných hornín 1 až 4 bez prehodenia sypaniny | m3 | 13.55 |  |  |  |  | 0
8 | 583 | 583310002700.S | Štrkopiesok frakcia 0-8 mm | t | 24.39 |  |  |  |  | 24.39
|  | 4 | Vodorovné konštrukcie | [6 empty] | 12.8006
9 | 271 | 451573111.S | Lôžko pod potrubie, stoky a drobné objekty, v otvorenom výkope z piesku a štrkopiesku do 63 mm | m3 | 6.77 |  |  |  |  | 12.8006
|  | 8 | Rúrové vedenie | [6 empty] | 0.0308
10 | 271 | 871PC01 | Montáž vodovodného potrubia vysokotlaké hydraulické potrubie 3/4 " (DN20) tlak do 100 barrov | m | 110 |  |  |  |  | 0
11 | 286 | 28613PC01 | Vysokotlaké hydraulické potrubie 3/4 " (DN20) tlak do 100 barrov - pre vytvorenie vodnej hmly | m | 110 |  |  |  |  | 0.0308
12 | 271 | 892241111.S | Ostatné práce na rúrovom vedení, tlakové skúšky vodovodného potrubia DN do 80 | m | 110 |  |  |  |  | 0
|  | 99 | Presun hmôt HSV | [6 empty] | 0
13 | 271 | 998276101.S | Presun hmôt pre rúrové vedenie hĺbené z rúr z plast., hmôt alebo sklolamin. v otvorenom výkope | t | 37.219 |  |  |  |  | 0
|  | PSV | Práce a dodávky PSV | [6 empty] | 0.01102
|  | 722 | Zdravotechnika - vnútorný vodovod | [6 empty] | 7e-05
14 | 721 | 722PC01 | Montáž dvojstupňového filtra pred čerpadlom, uzatváracie armatúry a armatúra na vypustenie vody v AŠ (SO 06) | ks | 1 |  |  |  |  | 2e-05
15 | 551 | 551PC01 | Uzávery pre vodu 3/8" (vysokotlake 100 bar), dvojstupňový filter | kompl | 1 |  |  |  |  | 5e-05
|  | 724 | Zdravotechnika - strojné vybavenie | [6 empty] | 0.01095
16 | 721 | 724141000.S | Montáž čerpadla vodovodného samonasávacieho, povrchového DN 20 | ks | 1 |  |  |  |  | 0.00095
17 | 426 | 426PC01 | Čerpadlo vysokotlaké - 100 barov pre vytvorenie vodnej hmly | ks | 1 |  |  |  |  | 0.01
Samonasávacie čerpadlá SVA sú určené na čerpanie vody do 90°C bez mechanických nečistôt. Sú to malé čerpadlá širokého použitia, vhodné hlavne v zariadeniach domácich vodární, v trvalých sídliskách a chatách, na postrek záhradiek a všade tam, kde sacia výška vrátane odporov v potrubí neprekročí 8 m. V prevedení s mechanickou upchávkou sa tiež používajú niektoré veľkosti na čerpanie horľavín I. - IV. triedy. Je možné ich použiť aj na čerpanie olejov do max. kinematickej viskozity 37 mm^2/s.
|  |  | Celkom | [6 empty] | 37.2324

## SO 08
ROZPOČET
Stavba: ZŠ S MŠ SUT - REKONŠTRUKCIA AREÁLU TRNAVA
Objekt: SO 08 Studňa na polievanie
Objednávateľ:
Zhotoviteľ: | [7 empty] | Spracoval:
Miesto: Ul. Parašutistov, Trnava | [7 empty] | Dátum: 14. 4. 2021
Č. | KCN | Kód položky | Popis | MJ | Množstvo celkom | Cena jednotková | Dodávka | Montáž | Cena celkom | Hmotnosť celkom
1 | 2 | 3 | 4 | 5 | 6 | 7 | 8 | 9 | 10 | 11
|  | HSV | Práce a dodávky HSV | [6 empty] | 6.6783
|  | 1 | Zemné práce | [6 empty] | 0
1 | 001 | 131101101.S | Výkop nezapaženej jamy v hornine 1-2, do 100 m3 | m3 | 7.706 |  |  |  |  | 0
2 | 001 | 131201101.S | Výkop nezapaženej jamy v hornine 3, do 100 m3 | m3 | 30.824 |  |  |  |  | 0
3 | 001 | 131201109.S | Hĺbenie nezapažených jám a zárezov. Príplatok za lepivosť horniny 3 | m3 | 9.247 |  |  |  |  | 0
4 | 001 | 162201102.S | Vodorovné premiestnenie výkopku z horniny 1-4 nad 20-50m | m3 | 6.61 |  |  |  |  | 0
5 | 001 | 171201201.S | Uloženie sypaniny na skládky do 100 m3 | m3 | 6.61 |  |  |  |  | 0
6 | 001 | 174101001.S | Zásyp sypaninou so zhutnením jám, šachiet, rýh, zárezov alebo okolo objektov do 100 m3 | m3 | 31.92 |  |  |  |  | 0
7 |  | 14PC01 | Vŕtanie DN 406/200 do hĺbky 25,0 m, vystrojenie vrtu DN 200 - 21 m - 1x plná, perforovaná+ plná časť, obsyp výstroja, zaílovanie vrtu, oceľové záhlavie, vyčistenie vrtu, dovoz techniky | kpl | 1 |  |  |  |  | 0
|  | 4 | Vodorovné konštrukcie | [6 empty] | 3.8783
8 | 271 | 451573111.S | Lôžko pod potrubie, stoky a drobné objekty, v otvorenom výkope z piesku a štrkopiesku do 63 mm | m3 | 0.842 |  |  |  |  | 1.592
9 | 271 | 452311151.S | Dosky, bloky, sedlá z betónu v otvorenom výkope tr. C 25/30, pod AŠ | m3 | 0.924 |  |  |  |  | 2.2236
10 | 271 | 452351101.S | Debnenie v otvorenom výkope dosiek, sedlových lôžok a blokov pod potrubie,stoky a drobné objekty | m2 | 1.72 |  |  |  |  | 0.007482
11 | 271 | 4523611111.S | Výstuž podkladových dosiek, blokov alebo podvalov v otvorenom výkope, z KARI 81 BXB oká 100X100 | t | 0.055 |  |  |  |  | 0.055218
|  | 8 | Rúrové vedenie | [6 empty] | 2.8
12 | 594 | 594300000100 | Armatúrna šachta vnút. rozmery 1500x1400x1800 mm, objem 3,78 m3, železobetónová prefabrikovaná + vstupný komín, poklop | ks | 1 |  |  |  |  | 2.8
13 | 271 | 893301002.S | Osadenie vodomernej šachty železobetónovej, hmotnosti nad 3 do 6 t | ks | 2 |  |  |  |  | 0
|  | 99 | Presun hmôt HSV | [6 empty] | 0
14 | 271 | 998276111.S | Presun hmôt pre rúrové vedenie hĺbené z rúr z plastických hmôt alebo sklolaminátových v štôlni | t | 6.678 |  |  |  |  | 0
|  | PSV | Práce a dodávky PSV | [6 empty] | 0.0213
|  | 724 | Zdravotechnika - strojné vybavenie | [6 empty] | 0.0213
15 | 721 | 724232PC01 | Montáž ponorného čerpadla do studne, príslušenstva domácej vodárne, ovládací spínač tlakový, tlaková nádoba 75 l,potrubia DN, ovládacia skkrinka, uzáver DN 40, uzáver s napojením na hadicu,uvedenie do prevádzky, zaškolenie | kpl | 1 |  |  |  |  | 0
16 | 426 | 426PC01 | Čerpadlo ponorné do hĺbky cca 21 m, výtlak do h=40 m , prípojka čerpadla Rp 1 1/2, P1= 2,32kW, P2=1,55 kW, 220-240v | ks | 1 |  |  |  |  | 0.0213
17 |  | 426PC02 | KáBEL 3 G 1,5mm2 - 25,0m,spojka kábelová, tlaková nádoba GT-U-100 PN 10 - 75 l, Tlakový spínač, Ovládacia skrinka, uzatváracie ventíly, ventíl na napojenie hadice, potrubie dN 40 -1,0 m, zaslepenie | kpl | 1 |  |  |  |  | 0
18 |  | 724PC02 | hadica na polievanie dĺžky 50,0 m + rýchlospojky | ks | 2 |  |  |  |  | 0
|  |  | Celkom | [6 empty] | 6.6996

## SO 09
ROZPOČET
Stavba: ZŠ S MŠ SUT - REKONŠTRUKCIA AREÁLU TRNAVA
Objekt: SO 09 Areálová kanalizačná prípojka splaškovej kanalizácie
Objednávateľ:
Zhotoviteľ: | [7 empty] | Spracoval:
Miesto: Ul. Parašutistov, Trnava | [7 empty] | Dátum: 31. 3. 2021
Č. | KCN | Kód položky | Popis | MJ | Množstvo celkom | Cena jednotková | Dodávka | Montáž | Cena celkom | Hmotnosť celkom
1 | 2 | 3 | 4 | 5 | 6 | 7 | 8 | 9 | 10 | 11
|  | HSV | Práce a dodávky HSV | [6 empty] | 51.8631
|  | 1 | Zemné práce | [6 empty] | 39.078
1 | 001 | 130001101.S | Príplatok k cenám za sťaženie výkopu v blízkosti podzemného vedenia alebo výbušbnín - pre všetky triedy | m3 | 1.2 |  |  |  |  | 0
2 | 001 | 132101101.S | Výkop ryhy do šírky 600 mm v horn.1a2 do 100 m3 | m3 | 16.948 |  |  |  |  | 0
3 | 001 | 132201101.S | Výkop ryhy do šírky 600 mm v horn.3 do 100 m3 | m3 | 25.422 |  |  |  |  | 0
4 | 001 | 132201109.S | Príplatok k cene za lepivosť pri hĺbení rýh šírky do 600 mm zapažených i nezapažených s urovnaním dna v hornine 3 | m3 | 7.627 |  |  |  |  | 0
5 | 001 | 162201102.S | Vodorovné premiestnenie výkopku z horniny 1-4 nad 20-50m | m3 | 29.575 |  |  |  |  | 0
6 | 001 | 171201201.S | Uloženie sypaniny na skládky do 100 m3 | m3 | 29.575 |  |  |  |  | 0
7 | 001 | 174101001.S | Zásyp sypaninou so zhutnením jám, šachiet, rýh, zárezov alebo okolo objektov do 100 m3 | m3 | 12.795 |  |  |  |  | 0
8 | 001 | 175101101.S | Obsyp potrubia sypaninou z vhodných hornín 1 až 4 bez prehodenia sypaniny | m3 | 21.71 |  |  |  |  | 0
9 | 583 | 583310002700.S | Štrkopiesok frakcia 0-8 mm | t | 39.078 |  |  |  |  | 39.078
|  | 3 | Zvislé a kompletné konštrukcie | [6 empty] | 0
10 | 271 | 359901111.S | Vyčistenie stôk akejkoľvek výšky | m | 43.5 |  |  |  |  | 0
|  | 4 | Vodorovné konštrukcie | [6 empty] | 12.3373
11 | 271 | 451573111.S | Lôžko pod potrubie, stoky a drobné objekty, v otvorenom výkope z piesku a štrkopiesku do 63 mm | m3 | 6.525 |  |  |  |  | 12.3373
|  | 8 | Rúrové vedenie | [6 empty] | 0.4478
12 | 271 | 837PC02 | Výsek a vyspravenie otvoru do šachty pre potrubie DN 200, odvoz na skládku, poplatok | ks | 1 |  |  |  |  | 0.2189
13 | 271 | 871326004.S | Montáž kanalizačného PVC-U potrubia hladkého viacvrstvového DN 150 | m | 2 |  |  |  |  | 2e-05
14 | 286 | 286110002400 | Rúra kanalizačná PVC-U gravitačná, hladká SN8 - KG, SW - plnostenná, DN 160, dĺ. 1 m | ks | 2.186 |  |  |  |  | 0.0083724
15 | 271 | 871356006.S | Montáž kanalizačného PVC-U potrubia hladkého viacvrstvového DN 200 | m | 41.5 |  |  |  |  | 0.000415
16 | 286 | 286110000200.S | Rúra PVC-U hladký, kanalizačný, gravitačný systém Dxr 200x5,9 mm, dĺ. 5m, SN8 - napenená (viacvrstvová) | ks | 9.072 |  |  |  |  | 0.19133
17 | 271 | 877326004.S | Montáž kanalizačného PVC-U kolena DN 150 | ks | 2 |  |  |  |  | 0.0001
18 | 286 | 286510004400.S | Koleno PVC-U, DN 160x15°, 30°, 45° pre hladký, kanalizačný, gravitačný systém | ks | 2 |  |  |  |  | 0.00144
19 | 271 | 877326052.S | Montáž kanalizačnej PVC-U redukcie DN 150/125 | ks | 1 |  |  |  |  | 5e-05
20 | 286 | 286510008100 | Redukcia PVC-U, DN 160/125 hladká pre gravitačnú kanalizáciu KG potrubia | ks | 1 |  |  |  |  | 0.00055
21 | 271 | 877356030.S | Montáž kanalizačnej PVC-U odbočky DN 200 | ks | 1 |  |  |  |  | 7e-05
22 | 286 | 286510017500.S | Odbočka 87° PVC, DN 200/160 pre hladký, kanalizačný, gravitačný systém | ks | 1 |  |  |  |  | 0.00194
23 | 271 | 877356102.S | Montáž kanalizačnej PVC-U presuvky DN 200 | ks | 4 |  |  |  |  | 0.00028
24 | 286 | 286520012100 | Presuvka PVC DN 200 hladký kanalizačný systém | ks | 4 |  |  |  |  | 0.0036
25 | 271 | 892311000.S | Skúška tesnosti kanalizácie D 150 mm | m | 2 |  |  |  |  | 0
26 | 271 | 892351000.S | Skúška tesnosti kanalizácie D 200 mm | m | 41.5 |  |  |  |  | 0
27 | 271 | 894431151.S | Montáž revíznej šachty z PVC, DN 400/200 (DN šachty/DN potr. ved.), tlak 12,5 t, hĺ. 900 do 1300mm | ks | 2 |  |  |  |  | 6e-05
28 | 286 | 28661PC01 | Šachtové dno pre šachtu DN 400 pre potrubie DN 200 (0-90°), s liatinovým poklopom, teleskopická rúra, manžeta, korugovaná rúra do dn 400 do 1,0 m | kompl | 1 |  |  |  |  | 0.01029
29 | 286 | 28661PC02 | Šachtové dno pre šachtu DN 400, potrubie DN 200 (0-240°), s liatinovým poklopom, teleskopická rúra, manžeta, korugovaná rúra do dn 400 do 1,0 m | ks | 1 |  |  |  |  | 0.01038
|  | 99 | Presun hmôt HSV | [6 empty] | 0
30 | 221 | 998223011.S | Presun hmôt pre pozemné komunikácie s krytom dláždeným (822 2.3, 822 5.3) akejkoľvek dĺžky objektu | t | 36.304 |  |  |  |  | 0
31 | 271 | 998276101.S | Presun hmôt pre rúrové vedenie hĺbené z rúr z plast., hmôt alebo sklolamin. v otvorenom výkope | t | 15.559 |  |  |  |  | 0
|  |  | Celkom | [6 empty] | 51.8631

## SO 10
ROZPOČET
Stavba: ZŠ S MŠ SUT - REKONŠTRUKCIA AREÁLU TRNAVA
Objekt: SO 10 Dažďová kanalizácia a vsakovanie
Objednávateľ:
Zhotoviteľ: | [7 empty] | Spracoval:
Miesto: Ul. Parašutistov, Trnava | [7 empty] | Dátum: 31. 3. 2021
Č. | KCN | Kód položky | Popis | MJ | Množstvo celkom | Cena jednotková | Dodávka | Montáž | Cena celkom | Hmotnosť celkom
1 | 2 | 3 | 4 | 5 | 6 | 7 | 8 | 9 | 10 | 11
|  | HSV | Práce a dodávky HSV | [6 empty] | 501.5979
|  | 1 | Zemné práce | [6 empty] | 295.8562
1 | 001 | 130001101.S | Príplatok k cenám za sťaženie výkopu v blízkosti podzemného vedenia alebo výbušbnín - pre všetky triedy | m3 | 2 |  |  |  |  | 0
2 | 001 | 132101202.S | Výkop ryhy šírky 600-2000mm hor 1-2 od 100 do 1000 m3 | m3 | 69.35 |  |  |  |  | 0
3 | 001 | 132201202.S | Výkop ryhy šírky 600-2000mm horn.3 od 100 do 1000 m3 | m3 | 277.4 |  |  |  |  | 0
4 | 001 | 132201209.S | Príplatok k cenám za lepivosť pri hĺbení rýh š. nad 600 do 2 000 mm zapaž. i nezapažených, s urovnaním dna v hornine 3 | m3 | 83.22 |  |  |  |  | 0
5 | R | 141PC02 | Vŕtanie pre vsakovací vrt DN 1800/1200 do hĺbky 21,0 m, dočasné zaistenie vrtu, výstroj vrtu zelezobet. skruže DN 1000 dl. 1000 - 20 ks, obsyp výstroja, zaílovanie vrtu, doprava techniky | kpl | 1 |  |  |  |  | 0
6 | 001 | 151101101.S | Paženie a rozopretie stien rýh pre podzemné vedenie, príložné do 2 m | m2 | 101.2 |  |  |  |  | 0.098164
7 | 001 | 151101111.S | Odstránenie paženia rýh pre podzemné vedenie, príložné hĺbky do 2 m | m2 | 101.2 |  |  |  |  | 0
8 | 001 | 162301101.S | Vodorovné premiestnenie výkopku po spevnenej ceste z horniny tr.1-4, do 100 m3 na vzdialenosť do 500 m | m3 | 249.22 |  |  |  |  | 0
9 | 001 | 171201202.S | Uloženie sypaniny na skládky nad 100 do 1000 m3 | m3 | 249.22 |  |  |  |  | 0
10 | 001 | 174101002.S | Zásyp sypaninou so zhutnením jám, šachiet, rýh, zárezov alebo okolo objektov nad 100 do 1000 m3 | m3 | 97.53 |  |  |  |  | 0
11 | 001 | 175101101.S | Obsyp potrubia sypaninou z vhodných hornín 1 až 4 bez prehodenia sypaniny | m3 | 164.31 |  |  |  |  | 0
12 | 583 | 583310002700.S | Štrkopiesok frakcia 0-8 mm | t | 61.686 |  |  |  |  | 61.686
13 | 583 | 58341000PC.S | Kamenivo frakcia 0-63 mm - drenáž obsyp | t | 234.072 |  |  |  |  | 234.072
|  | 2 | Zakladanie | [6 empty] | 85.0947
14 | 271 | 211971110.1 | Zhotov. oplášt. výplne z geotex. v ryhe alebo v záreze | m2 | 345.03 |  |  |  |  | 85.0119
15 | 693 | 693110002.1 | Geotextília 200 g/m2, netkaná separačno-filtračná geotextília | m2 | 414.036 |  |  |  |  | 0.082807
|  | 3 | Zvislé a kompletné konštrukcie | [6 empty] | 0
16 | 271 | 359901111.S | Vyčistenie stôk akejkoľvek výšky | m | 137.5 |  |  |  |  | 0
|  | 4 | Vodorovné konštrukcie | [6 empty] | 116.0213
17 | 271 | 451573111.S | Lôžko pod potrubie, stoky a drobné objekty, v otvorenom výkope z piesku a štrkopiesku do 63 mm | m3 | 61.24 |  |  |  |  | 115.7914
18 | 271 | 452112111.S | Osadenie prstenca alebo rámu pod poklopy a mreže, výšky do 100 mm | ks | 3 |  |  |  |  | 0.0198
19 | 592 | 59224PC04 | Vyrovnávací prstenec 625/100/120 | ks | 3.045 |  |  |  |  | 0.2101
|  | 8 | Rúrové vedenie | [6 empty] | 4.6257
20 | 311 | 871228111.S | Ukladanie drenážneho potrubia do pripravenej ryhy z tvrdého PVC priemeru nad 90 do 150 mm | m | 427 |  |  |  |  | 0
21 |  | 2865PC01 | Drenážna rúra s obalením, DN 125 | m | 427 |  |  |  |  | 0
22 | 311 | 871238111.S1 | Ukladanie drenážneho potrubia do pripravenej ryhy z tvrdého PVC priemeru nad 200 do 300 mm | m | 129 |  |  |  |  | 0
23 |  | 2865PC02 | Drenážne potrubie pragma dn 315 dĺ. 6,0 m, perforácia 220° | ks | 13 |  |  |  |  | 0
24 |  | 2865PC03 | Drenážne potrubie pragma DN 200 dĺ. 6,0 m, perforácia 220° | ks | 9 |  |  |  |  | 0
25 |  | 28651PC01 | Spojovací materiál pre drenážne potrubie DN 300: odbočky 300/160, spojovací komplet, kanalizačná redukcia | ks | 26 |  |  |  |  | 0
26 |  | 28651PC02 | Spojovací materiál pre drenážne potrubie DN 200: odbočky 300/160, spojovací komplet, kanalizačná redukcia | ks | 6 |  |  |  |  | 0
27 | 271 | 871326004.S | Montáž kanalizačného PVC-U potrubia hladkého viacvrstvového DN 150 | m | 100 |  |  |  |  | 0.001
28 | 286 | 286110002400 | Rúra kanalizačná PVC-U gravitačná, hladká SN8 - KG, SW - plnostenná, DN 160, dĺ. 1 m | ks | 2.186 |  |  |  |  | 0.0083724
29 | 286 | 286110002700 | Rúra kanalizačná PVC-U gravitačná, hladká SN8 - KG, SW - plnostenná, DN 160, dĺ. 6 m | ks | 18.581 |  |  |  |  | 0.40005
30 | 271 | 871356006.S | Montáž kanalizačného PVC-U potrubia hladkého viacvrstvového DN 200 | m | 10 |  |  |  |  | 0.0001
31 | 286 | 286110000200.S | Rúra PVC-U hladký, kanalizačný, gravitačný systém Dxr 200x5,9 mm, dĺ. 5m, SN8 - napenená (viacvrstvová) | ks | 2.186 |  |  |  |  | 0.046103
32 | 271 | 871376010.S | Montáž kanalizačného PVC-U potrubia hladkého viacvrstvového DN 300 | m | 27.5 |  |  |  |  | 0.00055
33 | 286 | 286110001000.S | Rúra PVC-U hladký, kanalizačný, gravitačný systém Dxr 315x9,2 mm, dĺ. 5m, SN8 - napenená (viacvrstvová) | ks | 6.012 |  |  |  |  | 0.33643
34 | R | 871PC01 | Montáž -spojovací materiál pre drenážne potrubie DN 200: odbočky 200/160, spojovací komplet, kanalizačná redukcia | ks | 6 |  |  |  |  | 0
35 | R | 871PC02 | Spojovací materiál pre drenážne potrubie DN 300: odbočky 300/160, spojovací komplet, kanalizačná redukcia | ks | 26 |  |  |  |  | 0
36 | 271 | 877326004.S | Montáž kanalizačného PVC-U kolena DN 150 | ks | 8 |  |  |  |  | 0.0004
37 | 286 | 286510004400.S | Koleno PVC-U, DN 160x15°, 30°, 45° pre hladký, kanalizačný, gravitačný systém | ks | 8.744 |  |  |  |  | 0.0062957
38 | 271 | 877326028.S | Montáž kanalizačnej PVC-U odbočky DN 150 | ks | 1 |  |  |  |  | 5e-05
39 | 286 | 286510017100.S | Odbočka 87° PVC, DN 160/150 pre hladký, kanalizačný, gravitačný systém | ks | 1 |  |  |  |  | 0.00096
40 | 271 | 877326052.S | Montáž kanalizačnej PVC-U redukcie DN 150/125 | ks | 2 |  |  |  |  | 0.0001
41 | 286 | 286510008100 | Redukcia PVC-U, DN 160/125 hladká pre gravitačnú kanalizáciu KG potrubia | ks | 2 |  |  |  |  | 0.0011
42 | 271 | 877326100.S | Montáž kanalizačnej PVC-U presuvky DN 150 | ks | 5 |  |  |  |  | 0.00025
43 | 286 | 286510009800 | Presuvka PVC-U, DN 160 hladká pre gravitačnú kanalizáciu KG potrubia | ks | 5.465 |  |  |  |  | 0.003115
44 | 271 | 877376034.S | Montáž kanalizačnej PVC-U odbočky DN 300 | ks | 1 |  |  |  |  | 0.0001
45 | 286 | 286510014900 | Odbočka 45° PVC-U, DN 315/200 hladká pre gravitačnú kanalizáciu KG potrubia | ks | 1 |  |  |  |  | 0.00993
46 | 271 | 892311000.S | Skúška tesnosti kanalizácie D 150 mm | m | 100 |  |  |  |  | 0
47 | 271 | 892351000.S | Skúška tesnosti kanalizácie D 200 mm | m | 10 |  |  |  |  | 0
48 | 271 | 892371000.S | Skúška tesnosti kanalizácie D 300 mm | m | 27.5 |  |  |  |  | 0
49 | 271 | 894170031.S | Montáž filtračno-usadzovacej šachty DN 300, výška 1000 mm | ks | 1 |  |  |  |  | 0
50 | 271 | 894401111.S | Osadenie betónového dielca pre šachty, rovná alebo prechodová skruž TBS | ks | 6 |  |  |  |  | 0.09936
51 | 592 | 592240004500 | Elastomerové tesnenie EMT DN 1000 pre spojenie šachtových dielov kanalizačnej šachty DN 1000 | ks | 6 |  |  |  |  | 0.012
52 | 271 | 894403021.S | Osadenie betónového dielca pre šachty, dno akéhokoľvek druhu | ks | 3 |  |  |  |  | 0.07932
53 | 592 | 59224422601 | Šachtové dno 1000/750 DO DN 300 | ks | 2 |  |  |  |  | 0
54 | 592 | 59224422602 | Šachtové dno 1000/1000 DO DN 300 | ks | 1 |  |  |  |  | 0
55 |  | 592PC03 | Každý ďalší otvor DN 250 alebo DN 300 | ks | 2 |  |  |  |  | 0
56 |  | 592PC04 | Každý ďalší otvor DN 150 alebo DN 200 | ks | 3 |  |  |  |  | 0
57 | 286 | 28661PC03 | Šachtové dno pre šachtu DN 600 pre potrubie DN 200 (0-90°), s liatinovým poklopom, teleskopická rúra, manžeta, korugovaná rúra do dn 600 do 1,0 m a betónový roznášací prstenec | kompl | 2 |  |  |  |  | 0.02058
58 | 286 | 28661PC02 | Šachtové dno pre šachtu DN 600, potrubie DN 300 , s liatinovým poklopom, teleskopická rúra, manžeta, korugovaná rúra do dn 600 do 1,0 m a betónový roznášací prstenec | ks | 1 |  |  |  |  | 0.01038
59 | 592 | 592240002800.S | Kónus betónový so stúpadlom pre kanalizačnú šachtu DN 1000, hr. steny 90 mm, rozmer 1000x625x580 mm | ks | 4 |  |  |  |  | 2.34
60 | 592 | 592240003000.S | Skruž betónová so stúpadlom pre kanalizačnú šachtu DN 1000, Dxvxhr 1000x250x90 mm | ks | 1 |  |  |  |  | 0.25
61 | 592 | 592240003200.S | Skruž betónová so stúpadlom pre kanalizačnú šachtu DN 1000, Dxvxhr 1000x500x90 mm | ks | 1 |  |  |  |  | 0.5
62 | 271 | 894810009 | Montáž PP revíznej kanalizačnej šachty plastovej- priemeru 600 mm do výšky šachty 2 m s roznášacím prstencom a poklopom | ks | 3 |  |  |  |  | 0
63 | 271 | 899103111.S | Osadenie poklopu liatinového a oceľového vrátane rámu hmotn. nad 100 do 150 kg | ks | 4 |  |  |  |  | 0.0252
64 | 592 | 592240008400 | Poklop BEGU betón - liatina 1000 PL600/B125 pre zaťaženie do 40 t pre revízne šachty DN 630 až 1000 | ks | 3 |  |  |  |  | 0.405
65 | 592 | 592240008200.1 | Poklop BEGU s odvetraním 1000 PL600/B125 pre zaťaženie do 12,5 t pre revízne šachty DN 630 až 100 | ks | 1 |  |  |  |  | 0.069
|  | 99 | Presun hmôt HSV | [6 empty] | 0
66 | 221 | 998223011.S | Presun hmôt pre pozemné komunikácie s krytom dláždeným (822 2.3, 822 5.3) akejkoľvek dĺžky objektu | t | 351.119 |  |  |  |  | 0
67 | 271 | 998276101.S | Presun hmôt pre rúrové vedenie hĺbené z rúr z plast., hmôt alebo sklolamin. v otvorenom výkope | t | 150.479 |  |  |  |  | 0
|  |  | Celkom | [6 empty] | 501.5979

## SO 11
ROZPOČET
Stavba: |  | ZŚ s MŚ SUT - REKONŚTRUKCIA AREÁLU - TRNAVA
Objekt: |  | SO 11 Areálové osvetlenie
JKSO:
Objednávateľ: |  |  | Mesto Hlavná 1, 91771 Trnava
Zhotoviteľ:
P.Č. | TV | KCN | Kód položky | Popis | MJ | Množstvo celkom | Cena jednotková | Cena celkom | Hmotnosť | Hmotnosť celkom | Hmotnosť sute | Hmotnosť sute celkom | Sadzba DPH | Typ položky | Úroveň | Dodávateľ
| D |  | M | Práce a dodávky M |  |  |  | 0 |  | #REF! |  | #REF! |  |  | 0
| D |  | 21-M | Elektromontáže |  |  |  | 0 |  | #REF! |  | #REF! |  |  | 1
1 | K | 921 | 210204011 | Osvetľovací stožiar - oceľový do dľžky 10 m | ks | 12 |  | 0 | 0 | 0 | 0 | 0 | 20 | 64 | 2
2 | K | 921 | 210204201 | Elektrovýstroj stožiara pre 1 okruh | ks | 12 |  | 0
3 | K | 921 | 210202011 | Svietidlo vonkajšie A-LED 40W IP68 | ks | 12 |  | 0
3 | K | 921 | 210810017 | Silový kábel medený 750 - 1000 V /mm2/ voľne uložený CYKY-CYKYm 750 V 5x4 | m | 380 |  | 0
4 | K | 921 | 210810005 | Silový kábel medený 750 - 1000 V /mm2/ voľne uložený CYKY-CYKYm 750 V 3x1.5 | m | 50 |  | 0 | 0 | 0 | 0 | 0 | 20 | 64 | 2
5 | K | 921 | 210810006 | Silový kábel medený 750 - 1000 V /mm2/ voľne uložený CYKY-CYKYm 750 V 3x2,5 /studňa/ | m | 105 |  | 0 | 0 | 0 | 0 | 0 | 20 | 64 | 2
6 | K | 921 | 210950202 | Príplatok na zaťahovanie káblov, váha kábla do 2 kg | m | 35 |  | 0
7 | K | 921 | 210100252 | Ukončenie celoplastových káblov zmrašť. záklopkou alebo páskou do 4x16mm2 | ks | 26 |  | 0 | 0 | #REF! | 0 | #REF! | 20 | 64 | 2
8 | K | 921 | 210102001 | Spojka epoxidová pre celoplastové káble SVPe do 1 kV do 4 x 25 mm2 | ks | 1 |  | 0
9 | K | 921 | 210220022 | Uzemňovacie vedenie v zemi včít. svoriek, prepojenia, izolácie spojov FeZn D 8 - 10 mm | m | 30 |  | 0 | 0 | #REF! | 0 | #REF! | 20 | 64 | 2
10 | K | 921 | 210220021 | Uzemňovacie vedenie v zemi včít. svoriek, prepojenia, izolácie spojov FeZn do 120 mm2 | m | 320 |  | 0
11 | K | 921 | 210220301 | Bleskozvodová svorka do 2 skrutie SR 03 | ks | 12 |  | 0
12 | K | 921 | 210220302 | Bleskozvodová svorka nad 2 skrutky ( SR 01, 02) | ks | 16 |  | 0
13 | K | 921 | 210204001P | Demontáž jestvuj.stožiarov a svietidiel a uloženie na skládku | ks | 2 |  | 0
14 | K | 921 | 210204001P | Demontáž jestvuj. Betón.základov a uloženie na skládku | ks | 2 |  | 0
15 | K | 921 | 210984587 | Plošina Avia | kpl | 1 |  | 0
16 | K | 921 | 210215484 | Revízna správa | kpl | 1 |  | 0
17 | K | 921 | 222585451 | Projekt skutočného vyhotovenia | kpl | 1 |  | 0 | 0 | 0 | 0 | 0 | 20 | 256 | 2
18 | K | 921 | PPV | PPV | % | 3 |  | 0 | 0 | 0 | 0 | 0 | 20 | 256 | 2
| D |  | 21-MD | Dodávka materiálu |  |  |  | 0
19 | M | MAT | 3201258457 | Stožiar STK 60/40/3 pozink. 5m | ks | 12 |  | 0
20 | M | MAT | 3652102145 | Stožiarová svorkovnica TB1 1POIST. | ks | 12 |  | 0 | 0.00011 | 0.00132 | 0 | 0 | 20 | 256 | 2
21 | M | MAT | 3480148500 | A-Svietidlo vonk. LED 40W 50000hod 40W IP68 | ks | 12 |  | 0
22 | M | MAT | 3410105000 | Kábel/vodič pre pevné uloženie - medený CYKY-J 3x1,5 | m | 50 |  | 0
23 | M | MAT | 3410105001 | Kábel pre pevné uloženie - medený CYKY-J 3x2,5 /studna/ | m | 105 |  | 0
24 | M | MAT | 3410108000 | Kábel/vodič pre pevné uloženie - CYKY-J 5x4,0mm2 | m | 380 |  | 0 | 0 | 0 | 0 | 0 | 20 | 256 | 2
25 | M | MAT | 3410108033 | Spojka kábel. SVCZ 4x25 strhávacia | ks | 1 |  | 0
26 | M | MAT | 1561523500 | Guľatina FeZn D10 | kg | 22.5 |  | 0 | 0 | 0 | 0 | 0 | 20 | 256 | 2
27 | M | MAT | 3544112000 | Páska uzemňovacia FeZn 30x4 mm | kg | 320 |  | 0 | 0 | 0 | 0 | 0 | 20 | 256 | 2
28 | M | MAT | 3544112001 | HR-Svorka SR03 | ks | 12 |  | 0 | 0 | 0 | 0 | 0 | 20 | 256 | 2
29 | M | MAT | 3544112002 | HR-Svorka SR02 | ks | 16 |  | 0
30 | M | MAT | 3202589542 | Púzdrový základ pre stožiar 4m | ks | 12 |  | 0
31 | M | MAT | 2830002000 | Fólia červená v m | m | 320 |  | 0
32 | M | MAT | 2830002003 | Trubka kopoflex 63mm | m | 32 |  | 0
33 | M | MAT | 2830002006 | Krycia pltna KPL 30 | ks | 285 |  | 0
34 | M | MAT | 5832645155 | Obsypová drt 0-4mm | m3 | 20 |  | 0
35 | M | MAT | PM | Podružný materiál | % | 3 |  | 0
| D |  | 46-M | Zemné práce |  |  |  | 0
36 | K | 946 | 460200164 | Hĺbenie káblovej ryhy 35 cm širokej a 80 cm hlbokej | m | 285 |  | 0
37 | K | 946 | 460200283 | Hĺbenie káblovej ryhy 50 cm širokej a 100 cm hlbokej | m | 35 |  | 0
38 | K | 946 | 460560164 | Zásyp káblovej ryhy 35 cm širokej a 80 cm hlbokej | m | 285 |  | 0
39 | K | 946 | 460560283 | Zásyp káblovej ryhy 50 cm širokej a 100 cm hlbokej, | m | 35 |  | 0
40 | K | 946 | 46051025 | PVC chránička Kopoflex d-63mm | m | 35 |  | 0
41 | K | 946 | 460420302 | Zriadenie káblového lôžka z preosiatej zeminy so zakrytím tehlami naprieč smeru kábla na šír. 35 cm | m | 285 |  | 0
42 | K | 946 | 460490012 | Rozvinutie a uloženie výstražnej fólie z PVC do ryhy, šírka 33 cm | m | 320 |  | 0
43 | K | 946 | 460230004 | Výkop pre káblovú spojku a odbočnicu, ryha pre kábel do 10 kV v zemina triedy 4 | ks | 1 |  | 0
44 | K | 946 | 460050004 | Jama pre jednoduchý stožiar nepätkovaný dĺžky 5-8 m, v rovine,zásyp a zhutnenie,zemina tr.4 | ks | 12 |  | 0
45 | K | 946 | 460109959 | Zriadenie púzdrového základu pre stožiar | ks | 12 |  | 0

## SO 12-1
ROZPOČET
Stavba: | ZŚ s MŚ SUT - REKONŚTRUKCIA AREÁLU - TRNAVA
Objekt: | SO 12 Sadové úpravy
Časť: | 01 -Výrub stromov
Objednávateľ:
Zhotoviteľ: PARTER | [6 empty] | Spracoval: PARTER
Miesto: TRNAVA | [6 empty] | Dátum: 26.3.2021
Č. | Kód položky | Popis | MJ | Množstvo celkom | Cena jednotková | Dodávka celkom | Montáž celkom | Cena celkom | Hmotnosť | Hmotnosť celkom
1 | 2 | 3 | 4 | 5 | 6 | 7 | 8 | 9 | 10 | 11
| HSV | Práce a dodávky HSV | [7 empty] | 0
| 1 | Zemné práce | [7 empty] | 0
1 | 111203201.S | Odstránenie krovín a stromov s priemerom kmeňa do 100mm, s ponechaním koreňov, pri ploche do 1000m2 | m2 | 79 |  |  |  |  | 0 | 0
|  | 79 |  | 79
2 | 112101101.S | Odstránenie listnatých stromov do priemeru 300 mm, motorovou pílou | ks | 3 |  |  |  |  | 0 | 0
|  | 3 |  | 3
3 | 112101111.S | Vyrúbanie stromu listnatého vo svahu do 1:5 priem. kmeňa do 200 mm | ks | 1 |  |  |  |  | 0 | 0
|  | 1 |  | 1
4 | 112101112.S | Vyrúbanie stromu listnatého vo svahu do 1:5 priem. kmeňa nad 200 do 300 mm | ks | 2 |  |  |  |  | 0 | 0
|  | 2 |  | 2
5 | 112101113.S | Vyrúbanie stromu listnatého vo svahu do 1:5 priem. kmeňa nad 300 do 400 mm | ks | 2 |  |  |  |  | 0 | 0
|  | 2 |  | 2
6 | 112101114.S | Vyrúbanie stromu listnatého vo svahu do 1:5 priem. kmeňa nad 400 do 500 mm | ks | 1 |  |  |  |  | 0 | 0
|  | 1 |  | 1
7 | 112101117.S | Vyrúbanie stromu listnatého vo svahu do 1:5 priem. kmeňa nad 700 do 800 mm | ks | 1 |  |  |  |  | 0 | 0
|  | 1 |  | 1
8 | 112101221.S | Vyrúbanie stromu ihl. v rovine alebo vo svahu do 1:5 priemer kmeňa do 200 mm | ks | 11 |  |  |  |  | 0 | 0
|  | 11 |  | 11
9 | 112101222.S | Vyrúbanie stromu ihl. na svahu do 1:5 priemer kmeňa nad 200 do 300 mm | ks | 23 |  |  |  |  | 0 | 0
|  | 23 |  | 23
10 | 112101223.S | Vyrúbanie stromu ihl. na svahu do 1:5 priemer kmeňa nad 300 do 400 mm | ks | 6 |  |  |  |  | 0 | 0
|  | 6 |  | 6
11 | 112101224.S | Vyrúbanie stromu ihl. na svahu do 1:5 priemer kmeňa nad 400 do 500 mm | ks | 5 |  |  |  |  | 0 | 0
|  | 5 |  | 5
12 | 112101225.S | Vyrúbanie stromu ihl. na svahu do 1:5 priemer kmeňa nad 500 do 600 mm | ks | 3 |  |  |  |  | 0 | 0
|  | 3 |  | 3
13 | 112201111.S | Odstránenie pňa v rovine a na svahu do 1:5, priemer do 200 mm | ks | 12 |  |  |  |  | 0 | 0
|  | 1+11 |  | 12
14 | 112201112.S | Odstránenie pňa v rovine a na svahu do 1:5, priemer nad 200 do 300 mm | ks | 23 |  |  |  |  | 0 | 0
|  | 2+21 |  | 23
15 | 112201113.S | Odstránenie pňa v rovine a na svahu do 1:5, priemer nad 300 do 400 mm | ks | 8 |  |  |  |  | 0 | 0
|  | 2+6 |  | 8
16 | 112201114.S | Odstránenie pňa staré č.p1 a p2 /vyhnité | ks | 2 |  |  |  |  | 0 | 0
|  | 2 |  | 2
17 | 112201114.Sn | Odstránenie pňa v rovine a na svahu do 1:5, priemer nad 400 do 500 mm | ks | 8 |  |  |  |  | 0 | 0
18 | 112201115.S | Odstránenie pňa v rovine a na svahu do 1:5, priemer nad 500 do 600 mm | ks | 3 |  |  |  |  | 0 | 0
|  | 3 |  | 3
19 | 112201117.S | Odstránenie pňa v rovine a na svahu do 1:5, priemer nad 700 do 800 mm | ks | 1 |  |  |  |  | 0 | 0
|  | 1 |  | 1
20 | 184806113.S | Rez stromu presvetľovaním, odstraňenie suchých konárov /OS / č.31,61,73,74 | ks | 4 |  |  |  |  | 0 | 0
|  | 4 |  | 4
21 | 184806113.S1 | Rez stromu presvetľovaním, odstránenie suchých a vyvetvenie/OS,VV/č.32,34,36,40,41,46,47,49,50,52,53,55,56,57,58,59,60,61,86,87,88 | ks | 21 |  |  |  |  | 0 | 0
|  | 21 |  | 21
22 | 185803411.S | Vyhrabanie trávnika v rovine alebo na svahu do 1:5 | m2 | 600 |  |  |  |  | 0 | 0
|  | 100+500 |  | 600
| VRN | Investičné náklady neobsiahnuté v cenách | [7 empty] | 0
23 | 000200021.S | Prieskumné práce - ornitologický prieskum I. APRIL - JÚL | eur | 700 |  |  |  |  | 0 | 0
|  | 700 |  | 700
24 | 000200021.S2 | Prieskumné práce - ornitologicky prieskum II. MÁJ - JÚN | eur | 1295 |  |  |  |  | 0 | 0
|  | 1295 |  | 1295
25 | 000200021.S3 | Prieskumné práce - ornitologický prieskum III. AUGUST - SEPTEMBER | eur | 470 |  |  |  |  | 0 | 0
|  | 470 |  | 470
26 | 000700011.S | Dopravné náklady - mimostavenisková doprava objektivizácia dopravných nákladov materiálov/odvor biohmoty z asanácií/ do 20km, velkoobjemový kontajner | km | 400 |  |  |  |  | 0 | 0
|  | 20*20 |  | 400
|  | Celkom | [7 empty] | 0

## SO 12-2
ROZPOČET
Stavba: | ZŚ s MŚ SUT - REKONŚTRUKCIA AREÁLU - TRNAVA
Objekt: | SO 12 Sadové úpravy
Časť: | 02 - Ochrana drevín
Objednávateľ: STAPRING NITRA A.S
Zhotoviteľ: PARTER | [6 empty] | Spracoval:
Miesto: TRNAVA | [6 empty] | Dátum: 11.4.2021
Č. | Kód položky | Popis | MJ | Množstvo celkom | Cena jednotková | Dodávka celkom | Montáž celkom | Cena celkom | Hmotnosť | Hmotnosť celkom
1 | 2 | 3 | 4 | 5 | 6 | 7 | 8 | 9 | 10 | 11
| HSV | Práce a dodávky HSV | [7 empty] | 4.1736
| 1 | Zemné práce | [7 empty] | 4.1736
1 | 184807111.S | Ochrana stromu debnením pred poškodením stavebnou činnosťou zhotovenie | m2 | 444 | 16.23 |  |  |  | 0.0094 | 4.1736
|  | 10,5*1,5 |  | 15.75
|  | 58*1,5 |  | 87
|  | 85,5*1,5 |  | 128.25
|  | 34*1,5 |  | 51
|  | 17*1,5 |  | 25.5
|  | 39,5*1,5 |  | 59.25
|  | 11,5*1,5 |  | 17.25
|  | 8*1,5*5 |  | 60
|  | Súčet |  | 444
2 | 184807112.S | Ochrana stromu debnením pred poškodením stavebnou činnosťou odstránenie | m2 | 444 | 4.5 |  |  |  | 0 | 0
|  | Celkom | [7 empty] | 4.1736

## SO 12-3
ROZPOČET
Stavba: | ZŚ s MŚ SUT - REKONŚTRUKCIA AREÁLU - TRNAVA
Objekt: | SO 12 Sadové úpravy
Časť: | 03 - realizácia sadových úprav
Objednávateľ: STAPRING NITRA A.S
Zhotoviteľ: PARTER | [6 empty] | Spracoval:
Miesto: TRNAVA | [6 empty] | Dátum: 11.4.2021
Č. | Kód položky | Popis | MJ | Množstvo celkom | Cena jednotková | Dodávka celkom | Montáž celkom | Cena celkom | Hmotnosť | Hmotnosť celkom
1 | 2 | 3 | 4 | 5 | 6 | 7 | 8 | 9 | 10 | 11
1 | 026550000400 | Rastlina popínavá Brečtan popínavý - Hedera helix | ks | 68 |  |  |  |  | 0.0003 | 0.0204
|  | 68 |  | 68
2 | 026550001300 | Rastlina popínavá Pavinič trojlaločný - Parthenocissus tricuspidata Veitchii | ks | 19 |  |  |  |  | 0.0005 | 0.0095
|  | 19 |  | 19
3 | 05 | STROM ACER CAMPESTRE "QUEEN ELIZABETH",14/16 | KS | 9 |  |  |  |  | 0.0003 | 0.0027
|  | 9 |  | 9
4 | 07 | STROM PODLA RPD , LIRIODENDRON TULIPIFERA vetv od zeme,14/16 ev vyška 200/250cm | KS | 9 |  |  |  |  | 0.04 | 0.36
|  | 9 |  | 9
5 | 08 | STROM PYRUS CLERIANA "CHANTICLEER" , 14/16 | KS | 4 |  |  |  |  | 0.06 | 0.24
|  | 4 |  | 4
6 | 06 | STROM PODLA RPDACER RUBRUM "OCTOBER GLORY",,14/16 | KS | 6 |  |  |  |  | 0.06 | 0.36
|  | 6 |  | 6
7 | 180402111.S | Založenie trávnika parkového výsevom v rovine/ s podsevom | m2 | 3180 |  |  |  |  | 0 | 0
|  | 613+420+2147 |  | 3180
8 | 005720001300.S | Trávniková zmes - RASANA | kg | 12.26 |  |  |  |  | 0.001 | 0.01226
|  | 613*0,02 |  | 12.26
9 | 005720001300.S2 | Trávniková zmes športová - RPR | kg | 53.675 |  |  |  |  | 0.001 | 0.053675
|  | 2147*0,025 |  | 53.675
10 | 005720001500.S | Trávniková zmes - výber /MONAKO | kg | 14.7 |  |  |  |  | 0.001 | 0.0147
|  | 420*0,035 |  | 14.7
11 | 182001121.S | Plošná úprava terénu pri nerovnostiach terénu nad 100-150 mm v rovine/ PLOCHY TRAVNIKOVE | m2 | 2930 |  |  |  |  | 0 | 0
|  | 2930 |  | 2930
12 | 182303111.S | Doplnenie ornice hrúbky do 50 mm, /TRAVNIKY | m2 | 2930 |  |  |  |  | 0 | 0
|  | 2930 |  | 2930
13 | 103640000100.SZ | Zemina pre SADOVNICKE UPRAVY- ZAHONY/S DOPRAVOU | t | 138.825 |  |  |  |  | 1 | 138.825
|  | 308,5*0,3*1,5 |  | 138.825
14 | 103640000100.S | Zemina pre terénne úpravy - TRAVNIKY/ S DOPRAVOU | t | 25.491 |  |  |  |  | 1 | 25.491
|  | 2930*0,05*1,5 |  | 219.75
15 | 183101111.S | Hĺbenie jamky /CIBULKY | ks | 200 |  |  |  |  | 0 | 0
|  | 200 |  | 200
16 | 183101112.S | Hĺbenie jamky /POPINAVE | ks | 87 |  |  |  |  | 0 | 0
|  | 87 |  | 87
17 | 183101112.ST | Hĺbenie jamky v rovine/TRVALKY | ks | 978 |  |  |  |  | 0 | 0
|  | 978 |  | 978
18 | 183101114.S | Hĺbenie jamky v rovine/CARPINUS | ks | 83 |  |  |  |  | 0 | 0
|  | 83 |  | 83
19 | 183101114.SK | Hĺbenie jamky /KRIKY | ks | 138 |  |  |  |  | 0 | 0
|  | 138 |  | 138
20 | 183101121.S | Hĺbenie jamky /STROMY | ks | 23 |  |  |  |  | 0 | 0
|  | 23 |  | 23
21 | 183204112.S | Výsadba kvetín do pripravovanej pôdy so zaliatím s jednoduchými koreňami trvaliek | ks | 978 |  |  |  |  | 0 | 0
|  | 978 |  | 978
22 | 183204113.S | Výsadba kvetín / cibuliek | ks | 200 |  |  |  |  | 0 | 0
|  | 200 |  | 200
23 | 183205111.S | Založenie záhonu na svahu nad 1:5 do 1:2 rovine alebo na svahu do 1:5 v hornine 1 až 2 | m2 | 308.5 |  |  |  |  | 0 | 0
|  | 308,5 |  | 308.5
24 | 183403113.S | Obrobenie pôdy frézovaním /OPAKOVANY UKON | m2 | 5860 |  |  |  |  | 0 | 0
|  | 2930*2 |  | 5860
25 | 183403152.S | Obrobenie pôdy bránením v rovine alebo na svahu do 1:5 | m2 | 2930 |  |  |  |  | 0 | 0
|  | 2930 |  | 2930
26 | 183403153.S | Obrobenie pôdy hrabaním v rovine /OPAKOVANY UKON | m2 | 2930 |  |  |  |  | 0 | 0
|  | 2930 |  | 2930
27 | 183403161.S | Obrobenie pôdy valcovaním v rovine alebo na svahu do 1:5 | m2 | 5860 |  |  |  |  | 0 | 0
|  | 2930*2 |  | 5860
28 | 184102111.SP | Výsadba dreviny s balom /POPINAVE | ks | 87 |  |  |  |  | 0 | 0
|  | 87 |  | 87
29 | 184102112.SKR | Výsadba dreviny s balom/KRIKY | ks | 138 |  |  |  |  | 0 | 0
|  | 138 |  | 138
30 | 184102116.S | Výsadba dreviny s balom /STROMY | ks | 23 |  |  |  |  | 0 | 0
|  | 23 |  | 23
31 | 184202112.S | Zakotvenie dreviny troma a viac kolmi pri priemere kolov do 100 mm pri dĺžke kolov do 2 m do 3 m | ks | 23 |  |  |  |  | 0.00048 | 0.01104
32 | 05217000010st | drevený kôl frezovaný250/5,špic | ks | 69.69 |  |  |  |  | 0.0006 | 0.041814
|  | 23*3 |  | 69
33 | 184701112.S | Výsadba živého plota /CARPINUS | ks | 83 |  |  |  |  | 0 | 0
|  | 83 |  | 83
34 | 184901112.S | Osadenie kolov k drevine s uviazaním, dĺžky kolov nad 2 do 3 m | ks | 69 |  |  |  |  | 0 | 0
|  | 23*3 |  | 69
35 | 184921093.S | Mulčovanie rastlín | m2 | 113 |  |  |  |  | 0 | 0
|  | 113 |  | 113
36 | 184921111.KF | Položenie folie v rovine /KF | bm | 62 |  |  |  |  | 0.0002 | 0.0124
|  | 124/2 |  | 62
37 | 283220003300.S KF | Kamienková folia/ 25x0,4m-bal/ GRANIT | bm | 62 |  |  |  |  | 0.00131 | 0.08122
|  | 124/2 |  | 62
38 | 05541 PLAST | OCHRANNA MANZETA PROTI MECHANICKEMU POSKODENIU PäTKY STROMU | KS | 14 |  |  |  |  | 8e-05 | 0.00112
|  | 23-9 |  | 14
39 | 10312HNOJIVA | TERRACOTTEM | kg | 11.5 |  |  |  |  | 0.001 | 0.0115
|  | 23/2 |  | 11.5
40 | 03 | KRIK LISTNATY CERPINUS BETULUS ,V 80/100,2,5l | KS | 83 |  |  |  |  | 0.0003 | 0.0249
|  | 83 |  | 83
41 | 026 | Cibulky /allium caeruleum + narcis | ks | 200 |  |  |  |  | 0 | 0
|  | 100+100 |  | 200
42 | 026510000plody | Plodové kríky AMELANCHIER GRANDIFLORA PRINC WILLIAMS | ks | 3 |  |  |  |  | 0.008 | 0.024
|  | 3 |  | 3
43 | 026510000PLODY 2 | Krík RYBIZ CERVENY kmienik/ROVADA | ks | 4 |  |  |  |  | 0.008 | 0.032
|  | 4 |  | 4
52 | 553430004700.L | L profil obrubnik plastový /40X1000 | m | 124 |  |  |  |  | 0.0003 | 0.0372
53 | 553430004700.L2 | L profil obrubnik plastový / 100x1000 | m | 12 |  |  |  |  | 0.0003 | 0.0036
54 | 693710000300.S | Upevňovací kolík 120 mm, /KLINCE KOTVIACE | ks | 255 |  |  |  |  | 0.0001 | 0.0255
|  | 115+140 |  | 255
61 | 184921111.S | Položenie SEPARACNEJ textílie/POD KAMENIVO | m2 | 13 |  |  |  |  | 0.0002 | 0.0026
|  | 13 |  | 13
62 | 693710000200 | SEPARACNA textília | m2 | 13 |  |  |  |  | 0.008 | 0.104
|  | 13 |  | 13
63 | 055410000100.S | Mulčovacia kôra/70l vr | l | 113 |  |  |  |  | 0.0001 | 0.0113
|  | 113 |  | 113
64 | 184921210.S | Mulčovanie záhonu | m2 | 13 |  |  |  |  | 0 | 0
|  | 13 |  | 13
65 | 583410004300.S | Štrkodrva frakcia 0-32 mm | t | 1.118 |  |  |  |  | 1 | 1.118
66 | 589100006.S | Položenie umelej trávy /CVICNA PLOCHA/VRATANIE lepidla,dovozu, prace prip. pieskovania | m2 | 60 |  |  |  |  | 0.00027 | 0.0162
|  | 60 |  | 60
67 | 284170005300.S | Umelá tráva/GREEN PLAY /POLYPR, UV STABIL | m2 | 60 |  |  |  |  | 0.00225 | 0.135
44 | 02651000010TRVALKY | Trvalky /echinacea "double decker" | ks | 116 |  |  |  |  | 0.0004 | 0.0464
|  | 116 |  | 116
45 | 0265100001TRVALKY | Trvalky /hemerocalis "louise manellis" | ks | 25 |  |  |  |  | 0.0004 | 0.01
|  | 25 |  | 25
46 | 0265100003TRVALKY | Trvalky /hosta "cherry berry" | ks | 54 |  |  |  |  | 0.0004 | 0.0216
50 | 0265100004TRVALKY | Trvalky /HYPERICUM CYLYCINUM | ks | 15 |  |  |  |  | 0.0004 | 0.006
|  | 15 |  | 15
51 | 0265100005TRVALKY | Trvalky /liatris spicata "kobolt" | ks | 168 |  |  |  |  | 0.0004 | 0.0672
|  | 168 |  | 168
55 | 0265100006TRVALKY | Trvalky/linum perene "saphir" | ks | 49 |  |  |  |  | 0.0004 | 0.0196
|  | 49 |  | 49
56 | 0265100007TRVALKY | Trvalky /liriope muscari " big blue ",white | ks | 284 |  |  |  |  | 0.0004 | 0.1136
|  | 46+238 |  | 284
57 | 0265100000TRVALKY | Trvalky /pachysandra terminalis | ks | 155 |  |  |  |  | 0.0004 | 0.062
|  | 155 |  | 155
58 | 0265100001TRVALKY | Trvalky /sedum floriferum " weihensphaner gold" | ks | 77 |  |  |  |  | 0.0004 | 0.0308
|  | 77 |  | 77
59 | 0265100013TRVALKY | Trvalky /sedum telethium "carl" | ks | 50 |  |  |  |  | 0.0004 | 0.02
|  | 50 |  | 50
60 | 0265100014TRVALKY | Trvalky/travina/schizachyrium "twilight" | ks | 26 |  |  |  |  | 0.0004 | 0.0104
|  | 26 |  | 26
47 | 026510002700 | Krík listnatý Tavoľník bumaldový - Spiraea x japonica Golden Princes, dekoratívny listom | ks | 25 |  |  |  |  | 0.0003 | 0.0075
|  | 25 |  | 25
48 | 0265100027002 | Krík listnatý Tavoľník bumaldový - Spiraea x japonica LittlePrincess, dekoratívny listom | ks | 45 |  |  |  |  | 0.0003 | 0.0135
|  | 45 |  | 45
49 | 026510002600.S | Krík listnatý Tavoľník - Spiraea ALBIFLORA, dekoratívny kvetom | ks | 20 |  |  |  |  | 0.0003 | 0.006
|  | 20 |  | 20
68 | 998231311.S | Presun hmôt pre sadovnícke a krajinárske úpravy do 5000 m vodorovne bez zvislého presunu | t | 167.517 |  |  |  |  | 0 | 0
|  | Celkom | [7 empty] | 167.5172

## SO 12-4
ROZPOČET
Stavba: | ZŚ s MŚ SUT - REKONŚTRUKCIA AREÁLU - TRNAVA
Objekt: | SO 12 Sadové úpravy
Časť | 04 - SERVIS 1 ROK
Objednávateľ: STAPRING NITRA A.S
Zhotoviteľ: PARTER | [6 empty] | Spracoval:
Miesto: TRNAVA | [6 empty] | Dátum: 11.4.2021
Č. | Kód položky | Popis | MJ | Množstvo celkom | Cena jednotková | Dodávka celkom | Montáž celkom | Cena celkom | Hmotnosť | Hmotnosť celkom
1 | 2 | 3 | 4 | 5 | 6 | 7 | 8 | 9 | 10 | 11
| HSV | Práce a dodávky HSV | [7 empty] | 0
| 1 | Zemné práce | [7 empty] | 0
1 | 111151221.S | Kosenie parkového trávnika od 1000 do 10 000 m2 s odvozom do 20 km a so zložením, v rovine alebo na svahu do 1:5 | m2 | 41020 |  |  |  |  | 0 | 0
|  | 2930*2*7 |  | 41020
2 | 184803112.S | Rez a tvarovanie živých plotov alebo stien priamych výšky nad 0, 8 do 1,5 m šírky do 1,0 m | m2 | 79.5 |  |  |  |  | 0 | 0
|  | 20+8+8+39+4,5 |  | 79.5
3 | 185803411.S | Vyhrabanie trávnika v rovine alebo na svahu do 1:5 | m2 | 5860 |  |  |  |  | 0 | 0
|  | 2930*2*1 |  | 5860
4 | 185804252.S | Odstránenie odkvitnutých častí trvaliek | m2 | 283.5 |  |  |  |  | 0 | 0
|  | 308,5-4,5-11,5-4,5*2 |  | 283.5
5 | 185851111.S | Dovoz vody pre zálievku rastlín na vzdialenosť do 6000 m | m3 | 234.4 |  |  |  |  | 0 | 0
|  | 13*0,05*8 |  | 5.2
|  | 308,5*0,02*8 |  | 49.36
|  | 2930*0,01*8 |  | 234.4
|  | Celkom | [7 empty] | 0

## SO 13
ROZPOČET
Stavba: |  | ZŚ s MŚ SUT - REKONŚTRUKCIA AREÁLU - TRNAVA
Objekt: |  | SO 13 Detské ihrisko
Zadavatel: | [5 empty] | Datum: | 2021-04-12
Zhotovitel: | [5 empty] | Projektant:
PČ | Typ | Kód | Popis | MJ | Množství | J.cena [EUR] | Cena celkem [EUR] | Cenová soustava | DPH | J. Nh [h] | Nh celkem [h] | J. hmotnost [t] | Hmotnost celkem [t] | J. suť [t] | Suť Celkem [t]
Náklady rozpočtuu celkom | [6 empty] | 0 |  |  |  | 25.056 |  | 96.0737 |  | 0 |  | D | -1 | [7 empty] | 0
| D | HSV | Práce a dodávky HSV |  |  |  | 0 |  |  |  | 24.99 |  | 96.0737 |  | 0 | 1 | D | 0 | ROZPOCET | [6 empty] | 0
| D | 1 | Zemné práce |  |  |  | 0 |  |  |  | 0 |  | 0 |  | 0 | 1 | D | 1 | ROZPOCET | [6 empty] | 0
1 | K | 121101101_R | Výkop zeminy pro dopadové a herné plochy, vč. poplatku za skádku | m3 | 74.5 |  | 0 |  | základní | 0 | 0 | 0 | 0 | 0 | 0 | 4 | K | 2 | ROZPOCET | 0 | 0 | 0 | 0 | 0 | 1 | 0 | 4 | 243359498
| PP |  | vč. nákladů na naložení, zložení a skládkovného poplatku | [13 empty] | PP | 2
| D | 2 | Zakládání |  |  |  | 0 |  |  |  | 0 |  | 0 |  | 0 | 1 | D | 1 | ROZPOCET | [6 empty] | 0
2 | M | 693111460 | GEOFILTEX 63 63/30 300 g/m2 do š 8,8 m D+ M | m2 | 386.2 |  | 0 |  | základní | 0 | 0 | 0 | 0 | 0 | 0 | 8 | M | 2 | ROZPOCET | 0 | 0 | 0 | 0 | 0 | 1 | 0 | 4 | -1189593450
| PP |  | textilie GEOFILTEX 63 63/30 300 g/m2 do š 8,8 m | [13 empty] | PP | 2
3 | M | 59217017_R | Separačný obrubník z ocelové pásoviny 5/100 D+ M | ks | 120 |  | 0
| PP |  | Separačný obrubník z ocelové pásoviny 5/100 D+ M
| D | 5 | Komunikácie |  |  |  | 0 |  |  |  | 24.99 |  | 96.0737 |  | 0 | 1 | D | 1 | ROZPOCET | [6 empty] | 0
4 | K | 564231111 | Lomový prach fr.0-4 mm | m2 | 170 |  | 0 |  | základní | 0 | 0 | 0.0811 | 13.787 | 0 | 0 | 4 | K | 2 | ROZPOCET | 0 | 0 | 0 | 0 | 0 | 1 | 0 | 4 | 232026926
| PP |  | Podklad nebo podsyp, lomový prach fr.0-4 mm | [13 empty] | PP | 2
5 | K | 564760111 | Podklad z kameniva hrubého drceného vel. 16-32 mm tl 200 mm | m2 | 170 |  | 0 |  | základní | 0.028 | 4.76 | 0 | 0 | 0 | 0 | 4 | K | 2 | ROZPOCET | 0 | 0 | 0 | 0 | 0 | 1 | 0 | 4 | 1724381769
| PP |  | Podklad nebo kryt z kameniva hrubého drceného vel. 16-32 mm s rozprostřením a zhutněním, po zhutnění tl. 200 mm | [13 empty] | PP | 2
6 | K | 565191111A | Podkladní pružná vrstva SBR, tl. 30 mm | m2 | 170 |  | 0 |  | základní | 0.119 | 20.23 | 0.4772 | 81.124 | 0 | 0 | 4 | K | 2 | ROZPOCET | 0 | 0 | 0 | 0 | 0 | 1 | 0 | 4 | -348801081
| PP |  | Podklad ploch pro tělovýchovu vícevrstvý s vrchní vrstvou o celkové tloušťce do 30 mm | [13 empty] | PP | 2
7 | K | 57922122_R | Polyuretanový povrch EPDM, barevnost SUR11110-902 Green RAL6017 | m2 | 67.5 |  | 0 |  | základní | 0 | 0 | 0.0154 | 1.0395 | 0 | 0 | 4 | K | 2 | ROZPOCET | 0 | 0 | 0 | 0 | 0 | 1 | 0 | 4 | 1571037800
| PP |  | Polyuretanový povrch EPDM, propustný na podkl. Vrstvě | [13 empty] | PP | 2
8 | K | 57922122_R | Polyuretanový povrch EPDM, barevnost SUR11111-902 Dark Green RAL6005 | m2 | 31.5 |  | 0
| PP |  | Polyuretanový povrch EPDM, propustný na podkl. Vrstvě
9 | K | 57922122_R | Polyuretanový povrch EPDM, barevnost SUR11132-902 Blue RAL5015 | m2 | 40 |  | 0
| PP |  | Polyuretanový povrch EPDM, propustný na podkl. Vrstvě
10 | K | 57922122_R | Polyuretanový povrch EPDM, barevnost SUR11109-902 Blue RAL5005 | m2 | 23 |  | 0
| PP |  | Polyuretanový povrch EPDM, propustný na podkl. Vrstvě
11 | K | 57922122_R | Polyuretanový povrch EPDM, barevnost SUR11152-902 Tierra blend | m2 | 8 |  | 0 |  | základní | 0 | 0 | 0.0154 | 0.1232 | 0 | 0 | 4 | K | 2 | ROZPOCET | 0 | 0 | 0 | 0 | 0 | 1 | 0 | 4 | 560513444
| PP |  | Polyuretanový povrch EPDM, propustný na podkl. Vrstvě | [13 empty] | PP | 2
12 | K | 57922122_R1 | Dopadová plocha, písek | m2 | 71 |  | 0
| PP |  | Dopadová plocha, písek
13 | K | 57922122_R2 | Dopadová plocha, kačírek | m2 | 92 |  | 0
| PP |  | Dopadová plocha, kačírek
14 | K | 57922122_R3 | Dopadová plocha, gumové rohože | m2 | 23.7 |  | 0
| PP |  | Dopadová plocha, gumové rohože
| D | M | Práce a dodávky M |  |  |  | 0 |  |  |  | 0 |  | 0 |  | 0 | 3 | D | 0 | ROZPOCET | [6 empty] | 0
15 | K | 1 | Montáž prvků | kpl | 1 |  | 0 |  | základní | 0 | 0 | 0 | 0 | 0 | 0 | 4 | K | 1 | ROZPOCET | 0 | 0 | 0 | 0 | 0 | 1 | 0 | 4 | -832021754
| PP |  | Montáž prvků | [13 empty] | PP | 1
16 | K | 2 | Betonové základy pro montáž prvků vč. prípravy | kpl | 1 |  | 0 |  | základní | 0 | 0 | 0 | 0 | 0 | 0 | 4 | K | 1 | ROZPOCET | 0 | 0 | 0 | 0 | 0 | 1 | 0 | 4 | -1738658847
| PP |  | Betonoví základy pro montáž prvků | [13 empty] | PP | 1
17 | K | HP1 | Track Ride Tower-veža s visutou dráhou | ks | 1 |  | 0 |  | základní | 0 | 0 | 0 | 0 | 0 | 0 | 512 | K | 1 | ROZPOCET | 0 | 0 | 0 | 0 | 0 | 1 | 0 | 512 | 1980157074
| PP |  | Track Ride Tower | [13 empty] | PP | 1
18 | K | HP2 | Edging (per 2 metre)-lemovanie pieskoviska | ks | 4 |  | 0 |  | základní | 0 | 0 | 0 | 0 | 0 | 0 | 512 | K | 1 | ROZPOCET | 0 | 0 | 0 | 0 | 0 | 1 | 0 | 512 | -1187355513
| PP |  | Edging (per 2 metre) | [13 empty] | PP | 1
19 | K | HP3 | Water Seesaw with 2 Splash Tables-vodná húpačka s 2hernými stolmi | ks | 1 |  | 0
| PP |  | Water Seesaw with 2 Splash Tables
20 | K | HP4 | Village Shop-domček obchodík | ks | 1 |  | 0
| PP |  | Village Shop
21 | K | HP5 | Snail Springer-pružinová húpačka-slimák | ks | 1 |  | 0
| PP |  | Snail Springer
22 | K | HP6 | Suspension Bridge-vysutý mostík | ks | 1 |  | 0
| PP |  | Suspension Bridge
23 | K | HP7 | Supernova -veľký šikmý rotujúci prstenec | ks | 1 |  | 0
| PP |  | Supernova
24 | K | HP8 | Pumpkin-herná zostava v tvare tekvičky so šmýkalou | ks | 1 |  | 0
| PP |  | Pumpkin
25 | K | HP9 | Parkour 4-prekážková dráha | ks | 1 |  | 0
| PP |  | Parkour 4
26 | K | HP10 | Bee Springer-pružinová húpačka-včela | ks | 1 |  | 0
| PP |  | Bee Springer
27 | K | HP11 | Swing-pružinová húpačka-mravec | ks | 1 |  | 0
| PP |  | Swing
28 | K | HP12 | Forest Ant Springerhúpačka so sedákmi | ks | 1 |  | 0
| PP |  | Forest Ant Springer
| D | 998 | Presun hmôt |  |  |  | 0 |  |  |  | 0.066 |  | 0 |  | 0 | 1 | D | 0 | ROZPOCET | [6 empty] | 0
29 | K | 998225111 | Přesun hmot, réžie, zařizení staveniště | kpl | 1 |  | 0 |  | základní | 0.066 | 0.066 | 0 | 0 | 0 | 0 | 4 | K | 1 | ROZPOCET | 0 | 0 | 0 | 0 | 0 | 1 | 0 | 4 | 2062050430
| PP |  | Přesun hmot, réžie, zařizení staveniště | [13 empty] | PP | 1

## SO 14
ROZPOČET
Stavba: |  | ZŠ s MŠ SUT - rekonštrukcia areálu |  |  | JKSO:
Objekt: |  | SO 15 Oplotenie školského dvora |  |  | Dátum: | 2021-04-11
Časť: |  | Architektonicko-stavebné riešenie
P.Č. | KCN | Kód položky | Skrátený popis | MJ | Výmera | Cena jednotková | Cena celkom
1 | 2 | 3 | 4 | 5 | 6 | 7 | 8
|  | HSV | Práce a dodávky HSV |  |  |  | 0 |  | HSV
|  | 1 | Zemné práce |  |  |  | 0 |  | 1
1 | K | 133211101 | Hĺbenie šachiet v hornine tr. 3 súdržných - ručným náradím plocha výkopu do 4 m2 | m3 | 11.87 |  | 0 |  | 1
oplotenie časť 04
|  |  | 3*0,50*0,30*0,80+3*0,50*0,30*0,70+(2,98+0,76)*0,30*0,20 |  | 0.9
oplotenie časť 05
|  |  | 76*0,50*0,50*3,14/4*0,70+2*0,75*0,50*0,70 |  | 10.97
|  |  | Súčet: |  | 11.87
2 | K | 162501102 | Vodorovné premiestnenie výkopku po spevnenej ceste z horniny tr.1-4, nad 100 do 1000 m3 na vzdialenosť do 3000 m | m3 | 11.87 |  | 0 |  | 1
|  |  | vykopaná zemina určená na skládku: 11,87 m3 |  | 11.87
|  |  | Súčet: |  | 11.87
3 | K | 162501105 | Vodorovné premiestnenie výkopku po spevnenej ceste z horniny tr.1-4, do 100 m3, príplatok k cene za každých ďalšich a začatých 1000 m | m3 | 142.44 |  | 0 |  | 1
|  |  | predpoklad ďalších 12 km: 11,87*12 |  | 142.44
|  |  | Súčet: |  | 142.44
4 | K | 171201201 | Uloženie sypaniny na skládky do 100 m3 | m3 | 11.87 |  | 0 |  | 1
|  |  | vykopaná zemina určená na skládku: 11,87 m3 |  | 11.87
|  |  | Súčet: |  | 11.87
5 | K | 171209002 | Poplatok za skladovanie - zemina a kamenivo (17 05) ostatné | t | 21.13 |  | 0 |  | 1
|  |  | 11,87*1,78 |  | 21.13
|  |  | Súčet: |  | 21.13
6 | K | 174101102 | Zásyp sypaninou v uzavretých priestoroch s urovnaním povrchu zásypu | m3 | 4.5 |  | 0 |  | 1
oplotenie časť 05
|  |  | (90,65+26,28+4*7,80)*0,30*0,10 |  | 4.5
|  |  | Súčet: |  | 4.5
7 | K | 583310003700 | Štrkopiesok frakcia 8-16 mm, STN EN 13242 + A1 | t | 8.78 |  | 0 |  | 1
|  |  | 4,50*1,95 |  | 8.78
|  |  | Súčet: |  | 8.78
|  | 2 | Zakladanie |  |  |  | 0 |  | 2
8 | K | 275313612 | Betón základových pätiek, prostý tr. C 20/25 | m3 | 10.12 |  | 0 |  | 2 | 24.288
oplotenie časť 04
|  |  | zákl.pätka pre brány 500/300 mm: 3*0,50*0,30*0,80 |  | 0.36
|  |  | zákl.pätka pre panel P 500/300 mm: 3*0,50*0,30*0,80 |  | 0.36
oplotenie časť 05
|  |  | zákl.pätka Ф 500 mm: 76*0,50*0,50*3,14/4*0,60 |  | 8.95
|  |  | zákl.pätka 750/500 mm: 2*0,75*0,50*0,60 |  | 0.45
|  |  | Súčet: |  | 10.12
|  | 3 | Zvislé a kompletné konštrukcie |  |  |  | 0 |  | 3
9 | K | 338131155 | Osadzovanie stĺpikov plotových železobetónových s drážkami pre železobetónové dosky okrasné výšky 2,75 m so zabetónovaním | ks | 76 |  | 0 |  | 3
|  |  | časť 05: 68+3+4+1 |  | 76
|  |  | Súčet: |  | 76
10 | MAT | S1 | Betónový stĺpik - priebežný 100x100x2720 mm | ks | 68 |  | 0 |  | 3 | 4.439
11 | MAT | S2 | Betónový stĺpik - koncový 100x130x2720 mm | ks | 3 |  | 0 |  | 3 | 0.255
12 | MAT | S3 | Betónový stĺpik - rohový 130x130x2720 mm | ks | 4 |  | 0 |  | 3 | 0.441
13 | MAT | S4 | Betónový stĺpik - T profil 130x130x2720 mm | ks | 1 |  | 0 |  | 3 | 0.11
14 | K | 348121121 | Montáž dielca plotového prefabrikovaného | ks | 453 |  | 0 |  | 3
|  |  | časť 05: 244+8+120+3+2+76 |  | 453
|  |  | Súčet: |  | 453
15 | MAT | D1 | Panel pre plot - betónová doska 1850x50x500 mm | ks | 244 |  | 0 |  | 3 | 27.084
16 | MAT | D1a | Panel pre plot - betónová doska 800x50x500 mm | ks | 8 |  | 0 |  | 3 | 0.384
17 | MAT | D2 | Panel pre plot - drevená doska 1850x50x200 mm | ks | 120 |  | 0 |  | 3 | 1.066
18 | MAT | T1 | Panel na plot - doska na kreslenie, laminát HPL s extrémnou odolnosťou 1600x10x1400 mm | ks | 3 |  | 0 |  | 3 | 0.034
19 | MAT | T2 | Panel na plot - doska náučný panel, laminát HPL 1600x10x1400 mm | ks | 2 |  | 0 |  | 3 | 0.022
20 | MAT | S | Strieška na stĺpik | ks | 76 |  | 0 |  | 3 | 0.365
|  | 5 | Komunikácie |  |  |  | 0 |  | 5
21 | K | 567144112 | Podklad z podkladového betónu PB I tr. C 20/25 hr. 200 mm | m2 | 1.12 |  | 0 |  | 5 | 0.302
oplotenie časť 04
|  |  | (2,98+0,76)*0,30 |  | 1.12
|  |  | Súčet: |  | 1.12
|  | 9 | Ostatné konštrukcie |  |  |  | 0 |  | 9
22 | K | 970PC1001 | Vybúranie oceľovej brány | m | 3.57 |  | 0 |  | 9 | 0.225
|  |  | brána šírky 3,57 m |  | 3.57
|  |  | Súčet: |  | 3.57
23 | R | 979011111 | Zvislá doprava sutiny a vybúraných hmôt za prvé podlažie nad alebo pod základným podlažím | t | 0.225 |  | 0 |  | 9 | 0.225
24 | R | 979011121 | Zvislá doprava sutiny a vybúraných hmôt za každé ďalšie podlažie | t | 0.45 |  | 0 |  | 9
25 | R | 979081111 | Odvoz sutiny a vybúraných hmôt na skládku do 1 km | t | 0.225 |  | 0 |  | 9
26 | R | 979081121 | Odvoz sutiny a vybúraných hmôt na skládku za každý ďalší 1 km | t | 3.375 |  | 0 | odhad 15 km | 9
27 | R | 979082111 | Vnútrostavenisková doprava sutiny a vybúraných hmôt do 10 m | t | 0.225 |  | 0 |  | 9
28 | R | 979082121 | Vnútrostavenisková doprava sutiny a vybúraných hmôt za každých ďalších 5 m | t | 1.125 |  | 0 |  | 9
29 | R | 979089012 | Poplatok za skladovanie - betón, tehly, dlaždice (17 01 ), ostatné | t | 0.225 |  | 0 |  | 9
|  | 99 | Presun hmôt |  |  |  | 0 |  | 99
30 | 011 | 998011001 | Presun hmôt pre budovy JKSO 801, 803,812,zvislá konštr.z tehál,tvárnic,z kovu výšky do 6 m | t | 59.515 |  | 0 |  | 99 | 59.515
|  | PSV | Práce a dodávky PSV |  |  |  | 0 |  | PSV
|  | 767 | Kovové konštrukcie |  |  |  | 0 |  | 767
31 | 767 | 767995100 | M+D kovové konštrukcie zo žiarom zinkovanej ocele vr.povrchovej úpravy a kotvenia do betónu | kg | 275 |  | 0 |  | 767 | 0.275
oplotenie časť 04
|  |  | oceľové oplotenie P: 110 kg |  | 110
oplotenie časť 05
|  |  | oceľový rám pre tabule T1, T2: 165 kg |  | 165
|  |  | Súčet: |  | 275
32 | 767 | 767920010 | Montáž vrát a vrátok k panelovému oploteniu osadzovaných na stĺpiky oceľové, s plochou jednotlivo do 2 m2 | ks | 3 |  | 0 |  | 767 | 0.45
|  |  | časť 04 - B1: 3,32x1,80 m - 1 ks |  | 1
|  |  | časť 04 - B2: 1,10x1,80 m - 1 ks |  | 1
|  |  | časť 05 - B1: 3,30x2,00 m - 1 ks |  | 1
|  |  | Súčet: |  | 3
33 | MAT | B1 časť 04 | Brána, dvojkrídlová, šxv 3,32x1,80 m, úprava pozinkovanie, výplň oceľovými profilmi, uzamykací systém | ks | 1 |  | 0 |  | 767
34 | MAT | B2 časť 04 | Brána, jednokrídlová, šxv 1,10x1,80 m, úprava pozinkovanie, výplň oceľovými profilmi, uzamykací systém | ks | 1 |  | 0 |  | 767
35 | MAT | B1 časť 05 | Brána, dvojkrídlová, šxv 3,30x2,00 m, úprava pozinkovanie, výplň oceľovými profilmi, uzamykací systém | ks | 1 |  | 0 |  | 767
|  | 783 | Nátery |  |  |  | 0 |  | 783
36 | 783 | 783102812.1 | Odstránenie starých náterov z oceľových konštrukcií stredných "B" plnostenných "D" prebrúsením vr.následného očistenia | m2 | 165.85 |  | 0 |  | 783
oplotenie časť 04
|  |  | repasované oplotenie: 165,85 m2 |  | 165.85
|  |  | Súčet: |  | 165.85
37 | 783 | 783225100 | Nátery kov.stav.doplnk.konštr. syntetické na vzduchu schnúce dvojnás. 1x s emailov. - 105µm | m2 | 196.5 |  | 0 |  | 783
oplotenie časť 04
|  |  | brána b1 a B2: 13,65 m2 |  | 13.65
|  |  | oplotenie P: 6,80 m2 |  | 6.8
|  |  | repasované oplotenie: 165,85 m2 |  | 165.85
oplotenie časť 05
|  |  | oceľový rám pre tabule T1, T2: 3,50 m2 |  | 3.5
|  |  | brána B1: 6,70 m2 |  | 6.7
|  |  | Súčet: |  | 196.5
38 | 783 | 783226100 | Nátery kov.stav.doplnk.konštr. syntetické na vzduchu schnúce základný - 35µm | m2 | 196.5 |  | 0 |  | 783
|  |  | dtto syntetický náter |  | 196.5
|  |  | Súčet: |  | 196.5
|  |  | Celkom: |  |  |  | 0 |  | SO

## SO 15
ROZPOČET
Stavba: |  | ZŠ s MŠ SUT - rekonštrukcia areálu |  |  | JKSO:
Objekt: |  | SO 15 Oplotenie školského dvora |  |  | Dátum: | 2021-04-11
Časť: |  | Architektonicko-stavebné riešenie
P.Č. | KCN | Kód položky | Skrátený popis | MJ | Výmera | Cena jednotková | Cena celkom
1 | 2 | 3 | 4 | 5 | 6 | 7 | 8
|  | HSV | Práce a dodávky HSV |  |  |  | 0 | HSV
|  | 1 | Zemné práce |  |  |  | 0 | 1
1 | K | 133211101 | Hĺbenie šachiet v hornine tr. 3 súdržných - ručným náradím plocha výkopu do 4 m2 | m3 | 0.6 |  | 0 | 1
|  |  | 25*0,20*0,20*3,14/4*0,70 |  | 0.6
|  |  | Súčet: |  | 0.6
2 | K | 162501103 | Vodorovné premiestnenie výkopku po spevnenej ceste z horniny tr.1-4, nad 100 do 1000 m3 na vzdialenosť do 3000 m | m3 | 0.6 |  | 0 | 1
|  |  | vykopaná zemina určená na skládku: 0,60 m3 |  | 0.6
|  |  | Súčet: |  | 0.6
3 | K | 162501105 | Vodorovné premiestnenie výkopku po spevnenej ceste z horniny tr.1-4, do 100 m3, príplatok k cene za každých ďalšich a začatých 1000 m | m3 | 7.2 |  | 0 | 1
|  |  | predpoklad ďalších 12 km: 0,60*12 |  | 7.2
|  |  | Súčet: |  | 7.2
4 | K | 171201201 | Uloženie sypaniny na skládky do 100 m3 | m3 | 0.6 |  | 0 | 1
|  |  | vykopaná zemina určená na skládku: 0,60 m3 |  | 0.6
|  |  | Súčet: |  | 0.6
5 | K | 171209002 | Poplatok za skladovanie - zemina a kamenivo (17 05) ostatné | t | 1.07 |  | 0 | 1
|  |  | 0,60*1,78 |  | 1.07
|  |  | Súčet: |  | 1.07
6 | K | 174101102 | Zásyp sypaninou v uzavretých priestoroch s urovnaním povrchu zásypu | m3 | 2.54 |  | 0 | 1
|  |  | 41,46*0,30*0,10 |  | 1.3
|  |  | Súčet: |  | 1.3
7 | K | 583310003700 | Štrkopiesok frakcia 8-16 mm, STN EN 13242 + A1 | t | 2.54 |  | 0 | 1
|  |  | 1,30*1,95 |  | 2.54
|  |  | Súčet: |  | 2.54
|  | 2 | Zakladanie |  |  |  | 0 | 2
8 | K | 275313612 | Betón základových pätiek, prostý tr. C 20/25 | m3 | 0.5 |  | 0 | 2 | 1.2
|  |  | zákl.pätka Ф 200 mm: 25*0,20*0,20*3,14/4*0,60 |  | 0.5
|  |  | Súčet: |  | 0.5
|  | 99 | Presun hmôt |  |  |  | 0 | 99
9 | 011 | 998011001 | Presun hmôt pre budovy JKSO 801, 803,812,zvislá konštr.z tehál,tvárnic,z kovu výšky do 6 m | t | 1.915 |  | 0 | 99 | 1.915
|  | PSV | Práce a dodávky PSV |  |  |  | 0 | PSV
|  | 767 | Kovové konštrukcie |  |  |  | 0 | 767
10 | 767 | 767914110 | Montáž oplotenia rámového, na oceľové stĺpiky, vo výške do 1,0 m | m | 41.46 |  | 0 | 767 | 0.642
|  |  | 2,505+6,384+16,788+15,782 |  | 41.46
|  |  | Súčet: |  | 41.46
11 | MAT | A | Panel pre plot z pozinkovanej ocele, výška panela/dĺžka panela 1,00m/2,00m RETIC | ks | 19 |  | 0 | 767
12 | K | 767920010 | Montáž vrát a vrátok k panelovému oploteniu osadzovaných na stĺpiky oceľové, s plochou jednotlivo do 2 m2 | ks | 3 |  | 0 | 767 | 0.073
|  |  | B1: 0,90x1,0 m - 1 ks |  | 1
|  |  | B2: 2,0x1,0 m - 2 ks |  | 2
|  |  | Súčet: |  | 3
13 | MAT | B1 | Bránka, jednokrídlová, šxv 0,90x1,00 m, úprava pozinkovanie, výplň oceľovými profilmi, uzamykací systém | ks | 1 |  | 0 | 767
14 | MAT | B2 | Brána, dvojkrídlová, šxv 2,00x1,00 m, úprava pozinkovanie, výplň oceľovými profilmi, uzamykací systém | ks | 2 |  | 0 | 767
|  | 783 | Nátery |  |  |  | 0 | 783
15 | 783 | 783122710 | Nátery oceľ.konštr. syntetické na vzduchu schnúce ťažkých A základné | m2 | 34.41 |  | 0 | 783
|  |  | 110,10*0,128+61,40*0,140+308,52*0,038 |  | 34.41
|  |  | Súčet: |  | 34.41
16 | 783 | 783271001 | Nátery kov.stav.doplnk.konštr. polyuretánové farby modrej jednonásobné | m2 | 34.41 |  | 0 | 783
|  |  | dtto základný náter |  | 34.41
|  |  | Súčet: |  | 34.41
|  |  | Celkom: |  |  |  | 0 | SO

## leg.miestností
Stavba: ZŠ s MŠ SUT - rekonštrukcia areálu | [20 empty] | VV - legenda miestností
Objekt: SO 01 Objekt pre správcu
Miesto: Hlavná 1, 917 71 Trnava | [5 empty] | P1 | HIN |  |  | MVC | PN | M |  |  | PN | MVC | KO | HIN | M | KS
[5 empty] | OZNAČ. | KERAMICKÁ DLAŽBA | HYDROIZOL. NÁTER |  | OZNAČ. | INTER. OMIETKA | PENETRAČNÝ NÁTER | MAĽBA |  | OZNAČ. | PENETRAČNÝ NÁTER | MVC OMIETKA | KERAM. OBKLAD | HYDROIZOL. NÁTER | MAĽBA | KER.SOKEL v=65 mm
SO | ÚČEL | PLOCHA | VÝŠKA | PODLAHA - NOVÉ PRÁCE |  |  |  | STROP - NOVÉ PRÁCE |  |  |  |  | STENY - NOVÉ PRÁCE | [7 empty] | POZNÁMKA
1 | 2 | 3 | 4 | 5a | 5b | 5c | 5d | 6a | 6b | 6c | 6d | 6e | 7a | 7b | 7c | 7d | 7e | 7f | 7g | 7h | 8
1.NADZEMNÉ PODLAŽIE - NOVÝ STAV | [21 empty] | 1.NP
1.01 | CHODBA | 6.96 | 2.9 | keramická dlažba | P1 | 6.96 | 6.96 | omietka | R1 | 6.96 | 6.96 | 6.96 |  | U2 | 31.94 | 31.94 |  |  | 31.94 | 11.8 | KS = 100 mm | 1.NP
1.02 | SPRÁVCA AREÁLU | 11.32 | 2.9 | keramická dlažba | P1 | 11.32 | 11.32 | omietka | R1 | 11.32 | 11.32 | 11.32 |  | U2 | 34.62 | 34.62 |  |  | 34.62 | 12.8 | KS = 100 mm | 1.NP | 7395x3460 mm
1.03 | PREDSIEŇ WC ŽENY | 4 | 2.9 | keramická dlažba | P1 | 4 | 4 | omietka | R1 | 4 | 4 | 4 | KO = 2000 mm | U1,U2,U3 | 23.66 | 23.66 | 16.23 | 7.99 | 7.43 |  |  | 1.NP | 3000x3800 mm
1.04 | WC ŽENY | 5.3 | 2.9 | keramická dlažba | P1 | 5.3 | 5.3 | omietka | R1 | 5.3 | 5.3 | 5.3 | KO = 2000 mm | U1,U2,U3 | 26.31 | 26.31 | 18.1 | 8.85 | 8.21 |  |  | 1.NP | 1100x1300 mm
1.05 | UPRATOVAČKA | 1.56 | 2.9 | keramická dlažba | P1 | 1.56 | 1.56 | omietka | R1 | 1.56 | 1.56 | 1.56 | KO = 2000 mm | U1,U2 | 14.34 | 14.34 | 9.52 | 4.76 | 4.82 |  |  | 1.NP | 1700x1300+800x350 MM
1.06 | PREDSIEŇ WC MUŽI | 3.77 | 2.9 | keramická dlažba | P1 | 3.77 | 3.77 | omietka | R1 | 3.77 | 3.77 | 3.77 | KO = 2000 mm | U1,U2,U3 | 21.68 | 21.68 | 14.48 | 7.1 | 7.2 |  |  | 1.NP
1.07 | WC MUŽI | 6.05 | 2.9 | keramická dlažba | P1 | 6.05 | 6.05 | omietka | R1 | 6.05 | 6.05 | 6.05 | KO = 2000 mm | U1,U2,U3 | 28.96 | 28.96 | 20.02 | 9.67 | 8.94 |  |  | 1.NP
1.08 | WC PRE IMOBILNÝCH | 4.21 | 2.9 | keramická dlažba | P1 | 4.21 | 4.21 | omietka | R1 | 4.21 | 4.21 | 4.21 | KO = 2000 mm | U1,U2 | 21.92 | 21.92 | 14.72 | 7.36 | 7.2 |  |  | 1.NP
1.09 | SKLAD ŠPORT.POTRIEB | 24.57 | 2.9 | keramická dlažba | P1 | 24.57 | 24.57 | omietka | R1 | 24.57 | 24.57 | 24.57 |  | U2 | 55.03 | 55.03 |  |  | 55.03 | 19 | KS = 100 mm | 1.NP
SPOLU 1.NP |  | 67.74 |  |  |  | 67.74 | 67.74 |  |  | 67.74 | 67.74 | 67.74 |  |  | 258.46 | 258.46 | 93.07 | 45.73 | 165.39 | 43.6 |  | 1.NP
[6 empty] | PODLAHA |  |  |  | STROP |  |  |  |  | STENY
[6 empty] | P1 | HIN |  |  | MVC | PN | M |  |  | PN | MVC | KO | HIN | M | KS
[5 empty] | 1.NP | 67.74 | 67.74 |  | 1.NP | 67.74 | 67.74 | 67.74 |  | 1.NP | 258.46 | 258.46 | 93.07 | 45.73 | 165.39 | 43.6
[5 empty] | SPOLU | 67.74 | 67.74 |  | SPOLU | 67.74 | 67.74 | 67.74 |  | SPOLU | 258.46 | 258.46 | 93.07 | 45.73 | 165.39 | 43.6