## SO 01-E1.1,2-U2
ROZPOČET
Stavba: |  | ZŠ s MŠ SUT - rekonštrukcia areálu TRNAVA |  |  | JKSO:
Objekt: |  | SO 01 Objekt pre správcu |  |  | Dátum: | 2022-04-26 | U2
Časť: |  | E1.1,2 Architektonicko-stavebné riešenie + statika
P.Č. | KCN | Kód položky | Skrátený popis | MJ | Výmera | Cena jednotková | Cena celkom
1 | 2 | 3 | 4 | 5 | 6 | 7 | 8
|  | HSV | Práce a dodávky HSV |  |  |  | 0 |  | HSV
|  | 1 | Zemné práce |  |  |  | 0 |  | 1
1 | K | 1312011011 | Výkop nezapaženej jamy v hornine 3, do 100 m3 | m3 | 57.88 |  | 0 |  | 1
|  |  | 13,10*8,30*0,30 |  | 32.62
|  |  | (2*12,50+3*5,70)*0,60*1,0 |  | 25.26
poznámka: v ochrannom pásme inžinierskych sietí je nutné výkopové práce realizovať ručným výkopom
|  |  | Súčet: |  | 57.88
2 | K | 162201102 | Vodorovné premiestnenie výkopku za sucha pre všetky druhy dopravných prostriedkov bez naloženia výkopku so zložením bez rozhrnutia z horniny 1-4 na vzdialenosť nad 20 do 50 m | m3 | 9.42 |  | 0 |  | 1
|  |  | vykopaná zemina pre spätný zásyp: 9,42 m3 |  | 9.42
|  |  | Súčet: |  | 9.42
3 | K | 162501102 | Vodorovné premiestnenie výkopku po spevnenej ceste z horniny tr.1-4, nad 100 do 1000 m3 na vzdialenosť do 3000 m | m3 | 48.46 |  | 0 |  | 1
|  |  | vykopaná zemina určená na skládku: 57,88-9,42 |  | 48.46
|  |  | Súčet: |  | 48.46
4 | K | 162501113 | Vodorovné premiestnenie výkopku po spevnenej ceste z horniny tr.1-4, do 100 m3, príplatok k cene za každých ďalšich a začatých 1000 m | m3 | 581.52 |  | 0 |  | 1
|  |  | predpoklad ďalších 12 km: 48,46*12 |  | 581.52
|  |  | Súčet: |  | 581.52
5 | K | 171201201 | Uloženie sypaniny na skládky do 100 m3 | m3 | 48.46 |  | 0 |  | 1
|  |  | vykopaná zemina určená na skládku: 57,88-9,42 |  | 48.46
|  |  | Súčet: |  | 48.46
6 | K | 171209002 | Poplatok za skladovanie - zemina a kamenivo (17 05) ostatné | t | 86.26 |  | 0 |  | 1
|  |  | 48,46*1,78 |  | 86.26
|  |  | Súčet: |  | 86.26
7 | K | 174101001 | Zásyp sypaninou so zhutnením jám, šachiet, rýh, zárezov alebo okolo objektov do 100 m3 | m3 | 9.42 |  | 0 |  | 1
|  |  | 6,10*(5,40+4,90)*0,15 |  | 9.42
|  |  | Súčet: |  | 9.42
8 | K | 181101102 | Úprava pláne v zárezoch v hornine 1-4 so zhutnením | m2 | 108.73 |  | 0 |  | 1
|  |  | 13,10*8,30 |  | 108.73
|  |  | Súčet: |  | 108.73
|  | 2 | Zakladanie |  |  |  | 0 |  | 2
9 | K | 271533001 | Násyp pod základové konštrukcie so zhutnením z kameniva hrubého drveného fr.8-24 mm | m3 | 8.02 |  | 0 |  | 2 | 14.837
|  |  | 6,40*(5,70+5,20)*0,25-6,10*(5,40+4,90)*0,15 |  | 8.02
|  |  | Súčet: |  | 8.02
10 | K | 273321411 | Betón základových dosiek, železový (bez výstuže), tr. C 25/30 | m3 | 8.26 |  | 0 |  | 2 | 19.824
|  |  | 11,80*7,0*0,10 |  | 8.26
|  |  | Súčet: |  | 8.26
11 | K | 273351215 | Debnenie základovej dosky - zhotovenie | m2 | 3.76 |  | 0 |  | 2 | 0.019
|  |  | 2*(11,80+7,0)*0,10 |  | 3.76
|  |  | Súčet: |  | 3.76
12 | K | 273351216 | Debnenie základovej dosky - odstránenie | m2 | 3.76 |  | 0 |  | 2 | 0.019
13 | K | 273362441 | Výstuž základových dosiek zo zvár. sietí KARI, priemer drôtu 8/8 mm, veľkosť oka 100x100 mm | m2 | 82.6 |  | 0 | odhad | 2 | 0.685
|  |  | 7,90kg/m2: 11,80*7,0 |  | 82.6
|  |  | Súčet: |  | 82.6
14 | K | 274321311 | Betón základových pásov, železový (bez výstuže), tr. C 20/25 | m3 | 15.3 |  | 0 |  | 2 | 36.72
|  |  | zákl.pás 600/600 mm: 0,60*0,60*(2*12,10+3*6,10) |  | 15.3
|  |  | Súčet: |  | 15.3
15 | K | 274351215 | Debnenie stien základových pásov, zhotovenie-dielce | m2 | 51 |  | 0 |  | 2 | 0.255
|  |  | zákl.pás 600/600 mm: 2*0,60*(2*12,10+3*6,10) |  | 51
|  |  | Súčet: |  | 51
16 | K | 274351216 | Debnenie stien základových pásov, odstránenie-dielce | m2 | 51 |  | 0 |  | 2 | 0.255
17 | K | 274361821 | Výstuž základových pásov z ocele 10505 | t | 1.07 |  | 0 | odhad | 2 | 1.07
|  |  | odhad 70kg/m3: 15,30 m3 x 70/1000 |  | 1.07
|  |  | Súčet: |  | 1.07
18 | K | 274271303 | Murivo základových pásov (m3) DT30 s betónovou výplňou C 20/25 hr. 300 mm | m3 | 3.21 |  | 0 |  | 2 | 7.704
|  |  | zákl.múr hr. 300 mm: 0,30*0,25*(2*11,80+3*6,40) |  | 3.21
|  |  | Súčet: |  | 3.21
19 | K | 27910005.1 | Vytvorenie prestupu v základových konštrukciách dĺžky do 600 mm | ks | 8 |  | 0 |  | 2
|  |  | prestup 100x100 mm dĺ.600 mm - 1 ks |  | 1
|  |  | prestup 100x250 mm dĺ.600 mm - 1 ks |  | 1
|  |  | prestup 200x200 mm dĺ.600 mm - 5 ks |  | 5
|  |  | prestup 250x250 mm dĺ.600 mm - 1 ks |  | 1
|  |  | Súčet: |  | 8
|  | 3 | Zvislé a kompletné konštrukcie |  |  |  | 0 |  | 3
20 | K | 312273116 | Murivo nosné z presných tvárnic YTONG | m3 | 34.18 |  | 0 |  | 3 | 63.984
hr.300 mm
|  |  | (2*(11,80+7,0)*3,25+4,445*3,0)*0,30 |  | 40.66
|  |  | -odpočet otvorov: -(2*1,10*2,40+1,80*2,40+2*1,80*1,50+2,40*0,75+4*1,20*0,75+0,60*2,0)*0,30 |  | -6.48
|  |  | Súčet: |  | 34.18
21 | K | 317165102 | Keramický preklad YTONG NEP 125x250x1250 mm | ks | 5 |  | 0 |  | 3 | 0.146
|  |  | preklad P1 - 5 ks |  | 5
|  |  | Súčet: |  | 5
22 | K | 317165221 | Keramický preklad YTONG NOP 300-1250 mm | ks | 1 |  | 0 |  | 3 | 0.035
|  |  | preklad P2: 1 ks |  | 1
|  |  | Súčet: |  | 1
23 | K | 317165222 | Keramický preklad YTONG NOP 300-1500 mm | ks | 2 |  | 0 |  | 3 | 0.084
|  |  | preklad P3: 2 ks |  | 2
|  |  | Súčet: |  | 2
24 | K | 317165223 | Keramický preklad YTONG NOP 300-1750 mm | ks | 4 |  | 0 |  | 3 | 0.197
|  |  | preklad P4: 4 ks |  | 4
|  |  | Súčet: |  | 4
25 | K | 317165225 | Keramický preklad YTONG NOP 300-2250 mm | ks | 3 |  | 0 |  | 3 | 0.19
|  |  | preklad P5: 3 ks |  | 3
|  |  | Súčet: |  | 3
26 | K | 317165129 | Keramický preklad YTONG PSF 150-3000 mm | ks | 2 |  | 0 |  | 3 | 0.084
|  |  | preklad P6: 2 ks |  | 2
|  |  | Súčet: |  | 2
27 | K | 342272103 | Priečky z presných tvárnic YTONG hr.125 mm | m2 | 76.04 |  | 0 |  | 3 | 18.25
|  |  | (6,40+1,80+7,30+2*1,83++1,40+2,92+4,0)*3,0-(0,80*2,0+4*0,60*2,0) |  | 76.04
|  |  | Súčet: |  | 76.04
|  | 4 | Vodorovné konštrukcie |  |  |  | 0 |  | 4
28 | K | 411162820 | Montovaný strop z betónových prefabrikátov systém PREMACO (stropné tvárnice a trámy), s podoprením a dobetónovaním medzi vložkami | m2 | 71.7 |  | 0 |  | 4 | 43.02
|  |  | nad 1.NP hr.250 mm: 11,20*6,40 |  | 71.7
|  |  | Súčet: |  | 71.7
29 | K | 411361821 | Výstuž stropov doskových, trámových, vložkových,konzolových alebo balkónových, 10505 | t | 0.454 |  | 0 |  | 4 | 0.454
|  |  | 454,38/1000 |  | 0.454
|  |  | Súčet: |  | 0.454
30 | K | 411362021 | Výstuž stropov doskových, trámových, vložkových,konzolových alebo balkónových, zo zváraných sietí KARI | t | 0.531 |  | 0 |  | 4 | 0.531
|  |  | 530,60/1000 |  | 0.531
|  |  | Súčet: |  | 0.531
31 | K | 413321616 | Betón nosníkov, vencov, prekladov, železový tr. C 25/30 | m3 | 5.46 |  | 0 |  | 4 | 13.104
|  |  | obvodový veniec: 2*2*(11,80+6,40)*0,30*0,25 |  | 5.46
|  |  | Súčet: |  | 5.46
32 | K | 413351107 | Debnenie nosníka, venca, prekladu zhotovenie-dielce | m2 | 36.4 |  | 0 |  | 4 | 0.437
|  |  | obvodový veniec: 2*2*2*(11,80+6,40)*0,25 |  | 36.4
|  |  | Súčet: |  | 36.4
33 | K | 413351108 | Debnenie nosníka, venca, prekladu odstránenie-dielce | m2 | 36.4 |  | 0 |  | 4 | 0.437
34 | K | 413361821 | Výstuž nosníkov a trámov, bez rozdielu tvaru a uloženia, 10505 | t | 0.44 |  | 0 | odhad | 4 | 0.44
|  |  | odhad 80kg/m3: 5,46 m3 x 80/1000 |  | 0.44
|  |  | Súčet: |  | 0.44
|  | 5 | Komunikácie |  |  |  | 0 |  | 6
35 | K | 56425PC1001 | finálna vrstva z riečneho štrku spolu s rozprestretím a zhutnením, hr.100 mm po zhutnení | m2 | 10.63 |  | 0 |  | 6 | 1.913
|  |  | okapový chodník: 0,50*(7,15+13,10+1,0) |  | 10.63
|  |  | Súčet: |  | 10.63
36 | K | 564251111 | Podklad alebo podsyp zo štrkopiesku spolu s rozprestretím, vlhčením a zhutnením, hr.150 mm po zhutnení | m2 | 10.63 |  | 0 |  | 6 | 2.87
|  |  | okapový chodník: 0,50*(7,15+13,10+1,0) |  | 10.63
|  |  | Súčet: |  | 10.63
37 | K | 916561112 | Osadenie záhonového alebo parkového obrubníka betón., do lôžka z bet. pros. tr. C 16/20 s bočnou oporou | m | 22.3 |  | 0 |  | 6
|  |  | 0,55+7,65+13,10+1,0 |  | 22.3
|  |  | Súčet: |  | 22.3
38 | M | 592170001801 | Záhonový obrubník | m | 23.42 |  | 0 |  | 6
|  |  | 22,30*1,05 |  | 23.42
|  |  | Súčet: |  | 23.42
|  | 6 | Úprava povrchov |  |  |  | 0 |  | 6
39 | K | 611461115 | Príprava vnútorného podkladu stropov BAUMIT, penetračný náter Baumit BetonKontakt | m2 | 67.74 |  | 0 |  | 6
|  |  | dtto omietka vnútorných stropov |  | 67.74
|  |  | Súčet: |  | 67.74
40 | K | 611465213 | Vnútorná omietka stropov tenkovrstvová BAUMIT MVR UNI, hr. 10 mm | m2 | 67.74 |  | 0 |  | 6 | 0.996
|  |  | 67,74 m2 - viď legenda miestností |  | 67.74
|  |  | Súčet: |  | 67.74
41 | K | 612465115 | Príprava vnútorného podkladu stien, penetračný náter BetonKontakt | m2 | 258.46 |  | 0 |  | 6
|  |  | dtto omietka vnútorných stien |  | 258.46
|  |  | Súčet: |  | 258.46
42 | K | 612465131 | Vnútorná omietka stien BAUMIT, vápennocementová, strojné nanášanie, MPI 25, hr. 10 mm | m2 | 258.46 |  | 0 |  | 6 | 3.799
|  |  | 258,46 m2 - viď legenda miestností |  | 258.46
|  |  | Súčet: |  | 258.46
43 | K | 622462542 | Vonkajšia omietka stien tenkovrstvová silikónová, (napr.Baumit SilikonTop - ryhovaná štruktúra) hr.1,5 mm | m2 | 104.1 |  | 0 |  | 6
skladba F1
|  |  | 2*(12,0+7,20)*3,50-(2*1,10*2,40+1,80*2,40+2*1,80*1,50+2,40*0,75+4*1,20*0,75) |  | 114
|  |  | - odpočet stena skladba F2: 9,90 m2 |  | -9.9
|  |  | Súčet: |  | 104.1
44 | K | 622466115 | Príprava vonkajšieho podkladu stien BAUMIT, penetračný náter Baumit BetonKontakt | m2 | 125.9 |  | 0 |  | 6
|  |  | dtto skladba F1 |  | 104.1
|  |  | dtto skladba F2 |  | 21.8
|  |  | Súčet: |  | 125.9
45 | K | 62525PC1001 | Kontaktný zatepľovací systém stien z polystyrénu hr. 50 mm, bez povrchovej úpravy, vr.kotviacich prvkov a 2x sklotextilná sieťka | m2 | 9.9 |  | 0 |  | 6 | 0.033
|  |  | stena: 2,78*6,50-(2*1,10+1,80)*2,05 |  | 9.9
|  |  | Súčet: |  | 9.9
46 | K | 62525PC1002 | Kontaktný zatepľovací systém stien z polystyrénu hr. 100 mm, bez povrchovej úpravy | m2 | 104.1 |  | 0 |  | 6 | 0.344
|  |  | 2*(12,0+7,20)*3,50-(2*1,10*2,40+1,80*2,40+2*1,80*1,50+2,40*0,75+4*1,20*0,75) |  | 114
|  |  | - odpočet stena skladba F2: 9,90 m2 |  | -9.9
|  |  | Súčet: |  | 104.1
47 | K | 62825PC1003 | Fasádny obklad z tehál 210x60x12 mm | m2 | 21.8 |  | 0 |  | 6 | 0.815
skladba F2
|  |  | stena: 2,78*6,50-(2*1,10+1,80)*2,05 |  | 9.9
|  |  | sokel: 2*(11,90+7,10)*0,35-(2*1,10+1,80)*0,35 |  | 11.9
|  |  | Súčet: |  | 21.8
48 | K | 631312611 | Mazanina z betónu prostého (m3) tr. C 16/20 hr.do 80 mm | m3 | 4.74 |  | 0 |  | 6 | 11.376
skladba P1
|  |  | 67,74 m2 x 0,07 m |  | 4.74
|  |  | Súčet: |  | 4.74
49 | K | 632PC2001 | Samonivelačný poter hr.17 mm | m2 | 67.74 |  | 0 |  | 6 | 2.533
skladba P1
|  |  | 67,74 m2 |  | 67.74
|  |  | Súčet: |  | 67.74
50 | K | 63257PC2002 | Hydroizolačná stierka podláh hr. 1 mm | m2 | 67.74 |  | 0 |  | 6
|  |  | 67,74 m2 - viď legenda miestností |  | 67.74
|  |  | Súčet: |  | 67.74
51 | K | 642942111 | Osadenie oceľovej dverovej zárubne alebo rámu, plochy otvoru do 2,5 m2 | ks | 6 |  | 0 |  | 6 | 0.105
|  |  | D1: 600/1970 mm - 3 ks |  | 3
|  |  | D2: 800/1970 mm - 1 ks |  | 1
|  |  | D3: 600/1970 mm - 2 ks |  | 2
|  |  | Súčet: |  | 6
52 | MAT | 553PC01 | Zárubňa kovová šxv 600x1970 mm jednodielna zamurovacia | ks | 5 |  | 0 |  | 6 | 0.039
53 | MAT | 553PC02 | Zárubňa kovová šxv 800x1970 mm jednodielna zamurovacia | ks | 1 |  | 0 |  | 6 | 0.008
|  | 9 | Ostatné konštrukcie |  |  |  | 0 |  | 9
54 | K | 952901113 | Vyčistenie budov pri výške podlaží do 4m | m2 | 67.74 |  | 0 |  | 9
|  |  | čistenie plôch 1.NP - 67,74 m2 |  | 67.74
|  |  | Súčet: |  | 67.74
55 | K | 941955003 | Lešenie ľahké pracovné pomocné s výškou lešeňovej podlahy nad 1,90 do 2,50 m | m2 | 67.74 |  | 0 |  | 9
|  |  | 67,74 m2 |  | 67.74
|  |  | Súčet: |  | 67.74
56 | K | 94194141 | Montáž lešenia fasádneho ľahkého bez podláh pri zaťaženie do 1 kPa, výšky do 4 m | m3 | 147.84 |  | 0 |  | 9
|  |  | 2*(12,0+7,20)*3,85 |  | 147.84
|  |  | Súčet: |  | 147.84
57 | K | 941941291 | Príplatok za prvý a každý ďalší i začatý mesiac použitia lešenia ľahkého pracovného radového s podlahami šírky nad 1,00 do 1,20 m, výšky do 10 m | m3 | 147.84 |  | 0 |  | 9
58 | K | 941941841 | Demontáž lešenia ľahkého pracovného radového s podlahami šírky nad 1,00 do 1,20 m, výšky do 10 m | m3 | 147.84 |  | 0 |  | 9
|  |  | dtto lešenie fasádne |  | 147.84
|  |  | Súčet: |  | 147.84
59 | K | 971042131.1 | Vybúranie otvoru v murovaných priečkach a stenách do profilu 60 mm, hr. do 150 mm, -0,00100t | ks | 1 |  | 0 |  | 9
|  |  | PM2: Ф 50 mm dĺ.125 mm - 1 ks |  | 1
|  |  | Súčet: |  | 1
60 | K | 971042241.1 | Vybúranie otvoru v murovaných priečkach a stenách plochy do 0,0225 m2, do 300 mm, -0,01500t | ks | 3 |  | 0 |  | 9
|  |  | PM1: Ф 80 mm dĺ.300 mm - 1 ks |  | 1
|  |  | PM3: Ф 100 mm dĺ.300 mm - 2 ks |  | 2
|  |  | Súčet: |  | 3
61 | K | 999_PC001 | M+D strešná vpusť | ks | 2 |  | 0 |  | 9
|  |  | strešná vpusť DZ Ф 110 mm - 2 ks |  | 2
|  |  | Súčet: |  | 2
62 | K | 999_PC002 | M+D vetracia hlavica | ks | 3 |  | 0 |  | 9
|  |  | vetracia hlavica VH Ф 110 mm - 3 ks |  | 3
|  |  | Súčet: |  | 3
|  | 99 | Presun hmôt |  |  |  | 0 |  | 99
63 | 011 | 998011001 | Presun hmôt pre budovy JKSO 801, 803,812,zvislá konštr.z tehál,tvárnic,z kovu výšky do 6 m | t | 256.45 |  | 0 |  | 99 | 256.45
|  | PSV | Práce a dodávky PSV |  |  |  | 0 |  | PSV
|  | 711 | Izolácie proti vode a zemnej vlhkosti |  |  |  | 0 |  | 711
64 | 711 | 711415125 | Stierková hydroizolácia hr. 2 mm na ploche zvislej | m2 | 45.73 |  | 0 |  | 711
|  |  | 45,73 m2 - viď legenda miestností |  | 45.73
|  |  | Súčet: |  | 45.73
65 | K | 711471051 | Zhotovenie izolácie proti tlakovej vode PVC fóliou položenou voľne na vodorovnej ploche so zvarením spoju | m2 | 82.6 |  | 0 |  | 711
|  |  | 11,80*7,0 |  | 82.6
|  |  | Súčet: |  | 82.6
66 | K | 711471052 | Zhotovenie izolácie proti tlakovej vode PVC fóliou položenou voľne na zvislej ploche so zvarením spoju | m2 | 13.16 |  | 0 |  | 711
|  |  | 2*(11,80+7,0)*0,35 |  | 13.16
|  |  | Súčet: |  | 13.16
67 | M | 283299021 | Hydroizolačná fólia záťažová Hydrobit V60S35 | m2 | 110.12 |  | 0 |  | 711
|  |  | (82,60+13,16)*1,15 |  | 110.12
|  |  | Súčet: |  | 110.12
68 | K | 711472056 | Zhotovenie izolácie stien z nopovej fólie | m2 | 24.44 |  | 0 |  | 711
|  |  | 2*(11,80+7,0)*0,65 |  | 24.44
|  |  | Súčet: |  | 24.44
69 | M | 6288002160 | Profilované fólie - napr. DELTA-FLORAXX TOP hr.20 mm | m2 | 28.11 |  | 0 |  | 711
|  |  | 24,44*1,15 |  | 28.11
|  |  | Súčet: |  | 28.11
|  | 712 | Izolácie striech |  |  |  | 0 |  | 712
70 | K | 712370050 | Zhotovenie povlakovej krytiny striech plochých do 10°PVC-P fóliou položenou voľne so zvarením spoju | m2 | 119.6 |  | 0 |  | 712
skladba S1:
|  |  | 11,10*6,30+2*(13,20+6,30)*1,05 |  | 110.9
|  |  | 2*(11,10+6,30)*0,25 |  | 8.7
|  |  | Súčet: |  | 119.6
71 | M | 2833000150 | FATRAFOL 810-UV hydroizolačná fólia hr.1,50 mm, š.1,3m šedá | m2 | 137.5 |  | 0 |  | 712
|  |  | 119,60*1,15 |  | 137.5
|  |  | Súčet: |  | 137.5
72 | K | 712841559 | Zhotovenie povlakovej krytiny striech - parozábrana, vytiahnutím izolačného povlaku pásmi pritavením NAIP | m2 | 71.7 |  | 0 |  | 712
|  |  | skladba S1: 11,20*6,40 |  | 71.7
|  |  | Súčet: |  | 71.7
73 | M | 6283228500 | Parozábrana (napr. fólia LDS) | m2 | 82.46 |  | 0 |  | 712
|  |  | 71,70*1,15 |  | 82.46
|  |  | Súčet: |  | 82.46
74 | K | 712990040 | Položenie geotextílie vodorovne alebo zvislo na strechy ploché do 10° | m2 | 71.7 |  | 0 |  | 712
|  |  | skladba S1: 11,20*6,40 |  | 71.7
|  |  | Súčet: |  | 71.7
75 | M | 6936651300 | Geotextília netkaná polypropylénová Tatratex PP 300 | m2 | 82.46 |  | 0 |  | 712
|  |  | 71,70*1,15 |  | 82.46
|  |  | Súčet: |  | 82.46
76 | K | 712PC7121 | Zhotovenie vegetačnej strechy vr.substrátu a odvodňovacieho systému so separačnou vrstvou | m2 | 71.7 |  | 0 |  | 712
skldba S1: vegetačná strecha
|  |  | 11,20*6,40 |  | 71.7
vegetačná strecha je zložená z nasl.vrstiev
- vegetačná vrstva z rozchodníka hr. 40 mm
- substrát z minerálnej vlny hr. 40 mm
- odvodňovací systém so separačnou vrstvou
|  |  | Súčet: |  | 71.7
|  | 713 | Tepelné izolácie |  |  |  | 0 |  | 713
77 | K | 713132206 | Montáž tepelnej izolácie podzemných stien a základov polystyrénom | m2 | 24.44 |  | 0 |  | 713 | 0.342
|  |  | 2*(11,80+7,0)*0,65 |  | 24.44
|  |  | Súčet: |  | 24.44
78 | M | 2837650070 | Extrudovaný polystyrén - XPS hrúbka 50 mm | m2 | 24.93 |  | 0 |  | 713 | 0.041
|  |  | 24,44*1,02 |  | 24.93
|  |  | Súčet: |  | 24.93
79 | K | 713142160 | Montáž tepelnej izolácie striech plochých do 10° spádovými doskami z polystyrénu v jednej vrstve | m2 | 71.7 |  | 0 |  | 713 | 1.004
|  |  | skladba S1: 11,20*6,40 |  | 71.7
|  |  | Súčet: |  | 71.7
80 | M | 283765 | Spádové dosky EPS hr.20-70 mm | m2 | 73.13 |  | 0 |  | 713 | 0.193
|  |  | 71,70*1,02 |  | 73.13
|  |  | Súčet: |  | 73.13
81 | K | 713146410 | Montáž tepelnej izolácie striech plochých do 10° polystyrénom EPS | m2 | 71.7 |  | 0 |  | 713 | 1.004
|  |  | skladba S1: 11,20*6,40 |  | 71.7
|  |  | Súčet: |  | 71.7
82 | M | 2837650300 | Extrudovaný polystyrén (Styrodur 3035 CS) hrúbka 200 mm | m2 | 73.13 |  | 0 |  | 713 | 0.483
|  |  | 71,70*1,02 |  | 73.13
|  |  | Súčet: |  | 73.13
83 | K | 713144080 | Montáž tepelnej izolácie na atiku z XPS do lepidla | m2 | 8.8 |  | 0 |  | 713
|  |  | atika: 2*(11,20+6,40)*0,25 |  | 8.8
|  |  | Súčet: |  | 8.8
84 | M | 2837650240 | Extrudovaný polystyrén (Styrodur 3035 CS) hrúbka 50 mm | m2 | 8.98 |  | 0 |  | 713 | 0.015
|  |  | 8,80*1,02 |  | 8.98
|  |  | Súčet: |  | 8.98
|  | 762 | Konštrukcie tesárske |  |  |  | 0 |  | 762
85 | 762 | 762421304 | Obloženie atiky z dosiek OSB skrutkovaných na zraz hr. dosky 18 mm | m3 | 40.1 |  | 0 |  | 762 | 0.346
|  |  | 2*(13,16+6,30)*1,03 |  | 40.1
|  |  | Súčet: |  | 40.1
86 | K | 762712110 | Montáž priestorových viazaných konštrukcií z reziva hraneného prierezovej plochy do 120 cm2 | m | 97.2 |  | 0 |  | 762
prvky konzoly:
|  |  | K1.1: 120/35 mm dĺ.670 mm - 72 ks |  | 48.24
|  |  | K1.2: 120/35 mm dĺ.420 mm - 36 ks |  | 15.12
|  |  | K1.3: 120/35 mm dĺ.940 mm - 36 ks |  | 33.84
|  |  | Súčet: |  | 97.2
87 | M | 6051200005 | Hranoly z borovice neopracované hranené akosť I, prierez 25-75 cm2, dĺ. 1000-1750 mm | m3 | 0.416 |  | 0 |  | 762 | 0.198
|  |  | 97,20*0,12*0,035*1,02 |  | 0.416
|  |  | Súčet: |  | 0.416
|  | 763 | Konštrukcie - drevostavby |  |  |  | 0 |  | 763
88 | 763 | 763120010 | Sadrokartónová inštalačná predstena hr. 50 mm opláštená doskami RB 12.5 mm, na kovovej podkonštrukcii R-CW 50 | m2 | 14.95 |  | 0 | návrh | 763 | 0.673
|  |  | (1,915+1,83+1,895)*(1,20+0,15)+2*1,83*(1,20+0,21) |  | 12.77
|  |  | 2*(0,15+0,225)*2,90 |  | 2.18
|  |  | Súčet: |  | 14.95
|  | 764 | Klampiarske konštrukcie |  |  |  | 0 |  | 764
89 | K | 764PC7641 | D+M oplechovania atiky z poplastovaného plechu rš 250 mm vr.kotviacich prvkov | m | 43.2 |  | 0 |  | 764 | 0.086
|  |  | atika: 2*(13,20+8,40) |  | 43.2
|  |  | Súčet: |  | 43.2
90 | K | 764PC7642 | D+M oplechovanie parapetnej dosky z poplastovaného plechu š.150 mm | m | 10.8 |  | 0 |  | 764 | 0.013
|  |  | 4*1,20+2,40+1,80+1,80 |  | 10.8
|  |  | Súčet: |  | 10.8
|  | 766 | Konštrukcie stolárske |  |  |  | 0 |  | 766
91 | 766 | 766411132 | Montáž obloženia stien dreveným obkladom vonkajší | m2 | 54.72 |  | 0 |  | 766
|  |  | 2*(8,40+13,20)*0,72+2*(13,20+2*(13,16+7,20)*0,58 |  | 54.72
|  |  | Súčet: |  | 54.72
92 | 766 | 6119166511 | Obloženie dreveným obkladom z hoblovaných dosiek 120/22 mm | m3 | 1.25 |  | 0 |  | 766 | 0.6
|  |  | 54,72*0,022*1,04 |  | 1.25
|  |  | Súčet: |  | 1.25
93 | 766 | 766661132 | Montáž dverového krídla kompletiz.otváravého do oceľovej alebo fošňovej zárubne, dvojkrídlové | ks | 6 |  | 0 |  | 766 | 0.09
|  |  | D1: 600/1970 mm - 3 ks |  | 3
|  |  | D2: 800/1970 mm - 1 ks |  | 1
|  |  | D3: 600/1970 mm - 2 ks |  | 2
|  |  | Súčet: |  | 6
94 | MAT | D1 | Dvere vnútorné hladké drevené jednokrídlové plné 60x197 cm s poldrážkou do oceľovej zárubne, povrchová úprava CPL laminát, farebné riešenie, zámok s kľučkou, obojstranne dverná kľučka | ks | 3 |  | 0 |  | 766
95 | MAT | D2 | Dvere vnútorné hladké drevené jednokrídlové plné 80x197 cm s poldrážkou do oceľovej zárubne, povrchová úprava CPL laminát, farebné riešenie, zámok s kľučkou, obojstranne dverná kľučka | ks | 1 |  | 0 |  | 766
96 | MAT | D3 | Dvere vnútorné hladké drevené jednokrídlové plné 60x197 cm s poldrážkou do oceľovej zárubne, povrchová úprava CPL laminát, farebné riešenie, zámok s kľučkou, obojstranne dverná kľučka | ks | 2 |  | 0 |  | 766
97 | K | 766PC4001 | M+D deliace montované WC kabíny, HPL dosky hr.30 mm | m2 | 13.67 |  | 0 |  | 767 | 0.205
|  |  | D4: (1,83+1,30)*2,0 |  | 6.26
|  |  | D5: (1,83+1,875)*2,0 |  | 7.41
|  |  | Súčet: |  | 13.67
|  | 767 | Kovové konštrukcie |  |  |  | 0 |  | 767
98 | 767 | 76799510001 | M+D kovové konštrukcie vr.povrchovej úpravy | kg | 184 |  | 0 |  | 767 | 0.184
|  |  | oceľové prvky konzoly: 184 kg |  | 184
|  |  | Súčet: |  | 184
99 | K | 767PC3001 | Montáž vonkajšie hliníkové okno vr.hliníkového rámu | ks | 10 |  | 0 | 17,70 m2 | 767 | 0.585
|  |  | AL1: 1100/2400 mm - 2 ks |  | 2
|  |  | AL2: 1800/2400 mm - 1 ks |  | 1
|  |  | AL3: 1200/750 mm - 4 ks |  | 4
|  |  | AL4: 2400/750 mm - 1 ks |  | 1
|  |  | AL5: 1800/1500 mm - 1 ks |  | 1
|  |  | AL6: 1800/1500 mm - 1 ks |  | 1
|  |  | Súčet: |  | 10
100 | MAT | AL1 | Exteriérové hliníkové jednokrídlové dvere 1100/2400 mm plné s prerušeným tepelným mostom, nadsvetlík zasklenie izolačné dvojsklo 6-16-6 mm, max.súčiniteľ prechodu tepla Uw = 1,3 W/(m2.K), sklo číre, povrchová úprava Al profilov - tmavá šedá RAL 7016 | ks | 2 |  | 0 | 2.64 | 767
101 | MAT | AL2 | Exteriérové hliníkové dvojkrídlové dvere 1800/2400 mm plné s prerušeným tepelným mostom, nadsvetlík zasklenie izolačné dvojsklo 6-16-6 mm, max.súčiniteľ prechodu tepla Uw = 1,3 W/(m2.K), sklo číre, povrchová úprava Al profilov - tmavá šedá RAL 7016 | ks | 1 |  | 0 | 4.32 | 767
102 | MAT | AL3 | Exteriérové hliníkové okno 1200/750 mm sklopné s prerušeným tepelným mostom, zasklenie izolačné dvojsklo 6-16-6 mm, max.súčiniteľ prechodu tepla Uw = 1,3 W/(m2.K), sklo číre, povrchová úprava Al profilov - tmavá šedá RAL 7016 | ks | 4 |  | 0 | 0.9 | 767
103 | MAT | AL4 | Exteriérové hliníkové okno 2400/750 mm sklopné s prerušeným tepelným mostom, zasklenie izolačné dvojsklo 6-16-6 mm, max.súčiniteľ prechodu tepla Uw = 1,3 W/(m2.K), sklo číre, povrchová úprava Al profilov - tmavá šedá RAL 7016 | ks | 1 |  | 0 | 1.8 | 767
104 | MAT | AL5 | Exteriérové hliníkové okno 1800/1500 mm v spodnej časti otváravo-sklopné, v hornej časti s pevným zasklením s prerušeným tepelným mostom, zasklenie izolačné dvojsklo 6-16-6 mm, max.súčiniteľ prechodu tepla Uw = 1,3 W/(m2.K), sklo číre, povrchová úprava Al profilov - tmavá šedá RAL 7016 | ks | 1 |  | 0 | 2.7 | 767
104a | MAT | AL6 | Exteriérové hliníkové okno 1800/1500 mm v spodnej časti otváravo-sklopné, v hornej časti s pevným zasklením s prerušeným tepelným mostom, zasklenie izolačné dvojsklo 6-16-6 mm, max.súčiniteľ prechodu tepla Uw = 1,3 W/(m2.K), sklo číre, povrchová úprava Al profilov - tmavá šedá RAL 7016 | ks | 1 |  | 0 | 2.7 | 767
105 | K | 767PC3002 | M+D parapetná doska plastová š.240 mm | m | 10.8 |  | 0 |  | 767 | 0.005
|  |  | 4*1,20+2,40+1,80+1,80 |  | 10.8
|  |  | Súčet: |  | 10.8
106 | K | 767PC3003 | M+D nerezové madlo pevné | ks | 1 |  | 0 |  | 767 | 0.006
|  |  | O3: madlo dĺ.900 mm - 1 ks |  | 1
|  |  | Súčet: |  | 1
107 | K | 767PC3004 | M+D nerezové madlo sklopné | ks | 1 |  | 0 |  | 767 | 0.008
|  |  | O4: dĺ.945 mm - 1 ks |  | 1
|  |  | Súčet: |  | 1
108 | K | 767PC3005 | M+D hasiaciceho prístroja práškového - 6 kg | ks | 2 |  | 0 |  | 767 | 0.016
|  | 771 | Podlahy z dlaždíc |  |  |  | 0 |  | 771
109 | 771 | 771411012 | Montáž soklíkov z obkladačiek do tmelu | m | 43.6 |  | 0 |  | 771
|  |  | 43,60 m - viď legenda miestností |  | 43.6
110 | 771 | 771575506 | Montáž podláh z dlaždíc keramických do tmelu, vrátane lištovania a špárovania | m2 | 67.74 |  | 0 |  | 771
podlaha P1
|  |  | 67,74 m2 - viď legenda miestností |  | 67.74
|  |  | Súčet: |  | 67.74
111 | 771 | 59764112005 | Keramická dlažba protišmyková hr.9 mm - podľa špecifikácie investora | m2 | 74.1 |  | 0 |  | 771 | 1.334
|  |  | (67,74+43,60*0,065)x1,05 m2 |  | 74.1
|  | 781 | Dokončovacie práce a obklady |  |  |  | 0 |  | 781
112 | 781 | 781445012 | Montáž obkladov vnútor. stien z obkladačiek kladených do tmelu , vrátane lištovania a špárovania | m2 | 93.07 |  | 0 |  | 781
|  |  | 93,07 m2 - viď legenda miestností |  | 93.07
|  |  | Súčet: |  | 93.07
113 | 781 | 5976389000 | Obkladačky keramické - podľa špecifikácie investora | m2 | 97.7 |  | 0 |  | 781 | 1.407
|  |  | 93,071,05 |  | 97.7
|  | 783 | Nátery |  |  |  | 0 |  | 783
114 | 783 | 783 | Penetračný náter podláh | m2 | 67.74 |  | 0 |  | 783
skladba P1
|  |  | 67,74 m2 |  | 67.74
|  |  | Súčet: |  | 67.74
115 | 783 | 783 | Penetračný náter stien a stropov | m2 | 326.2 |  | 0 |  | 783
|  |  | 67,74 m2 - náter stropu - viď legenda miestností |  | 67.74
|  |  | 258,46 m2 - náter steny - viď legenda miestností |  | 258.46
|  |  | Súčet: |  | 326.2
|  | 784 | Dokončovacie práce - maľby |  |  |  | 0 |  | 784
116 | 784 | 784452271 | Maľby z maliarskych zmesí Primalex, Farmal, ručne nanášané dvojnásobné základné na podklad jemnozrnný výšky do 3,80 m - 2-násobný náter vr. Penetrácie | m2 | 233.13 |  | 0 |  | 784
STROPY
|  |  | 67,74 m2 - viď legenda miestností |  | 67.74
STENY
|  |  | 165,39 m2 - viď legenda miestností "maľba" |  | 165.39
|  |  | Súčet: |  | 233.13
|  |  | Celkom: |  |  |  | 0 |  | SO