## SO 03
ROZPOČET
Stavba: |  | ZŚ s MŚ SUT - REKONŚTRUKCIA AREÁLU - TRNAVA
Objekt: |  | SO 03 Multifunkčné ihrisko
Zadavatel: | [5 empty] | Dátum: | 2022-05-04
Zhotovitel: | [5 empty] | Projektant:
PČ | Typ | Kód | Popis | MJ | Množství | J.cena [EUR] | Cena celkem [EUR] | Cenová soustava | DPH | J. Nh [h] | Nh celkem [h] | J. hmotnost [t] | Hmotnost celkem [t] | J. suť [t] | Suť Celkem [t]
Náklady rozpočtu celkom | [6 empty] | 0 |  |  |  | 374.3826 |  | 1449.3635 |  | 0 |  | D | -1 | [7 empty] | 0
| D | HSV | Práce a dodávky HSV |  |  |  | 0 |  |  |  | 374.3166 |  | 1449.3635 |  | 0 | 1 | D | 0 | ROZPOCET | [6 empty] | 0
| D | 1 | Zemné práce |  |  |  | 0 |  |  |  | 0 |  | 0 |  | 0 | 1 | D | 1 | ROZPOCET | [6 empty] | 0
1 | K | 121101101_R | Výkop zeminy pre dopadové a herné plochy, vr. poplatku za skádku | m3 | 185.2 |  | 0 |  | základní | 0 | 0 | 0 | 0 | 0 | 0 | 4 | K | 2 | ROZPOCET | 0 | 0 | 0 | 0 | 0 | 1 | 0 | 4 | 243359498
| PP |  | vr. nákladov na naloženie zloženie a poplatku za skládku | [13 empty] | PP | 2
8 | K | 130101001 | Výkop jamy a ryhy v obmedzenom priestore horn. tr.1-2 ručne | m3 | 20.91 |  | 0 |  | základní | 0 | 0 | 0 | 0 | 0 | 0 | 4 | K | 2 | ROZPOCET | 0 | 0 | 0 | 0 | 0 | 1 | 0 | 4 | 243359498 | 2022-05-04
|  |  | basketbalové uhrisko: 2*6*0,40*0,40*1,20 |  | 2.3
|  |  | multifunkčné ihrisko: 2*8*0,40*0,40*1,20 |  | 3.07
|  |  | pre volejbalové stĺpy: 2*0,50*0,50*1,12 |  | 0.56
|  |  | pre basketbalové koše: 2*0,70*0,70*1,12 |  | 1.1
|  |  | pre futbalové bránky: 2*2*0,60*0,60*0,90 |  | 1.3
|  |  | pre vrh guľou |  | 1.78 | [23 empty] | 2022-05-04
|  |  | pre pieskový doskok |  | 10.8 | [23 empty] | 2022-05-04
|  |  | Súčet: |  | 20.91
| D | 2 | Zakladanie |  |  |  | 0 |  |  |  | 0 |  | 0 |  | 0 | 1 | D | 1 | ROZPOCET | [6 empty] | 0
9 | K | 275313612 | Betón základových pätiek, prostý tr. C 20/25 | ks | 7.97 |  | 0
|  |  | basketbalové uhrisko: 2*6*0,40*0,40*1,20 |  | 2.3
|  |  | multifunkčné ihrisko: 2*8*0,40*0,40*1,20 |  | 3.07
|  |  | pre volejbalové stĺpy: 2*0,50*0,50*1,0 |  | 0.5
|  |  | pre basketbalové koše: 2*0,70*0,70*1,0 |  | 0.98
|  |  | pre futbalové bránky: 2*2*0,60*0,60*0,78 |  | 1.12
|  |  | Súčet: |  | 7.97
9a | K | 275 | Betón základových dosiek, železový tr. C 25/30 vystužený KARI sieťou Ø 5 mm oká 100/100 mm vr.debnenia | m3 | 0.53 |  | 0 | [21 empty] | 2022-05-04
|  |  | pre vrh guľou: žb doska hr.120 mm |  | 0.53
|  |  | Súčet: |  | 0.53
2 | M | 693111460 | GEOFILTEX 63 63/30 300 g/m2 do š 8,8 m D+ M | m2 | 2799.5 |  | 0 |  | základní | 0 | 0 | 0 | 0 | 0 | 0 | 8 | M | 2 | ROZPOCET | 0 | 0 | 0 | 0 | 0 | 1 | 0 | 4 | -1189593450
| PP |  | textilia GEOFILTEX 63 63/30 300 g/m2 do š 8,8 m | [13 empty] | PP | 2
|  |  | skladba S3 |  | 550
|  |  | skladba S1 |  | 764.5
|  |  | skladba S2 a S4 |  | 902
|  |  | basketbalové ihrisko |  | 583
|  |  | Spolu: |  | 2799.5
3 | M | 59217017_R | Separačný obrubník betónový 1000x200x50 mm D+M | ks | 321 |  | 0 | [21 empty] | 2022-05-04
| PP |  | Separačný obrubník betónový 1000x200x50 mm D+M
|  |  | cvičisko |  | 90
|  |  | veľké ihrisko a bežecká dráha |  | 136
|  |  | basketbalové ihrisko |  | 95
|  |  | Spolu: |  | 321
3a | M | 59217017_R1 | Separačný obrubník betónový 500x200x50mm D+M | m | 140 |  | 0 | [21 empty] | 2022-05-04
| PP |  | Separačný obrubník betónový oblúkový D+M
|  |  | veľké ihrisko a bežecká dráha |  | 140
|  |  | Spolu: |  | 140
3b | M | 59217017_R | Separačný obrubník gumový D+M | m | 19 |  | 0 | [21 empty] | 2022-05-04
| PP |  | Separačný obrubník gumový D+M
|  |  | pieskový doskok |  | 19
|  |  | Spolu: |  | 19
|  | 3 | Zvislé a kompletné konštrukcie |  |  |  | 0
8 | K | 338171122.1 | Osadzovanie stĺpika oceľového plotového výšky nad 2 m so zabetónovaním do vopred vykopaných dier vr.dodávky | ks | 48 |  | 0
|  |  | basketbalové ihrisko: stĺpik Ф 80 mm dĺ.5,0 m - 12 ks |  | 12
|  |  | basketbalové ihrisko: vzpera Ф 80 mm dĺ.5,0 m - 4 ks |  | 4
|  |  | multifunkčné ihrisko: stĺpik Ф 80 mm dĺ.6,0 m - 16 ks |  | 16
|  |  | multifunkčné ihrisko: vzpera Ф 80 mm dĺ.5,85 m - 8 ks |  | 16
|  |  | Súčet: |  | 48
| D | 5 | Komunikace pozemní |  |  |  | 0 |  |  |  | 374.3166 |  | 1449.3635 |  | 0 | 1 | D | 1 | ROZPOCET | [6 empty] | 0
4 | K | 564231111 | Lomové kamenivo fr.0-4 mm | m2 | 2545 |  | 0 |  | základní | 0 | 0 | 0.0811 | 206.3995 | 0 | 0 | 4 | K | 2 | ROZPOCET | 0 | 0 | 0 | 0 | 0 | 1 | 0 | 4 | 232026926
| PP |  | Podklad alebo podsyp, lomové kamenivo fr.0-4 mm | [13 empty] | PP | 2
|  |  | skladba S3 |  | 500
|  |  | skladba S1 |  | 695
|  |  | skladba S2 a S4 |  | 820
|  |  | basketbalové ihrisko |  | 530
|  |  | Spolu: |  | 2545
5 | K | 564760111 | Podklad z kameniva hrubého drveného vel. 16-32 mm hr. 200 mm | m2 | 2545 |  | 0 |  | základní | 0.028 | 71.26 | 0 | 0 | 0 | 0 | 4 | K | 2 | ROZPOCET | 0 | 0 | 0 | 0 | 0 | 1 | 0 | 4 | 1724381769
| PP |  | Podklad alebo kryt z kameniva hrubého drveného vel. 16-32 mm s rozprestrením a zhutněním, po zhutnění tl. 200 mm | [13 empty] | PP | 2
|  |  | skladba S3 |  | 500
|  |  | skladba S1 |  | 695
|  |  | skladba S2 a S4 |  | 820
|  |  | basketbalové ihrisko |  | 530
|  |  | Spolu: |  | 2545
5a | K | 564 | Podklad z kameniva hrubého drveného vel. 16-32 mm hr. 100 mm | m2 | 3.6 |  | 0 |  | základní | 0.028 | 0.1008 | 0 | 0 | 0 | 0 | 4 | K | 2 | ROZPOCET | 0 | 0 | 0 | 0 | 0 | 1 | 0 | 4 | 1724381769 | 2022-05-04
| PP |  | Podklad alebo kryt z kameniva hrubého drveného vel. 16-32 mm s rozprestrením a zhutněním, po zhutnění tl. 100 mm | [13 empty] | PP | 2
|  |  | vrh guľou priemer 2135 mm |  | 3.6
|  |  | Spolu: |  | 3.6
5b | K | 564 | Podklad z kameniva hrubého drveného vel. 32-63 mm hr. 150 mm | m2 | 3.6 |  | 0 |  | základní | 0.028 | 0.1008 | 0 | 0 | 0 | 0 | 4 | K | 2 | ROZPOCET | 0 | 0 | 0 | 0 | 0 | 1 | 0 | 4 | 1724381769 | 2022-05-04
| PP |  | Podklad alebo kryt z kameniva hrubého drveného vel. 32-63 mm s rozprestrením a zhutněním, po zhutnění tl. 150 mm | [13 empty] | PP | 2
|  |  | vrh guľou priemer 2135 mm |  | 3.6
|  |  | Spolu: |  | 3.6
6 | K | 565191111A | Podkladná pružná vrstva SBR, hr. 50 mm | m2 | 500 |  | 0 |  | základní | 0.119 | 59.5 | 0.4772 | 238.6 | 0 | 0 | 4 | K | 2 | ROZPOCET | 0 | 0 | 0 | 0 | 0 | 1 | 0 | 4 | -348801081
| PP |  | Podklad plôch pre telovýchovu | [13 empty] | PP | 2
|  |  | skladba S3 |  | 500
|  |  | Spolu: |  | 500
6a | K | 565191111A | Podkladná pružná vrstva SBR, hr. 30 mm, zmes SBR + kamenivo fr.4-8 | m2 | 2045 |  | 0 |  | základní | 0.119 | 243.355 | 0.4772 | 975.874 | 0 | 0 | 4 | K | 2 | ROZPOCET | 0 | 0 | 0 | 0 | 0 | 1 | 0 | 4 | -348801081
| PP |  | Podklad pre športové plochy | [13 empty] | PP | 2
|  |  | skladba S1 |  | 695
|  |  | skladba S2 a S4 |  | 820
|  |  | basketbalové ihrisko |  | 530
|  |  | Spolu: |  | 2045
7 | K | 57922122_R | Polyuretanový povrch EPDM granulát 10 mm, farebnost podľa PD a podľa skladieb, v.č. A01 - pôdorys ihrísk | m2 | 1850 |  | 0 |  | základní | 0 | 0 | 0.0154 | 28.49 | 0 | 0 | 4 | K | 2 | ROZPOCET | 0 | 0 | 0 | 0 | 0 | 1 | 0 | 4 | 1571037800
| PP |  | skladba S3 |  | 500
|  |  | skladba S2 a S4 |  | 820
|  |  | basketbalové ihrisko |  | 530
|  |  | Spolu: |  | 1850
7a | K | 57922122_R | Polyuretanový povrch SBR granulát 10 mm + EPDM granulát 3 mm, farebnost podľa PD a podľa skladieb, v.č. A01 - pôdorys ihrísk | m2 | 695 |  | 0 |  | základní | 0 | 0 | 0.0154 | 10.703 | 0 | 0 | 4 | K | 2 | ROZPOCET | 0 | 0 | 0 | 0 | 0 | 1 | 0 | 4 | 1571037800
| PP |  | skladba S1 |  | 695 | [11 empty] | PP | 2
|  |  | Spolu: |  | 695
7b | K |  | Pieskový doskok - piesok hr.400 mm | m2 | 24 |  | 0 |  | základní | 0 | 0 | 0.0154 | 0.3696 | 0 | 0 | 4 | K | 2 | ROZPOCET | 0 | 0 | 0 | 0 | 0 | 1 | 0 | 4 | 1571037800 | 2022-05-04
| PP |  | pieskový doskok: 8,0x3,0 m |  | 24 | [11 empty] | PP | 2
|  |  | Spolu: |  | 24
9 | K | PC101 | M+D líniový odvodňovač z prefabrikátov z polymerbetónu vr.liatinovej mreže | m | 118 |  | 0 |  | základní | 0 | 0 | 0.0154 | 1.8172 | 0 | 0 | 4 | K | 2 | ROZPOCET | 0 | 0 | 0 | 0 | 0 | 1 | 0 | 4 | 1571037800
|  |  | multifunkčné ihrisko |  | 118
|  |  | Spolu: |  | 118
| D | 6 | Úpravy povrchov |  |  |  | 0 |  |  |  | 0 |  | 0.29196 |  | 0 | 1 | D | 1 | ROZPOCET | [6 empty] | 0
9b | K | 631 | Cementový poter hr.30 mm | m2 | 3.6 |  | 0 |  | základní | 0 | 0 | 0.0811 | 0.29196 | 0 | 0 | 4 | K | 2 | ROZPOCET | 0 | 0 | 0 | 0 | 0 | 1 | 0 | 4 | 232026926 | 2022-05-04
|  |  | vrh guľou priemer 2135 mm |  | 3.6
|  |  | Spolu: |  | 3.6
| D | PSV | Práce a dodávky PSV |  |  |  | 0 |  |  |  | 0 |  | 0 |  | 0 | 1 | D | 0 | ROZPOCET | [6 empty] | 0
| D | 767 | Kovové stavebné doplnkové konštrukcie |  |  |  | 0 |  |  |  | 0 |  | 0 |  | 0 | 1 | D | 1 | ROZPOCET | [6 empty] | 0
10 |  | 767911130.1 | Montáž oplotenia s ochrannou sieťou PE siete oká 45x45 cm, s výškou nad 1,6 m vr.dodávky siete | m2 | 330 |  | 0 |  | základní | 0 | 0 | 0 | 0 | 0 | 0 | 4 | K | 2 | ROZPOCET | 0 | 0 | 0 | 0 | 0 | 1 | 0 | 4 | 243359498 | 2022-05-04
|  |  | basketbalové ihrisko: 2*15,0*4,0 |  | 120
|  |  | multifunkčné ihrisko: 2*21*5,0 |  | 210
|  |  | Súčet: |  | 330
| D | M | Práce a dodávky M |  |  |  | 0 |  |  |  | 0 |  | 0 |  | 0 | 3 | D | 0 | ROZPOCET | [6 empty] | 0
15 | K | 1 | Montáž prvkov | kpl | 1 |  | 0 |  | základní | 0 | 0 | 0 | 0 | 0 | 0 | 4 | K | 1 | ROZPOCET | 0 | 0 | 0 | 0 | 0 | 1 | 0 | 4 | -832021754
16 | K | 2 | Betonové základy pro montáž prvkov vr. prípravy | kpl | 1 |  | 0 |  | základní | 0 | 0 | 0 | 0 | 0 | 0 | 4 | K | 1 | ROZPOCET | 0 | 0 | 0 | 0 | 0 | 1 | 0 | 4 | -1738658847
17 | K | PW3 | KOMPAN FSW105 Combi 5 Pro, tmavošedá-workout zostava | ks | 1 |  | 0 |  | základní | 0 | 0 | 0 | 0 | 0 | 0 | 512 | K | 1 | ROZPOCET | 0 | 0 | 0 | 0 | 0 | 1 | 0 | 512 | 1980157074
18 | K | PW1 | KOMPAN FSW 101Combi 1 Pro,tmavošedá-workout zostava s lavicou | ks | 1 |  | 0 |  | základní | 0 | 0 | 0 | 0 | 0 | 0 | 512 | K | 1 | ROZPOCET | 0 | 0 | 0 | 0 | 0 | 1 | 0 | 512 | -1187355513
19 | K | PW2 | KOMPAN FSW103 Combi 3 Pro,tmavošedá-workout zostava bradlá | ks | 1 |  | 0
20 | K | PW4 | KOMPAN FSW 201, tmavošedá-bradlá | ks | 1 |  | 0
21 | K | PW5 | KOMPAN FSW 209,Tmavošedá-hrazda na kliky | ks | 1 |  | 0
22 | K | PF1 | KOMPAN KPX120,Simulácia behu | ks | 1 |  | 0
23 | K | PF3 | KOMPAN KPX125,Šliapacie zariadenie | ks | 1 |  | 0
24 | K | PF2 | KOMPAN KPX129,Zlepšenie kardiovaskulárnej odolnosti | ks | 1 |  | 0
25 | K | PF4 | KOMPAN KPX130,Ručný bicykel | ks | 1 |  | 0
26 | K | PF5 | KOMPAN KPX131,Budovanie hrudných a ramenných svalov | ks | 1 |  | 0
27 | K | PF6 | KOMPAN KPX224,Polohovanie hornej časti tela | ks | 1 |  | 0
27a | K |  | D+M odrazová doska skoku do diaľky | ks | 1 |  | 0
27b | K |  | D+M basketbalový kôš, rameno 1,65m, doska 1050x1800mm.standard, vodovzdorná preglejka exterier, farbená | ks | 2 |  | 0 | [21 empty] | 2022-05-04
27c | K |  | D+M futbalová brána | ks | 2 |  | 0
27d | K |  | D+M volejbalové stĺpy oceľové | ks | 2 |  | 0 | [21 empty] | 2022-05-04
27e | K |  | Čiarovanie ihrísk | m | 369 |  | 0
27f | K |  | Zarážacie brvno, oceľový kruh priemer 2135 mm | ks | 1 |  | 0 | [21 empty] | 2022-05-04
27g | K |  | Kovová obruč pre vrh guľou 6x100 mm, dl.=6,7m | ks | 1 |  | 0 | [21 empty] | 2022-05-04
| D | 998 | Presun hmôt |  |  |  | 0 |  |  |  | 0.066 |  | 0 |  | 0 | 1 | D | 0 | ROZPOCET | [6 empty] | 0
29 | K | 998225111 | Presun hmôt, réžie, zariadenie staveniska | kpl | 1 |  | 0 |  | základní | 0.066 | 0.066 | 0 | 0 | 0 | 0 | 4 | K | 1 | ROZPOCET | 0 | 0 | 0 | 0 | 0 | 1 | 0 | 4 | 2062050430