## Rekapitulácia stavby
Export Komplet | [20 empty] | False | False | {01cc3596-c6fc-4630-8202-8a024f617635}
[20 empty] | 0,01 | 20
[20 empty] | 0,01 | 20
|  | REKAPITULÁCIA STAVBY | [17 empty] | 0,001
|  | Kód: |  |  |  |  | pot1804 | [12 empty] | 0,01
|  | Stavba: |  |  |  |  | Budova OU Banská Bystrica, Rekonštrukcia a modernizácia | [12 empty] | 0,01
|  | JKSO: | [13 empty] | KS: |  |  |  | 0,01
|  | Miesto: |  |  |  |  | Skuteckého 19, Banská Bystrica | [8 empty] | Dátum: |  |  |  | 0,01
0,01
|  | Objednávateľ: | [13 empty] | IČO: |  | 00 151 866 |  | 0,01
|  |  | MV SR, Pribinova 2, Bratislava | [12 empty] | DIČ: |  | 2020571520 |  | 0,01
0,01
|  | Zhotoviteľ: | [13 empty] | IČO: |  |  |  | 0,01
[16 empty] | IČ DPH: |  |  |  | 0,01
False
|  | Projektant: | [13 empty] | IČO: |  |  |  | False
[16 empty] | IČ DPH: |  |  |  | True
0,01
|  | Spracovateľ: | [13 empty] | IČO: |  |  |  | 0,01
[16 empty] | IČ DPH: |  |  |  | True
Poznámka:
|  | Cena bez DPH | [13 empty] | 0
[8 empty] | Sadzba dane |  |  | Základ dane |  |  |  |  | Výška dane
|  | DPH |  | základná |  |  |  | 20% |  |  | 0 |  |  |  |  | 0
|  |  |  | znížená |  |  |  | 20% |  |  | 0 |  |  |  |  | 0
|  |  |  | zákl. prenesená |  |  |  | 20% |  |  | 0 |  |  |  |  | 0
|  |  |  | zníž. prenesená |  |  |  | 20% |  |  | 0 |  |  |  |  | 0
|  |  |  | nulová |  |  |  | 0% |  |  | 0 |  |  |  |  | 0
|  | Cena s DPH | [6 empty] | v |  |  | EUR |  |  |  | 0
|  | Projektant | [11 empty] | Spracovateľ
|  | Dátum a podpis: | [7 empty] | Pečiatka |  |  |  | Dátum a podpis: |  |  | Pečiatka
|  | Objednávateľ | [11 empty] | Zhotoviteľ
|  | Dátum a podpis: | [7 empty] | Pečiatka |  |  |  | Dátum a podpis: |  |  | Pečiatka
REKAPITULÁCIA OBJEKTOV STAVBY
| Kód: | [6 empty] | pot1804
| Stavba: | [6 empty] | Budova OU Banská Bystrica, Rekonštrukcia a modernizácia
| Miesto: | [6 empty] | Skuteckého 19, Banská Bystrica | [6 empty] | Dátum:
| Objednávateľ: | [6 empty] | MV SR, Pribinova 2, Bratislava | [6 empty] | Projektant:
| Zhotoviteľ: | [13 empty] | Spracovateľ:
| Kód |  |  |  | Popis | [7 empty] | Cena bez DPH [EUR] |  |  |  |  | Cena s DPH [EUR] | Typ
| Náklady z rozpočtov | [18 empty] | D | 0 | ###NOIMPORT### | IMPORT | {01cc3596-c6fc-4630-8202-8a024f617635} | {00000000-0000-0000-0000-000000000000}
|  | SO 01.1 |  |  |  | Budova OÚ Banská Bystrica – oprávnené práce | [12 empty] | STA | D | 1 | ###NOIMPORT### | IMPORT | {a0bbeb1c-32da-47df-84b9-eaa96730402d} | {01cc3596-c6fc-4630-8202-8a024f617635} | 0
/ |  |  | 01.1a |  |  |  | Zateplenie obvodového plášťa (architekúra a statika) | [11 empty] | Časť |  | 2 |  | IMPORT | {3e126915-9da5-42ff-86bd-becbd2586940} | {a0bbeb1c-32da-47df-84b9-eaa96730402d}
/ |  |  | 01.1b |  |  |  | Zateplenie strešného plášťa | [11 empty] | Časť |  | 2 |  | IMPORT | {5dcf76da-4a04-443d-a3d6-8ca6948c0363} | {a0bbeb1c-32da-47df-84b9-eaa96730402d}
/ |  |  | 01.1c |  |  |  | Výmena otvorových konštrukcií | [11 empty] | Časť |  | 2 |  | IMPORT | {a45783e1-3783-4211-a2c5-549f6e110f9a} | {a0bbeb1c-32da-47df-84b9-eaa96730402d}
/ |  |  | 01.1d1 |  |  |  | Ostatné stavebné práce a bezbariérový prístup | [11 empty] | Časť |  | 2 |  | IMPORT | {92459a31-2e6b-4d61-b14f-4f6c5111e7bc} | {a0bbeb1c-32da-47df-84b9-eaa96730402d}
|  |  | 01.01d2 |  |  |  | Zdravotechnika | [11 empty] | Časť | D | 2 | ###NOIMPORT### | IMPORT | {ca37a7e3-b6ff-450d-a0f9-e123a23dc976} | {a0bbeb1c-32da-47df-84b9-eaa96730402d}
/ |  |  |  | 001 |  |  |  | Stavebné úpravy | [10 empty] | Časť |  | 3 |  | IMPORT | {740b016a-0c51-43fd-b007-dd75d82a7abb} | {ca37a7e3-b6ff-450d-a0f9-e123a23dc976}
/ |  |  |  | 002z |  |  |  | Zdravotechnika | [10 empty] | Časť |  | 3 |  | IMPORT | {5d1f388d-2b8d-440e-9eeb-8b3c555caa06} | {ca37a7e3-b6ff-450d-a0f9-e123a23dc976}
|  |  | 01.01d3 |  |  |  | Elektroinštalácia a bleskozvod | [11 empty] | Časť | D | 2 | ###NOIMPORT### | IMPORT | {e00682ae-806c-4d95-93a9-bcf6d87f94de} | {a0bbeb1c-32da-47df-84b9-eaa96730402d}
/ |  |  |  | 001 |  |  |  | Stavebné úpravy | [10 empty] | Časť |  | 3 |  | IMPORT | {dc25e562-f0e5-4afa-9f76-96c08cb2a86a} | {e00682ae-806c-4d95-93a9-bcf6d87f94de}
/ |  |  |  | 002z |  |  |  | Elektroinštalácia a bleskozvod | [10 empty] | Časť |  | 3 |  | IMPORT | {dc12fd7d-7b43-48aa-a695-51307ff31ca3} | {e00682ae-806c-4d95-93a9-bcf6d87f94de}
|  |  | 01.01d4 |  |  |  | Vykurovanie a plynoištalácia | [11 empty] | Časť | D | 2 | ###NOIMPORT### | IMPORT | {bd60cf67-754c-49e4-b510-8e51e5c0083b} | {a0bbeb1c-32da-47df-84b9-eaa96730402d}
/ |  |  |  | 001 |  |  |  | Stavebné úpravy | [10 empty] | Časť |  | 3 |  | IMPORT | {7e3e1fa4-7aef-445f-820b-824d4e63bae6} | {bd60cf67-754c-49e4-b510-8e51e5c0083b}
/ |  |  |  | 002 |  |  |  | Ústredné vykurovanie | [10 empty] | Časť |  | 3 |  | IMPORT | {78301e6c-470e-4943-8b54-863c98dae8e5} | {bd60cf67-754c-49e4-b510-8e51e5c0083b}
/ |  |  |  | 003z |  |  |  | Plynoinštalácia | [10 empty] | Časť |  | 3 |  | IMPORT | {08d60d36-9a1b-4d1f-949e-ab7360b7a003} | {bd60cf67-754c-49e4-b510-8e51e5c0083b}
|  | SO 01.2 |  |  |  | Budova OÚ Banská Bystrica – neoprávnené práce | [12 empty] | STA | D | 1 | ###NOIMPORT### | IMPORT | {474b7196-111b-41b1-9b95-743f8b3f402f} | {01cc3596-c6fc-4630-8202-8a024f617635} | 0
/ |  |  | 01.2.1 |  |  |  | Architektúra a stavebná časť | [11 empty] | Časť |  | 2 |  | IMPORT | {1e558cbc-1a57-497b-bdca-ac431f03747f} | {474b7196-111b-41b1-9b95-743f8b3f402f}
|  |  | 01.2.2 |  |  |  | Zdravotechnika | [11 empty] | Časť | D | 2 | ###NOIMPORT### | IMPORT | {357be4fd-a304-471c-bbac-1abd9c43a8ce} | {474b7196-111b-41b1-9b95-743f8b3f402f}
/ |  |  |  | 001 |  |  |  | Stavebné úpravy | [10 empty] | Časť |  | 3 |  | IMPORT | {2ec17d48-f277-4746-b1e3-deb49c841b4d} | {357be4fd-a304-471c-bbac-1abd9c43a8ce}
/ |  |  |  | 002z |  |  |  | Zdravotechnika | [10 empty] | Časť |  | 3 |  | IMPORT | {dc7d605f-e23d-41de-98dc-5fa246e0432d} | {357be4fd-a304-471c-bbac-1abd9c43a8ce}
|  |  | 01.2.3 |  |  |  | Dažďová kanalizácia | [11 empty] | Časť | D | 2 | ###NOIMPORT### | IMPORT | {56c010bd-2a6e-41e3-9063-7a7b96eda6f1} | {474b7196-111b-41b1-9b95-743f8b3f402f}
/ |  |  |  | 001 |  |  |  | Stavebné úpravy | [10 empty] | Časť |  | 3 |  | IMPORT | {2463605c-ef37-4fe4-b513-a1d41cfe1888} | {56c010bd-2a6e-41e3-9063-7a7b96eda6f1}
/ |  |  |  | 002z |  |  |  | Dažďová kanalizácia | [10 empty] | Časť |  | 3 |  | IMPORT | {530e47ed-2d46-4e59-8098-c87925513245} | {56c010bd-2a6e-41e3-9063-7a7b96eda6f1}

## 01.1a - Zateplenie obvodo...
[10 empty] | {3e126915-9da5-42ff-86bd-becbd2586940} | [5 empty] | a1 | 1028,534 | 2
[10 empty] | 0 | [5 empty] | a10 | 0,639 | 2
| KRYCÍ LIST ROZPOČTU | [8 empty] | False | [5 empty] | a2 | 20,935 | 2
[16 empty] | a3 | 349,546 | 2
| Stavba: | [14 empty] | a4 | 7,095 | 2
|  | Budova OU Banská Bystrica, Rekonštrukcia a modernizácia | [13 empty] | a5 | 34,05 | 2
| Objekt: | [14 empty] | a6 | 9,849 | 2
|  | SO 01.1 - Budova OÚ Banská Bystrica – oprávnené práce | [13 empty] | a7 | 5,522 | 2
| Časť: | [14 empty] | a8 | 48,808 | 2
|  | 01.1a - Zateplenie obvodového plášťa (architekúra a statika) | [13 empty] | a9 | 155,476 | 2
[16 empty] | b1 | 22,11 | 2
| JKSO: |  |  |  |  | KS: | [9 empty] | kerobkl | 736,856 | 2
| Miesto: |  | Skuteckého 19, Banská Bystrica |  |  | Dátum: | [9 empty] | oprhi | 174,611 | 2
[16 empty] | podsch1 | 19,135 | 2
| Objednávateľ: |  |  |  |  | IČO: | 00 151 866
|  | MV SR, Pribinova 2, Bratislava |  |  |  | DIČ: | 2020571520
| Zhotoviteľ: |  |  |  |  | IČO:
IČ DPH:
| Projektant: |  |  |  |  | IČO:
IČ DPH:
| Spracovateľ: |  |  |  |  | IČO:
IČ DPH:
Poznámka:
Cena bez DPH
|  |  | Základ dane |  |  | Sadzba dane | Výška dane
| DPH | základná |  |  |  | 20%
|  | znížená |  |  |  | 20%
|  | zákl. prenesená | 0 |  |  | 20%
|  | zníž. prenesená | 0 |  |  | 20%
|  | nulová | 0 |  |  | 0%
| Cena s DPH |  |  | v | EUR
| Projektant |  |  | Spracovateľ
| Dátum a podpis: |  | Pečiatka | Dátum a podpis: |  |  | Pečiatka
| Objednávateľ |  |  | Zhotoviteľ
| Dátum a podpis: |  | Pečiatka | Dátum a podpis: |  |  | Pečiatka
REKAPITULÁCIA ROZPOČTU
Stavba:
Budova OU Banská Bystrica, Rekonštrukcia a modernizácia
Objekt:
SO 01.1 - Budova OÚ Banská Bystrica – oprávnené práce
Časť:
01.1a - Zateplenie obvodového plášťa (architekúra a statika)
Miesto: |  |  | Skuteckého 19, Banská Bystrica |  |  | Dátum:
Objednávateľ: |  |  | MV SR, Pribinova 2, Bratislava |  |  | Projektant: | 0
Zhotoviteľ: | [5 empty] | Spracovateľ: | 0
Kód dielu - Popis | [6 empty] | Cena celkom [EUR]
Náklady z rozpočtu | [6 empty] | 0 |  |  |  | -1
| HSV - Práce a dodávky HSV | [5 empty] | 0
| 6 - Úpravy povrchov, podlahy, osadenie | [5 empty] | 0
| 9 - Ostatné konštrukcie a práce-búranie | [5 empty] | 0
| PSV - Práce a dodávky PSV | [5 empty] | 0
| 711 - Izolácie proti vode a vlhkosti | [5 empty] | 0
| 713 - Izolácie tepelné | [5 empty] | 0
| 766 - Konštrukcie stolárske | [5 empty] | 0
| 767 - Konštrukcie doplnkové kovové | [5 empty] | 0
| 781 - Obklady | [5 empty] | 0
| HZS - Hodinové zúčtovacie sadzby | [5 empty] | 0
| Ostatné - Ostatné | [5 empty] | 0
ROZPOČET
Stavba:
Budova OU Banská Bystrica, Rekonštrukcia a modernizácia
Objekt:
SO 01.1 - Budova OÚ Banská Bystrica – oprávnené práce
Časť:
01.1a - Zateplenie obvodového plášťa (architekúra a statika)
Miesto: |  |  | Skuteckého 19, Banská Bystrica |  |  | Dátum:
Objednávateľ: |  |  | MV SR, Pribinova 2, Bratislava |  |  | Projektant:
Zhotoviteľ: | [5 empty] | Spracovateľ:
PČ | Typ | Kód | Popis | MJ | Množstvo | J.cena [EUR] | Cena celkom [EUR] | Cenová sústava
Náklady z rozpočtu | [9 empty] | D | -1 | [13 empty] | 0
| D | HSV | Práce a dodávky HSV | [5 empty] | 1 | D | 0 |  |  |  | ROZPOCET | [9 empty] | 0
| D | 6 | Úpravy povrchov, podlahy, osadenie | [5 empty] | 1 | D | 1 |  |  |  | ROZPOCET | [9 empty] | 0
30 | K | 6224642 | Paropriepustná ušľachtilá tenkovrstvá omietka pre vonkajšie použitie, farbená v hmote , škrabaná, veľkosť zrna 1,5mm, hr.vrstvy 5mm, vrátane penetrácie | m2 | 790.232 |  |  |  | 4 | K | 2 |  |  |  | ROZPOCET |  |  |  | 0 | 0 | 0 | 0 | 0 | 2 | 0 | 4 | -1811326323
| VV |  | a1 |  | 1028.534 |  |  |  |  | VV | 2 | 2 | True | 0 | ROZPOCET
| VV |  | a2 |  | 20.935 |  |  |  |  | VV | 2 | 2 | True | 0 | ROZPOCET
| VV |  | a3 |  | 349.546 |  |  |  |  | VV | 2 | 2 | True | 0 | ROZPOCET
| VV |  | a4 |  | 7.095 |  |  |  |  | VV | 2 | 2 | True | 0 | ROZPOCET
| VV |  | a5 |  | 34.05 |  |  |  |  | VV | 2 | 2 | True | 0 | ROZPOCET
| VV |  | a6 |  | 9.849 |  |  |  |  | VV | 2 | 2 | True | 0 | ROZPOCET
| VV |  | a7 |  | 5.522 |  |  |  |  | VV | 2 | 2 | True | 0 | ROZPOCET
| VV |  | a8 |  | 48.808 |  |  |  |  | VV | 2 | 2 | True | 0 | ROZPOCET
| VV |  | a10 |  | 0.639 |  |  |  |  | VV | 2 | 2 | True | 0 | ROZPOCET
| VV |  | b1 |  | 22.11 |  |  |  |  | VV | 2 | 2 | True | 0 | ROZPOCET
| VV |  | "odpočet obklad | [6 empty] | VV | 2 | 1 | True | 0 | ROZPOCET
| VV |  | -kerobkl |  | -736.856 |  |  |  |  | VV | 2 | 2 | True | 0 | ROZPOCET
| VV |  | Súčet |  | 790.232 |  |  |  |  | VV | 2 | 4 | True | 1 | ROZPOCET
35 | K | 625251309 | Kontaktný zatepľovací systém hr. 140 mm -grafitový EPS-F, lepiace kotvy (A1) | m2 | 1028.534 |  |  |  | 4 | K | 2 |  |  |  | ROZPOCET |  |  |  | 0 | 0 | 0 | 0 | 0 | 2 | 0 | 4 | -1370368414
| VV |  | "pohľad JV | [6 empty] | VV | 2 | 1 | True | 0 | ROZPOCET
| VV |  | 12,24*1,03 |  | 12.607 |  |  |  |  | VV | 2 | 2 | True | 0 | ROZPOCET
| VV |  | 12,24*3,3*2 |  | 80.784 |  |  |  |  | VV | 2 | 2 | True | 0 | ROZPOCET
| VV |  | 12,24*2,12 |  | 25.949 |  |  |  |  | VV | 2 | 2 | True | 0 | ROZPOCET
| VV |  | -2,0*1,65*3 |  | -9.9 |  |  |  |  | VV | 2 | 2 | True | 0 | ROZPOCET
| VV |  | 7,53*2,7 |  | 20.331 |  |  |  |  | VV | 2 | 2 | True | 0 | ROZPOCET
| VV |  | -3,0*1,83 |  | -5.49 |  |  |  |  | VV | 2 | 2 | True | 0 | ROZPOCET
| VV |  | Medzisúčet |  | 124.281 |  |  |  |  | VV | 2 | 3 | True | 0 | ROZPOCET
| VV |  | "pohľad JZ | [6 empty] | VV | 2 | 1 | True | 0 | ROZPOCET
| VV |  | (0,625+0,14+3,085+10,05+3,6+13,65+0,975)*(1,03+3,3*3+2,62) |  | 435.294 |  |  |  |  | VV | 2 | 2 | True | 0 | ROZPOCET
| VV |  | -2,85*1,65*26 |  | -122.265 |  |  |  |  | VV | 2 | 2 | True | 0 | ROZPOCET
| VV |  | -6,45*1,65*2 |  | -21.285 |  |  |  |  | VV | 2 | 2 | True | 0 | ROZPOCET
| VV |  | -2,0*1,65*2 |  | -6.6 |  |  |  |  | VV | 2 | 2 | True | 0 | ROZPOCET
| VV |  | -0,95*1,65*8 |  | -12.54 |  |  |  |  | VV | 2 | 2 | True | 0 | ROZPOCET
| VV |  | 3,86*(11,83+2,62) |  | 55.777 |  |  |  |  | VV | 2 | 2 | True | 0 | ROZPOCET
| VV |  | 6,33*(1,03+3,3*3+2,62) |  | 85.772 |  |  |  |  | VV | 2 | 2 | True | 0 | ROZPOCET
| VV |  | -0,95*1,65*2 |  | -3.135 |  |  |  |  | VV | 2 | 2 | True | 0 | ROZPOCET
| VV |  | -1,9*1,65*3 |  | -9.405 |  |  |  |  | VV | 2 | 2 | True | 0 | ROZPOCET
| VV |  | -2,85*3 |  | -8.55 |  |  |  |  | VV | 2 | 2 | True | 0 | ROZPOCET
| VV |  | Medzisúčet |  | 393.063 |  |  |  |  | VV | 2 | 3 | True | 0 | ROZPOCET
| VV |  | "pohľad SZ | [6 empty] | VV | 2 | 1 | True | 0 | ROZPOCET
| VV |  | (3,06+4,385)*11,83 |  | 88.074 |  |  |  |  | VV | 2 | 2 | True | 0 | ROZPOCET
| VV |  | (4,65-3,06)*7,4 |  | 11.766 |  |  |  |  | VV | 2 | 2 | True | 0 | ROZPOCET
| VV |  | 2,08*2,08 |  | 4.326 |  |  |  |  | VV | 2 | 2 | True | 0 | ROZPOCET
| VV |  | 4,385*2,32 |  | 10.173 |  |  |  |  | VV | 2 | 2 | True | 0 | ROZPOCET
| VV |  | -1,7*0,765 |  | -1.301 |  |  |  |  | VV | 2 | 2 | True | 0 | ROZPOCET
| VV |  | Medzisúčet |  | 113.038 |  |  |  |  | VV | 2 | 3 | True | 0 | ROZPOCET
| VV |  | "pohľad SV | [6 empty] | VV | 2 | 1 | True | 0 | ROZPOCET
| VV |  | (13,885+13,65+3,6+10,05+3,085)*(1,03+3,3*3+2,62) |  | 599.859 |  |  |  |  | VV | 2 | 2 | True | 0 | ROZPOCET
| VV |  | -2,85*1,65*(12+9+12+10) |  | -202.208 |  |  |  |  | VV | 2 | 2 | True | 0 | ROZPOCET
| VV |  | -1,9*1,65*(3+2) |  | -15.675 |  |  |  |  | VV | 2 | 2 | True | 0 | ROZPOCET
| VV |  | 4,2*(2,7+1,24) |  | 16.548 |  |  |  |  | VV | 2 | 2 | True | 0 | ROZPOCET
| VV |  | -0,3*1,24 |  | -0.372 |  |  |  |  | VV | 2 | 2 | True | 0 | ROZPOCET
| VV |  | Medzisúčet |  | 398.152 |  |  |  |  | VV | 2 | 3 | True | 0 | ROZPOCET
| VV | a1 | Súčet |  | 1028.534 |  |  |  |  | VV | 2 | 4 | True | 1 | ROZPOCET
36 | K | 625251311 | Kontaktný zatepľovací systém hr. 180 mm -grafitový EPS-F, lepiace kotvy (A2) | m2 | 20.935 |  |  |  | 4 | K | 2 |  |  |  | ROZPOCET |  |  |  | 0 | 0 | 0 | 0 | 0 | 2 | 0 | 4 | 1414050126
| VV |  | "pohľad JZ | [6 empty] | VV | 2 | 1 | True | 0 | ROZPOCET
| VV |  | 1,545*(1,03+3,3*3+2,62) |  | 20.935 |  |  |  |  | VV | 2 | 2 | True | 0 | ROZPOCET
| VV | a2 | Súčet |  | 20.935 |  |  |  |  | VV | 2 | 4 | True | 1 | ROZPOCET
37 | K | 625251334 | Kontaktný zatepľovací systém hr. 70 mm - čadičové dosky s kolmou orientáciou vlákna, skrutkovacie kotvy (A6) | m2 | 9.849 |  |  |  | 4 | K | 2 |  |  |  | ROZPOCET |  |  |  | 0 | 0 | 0 | 0 | 0 | 2 | 0 | 4 | -1930727321
| VV |  | "pohľad SZ | [6 empty] | VV | 2 | 1 | True | 0 | ROZPOCET
| VV |  | 1,0*(1,79+0,92) |  | 2.71 |  |  |  |  | VV | 2 | 2 | True | 0 | ROZPOCET
| VV |  | 0,71*(1,65*2+6,755) |  | 7.139 |  |  |  |  | VV | 2 | 2 | True | 0 | ROZPOCET
| VV | a6 | Súčet |  | 9.849 |  |  |  |  | VV | 2 | 4 | True | 1 | ROZPOCET
38 | K | 625251336 | Kontaktný zatepľovací systém hr. 100 mm čadičové dosky s kolmou orientáciou vlákna, skrutkovacie kotvy (A5) | m2 | 34.05 |  |  |  | 4 | K | 2 |  |  |  | ROZPOCET |  |  |  | 0 | 0 | 0 | 0 | 0 | 2 | 0 | 4 | 614649690
| VV |  | "pohľad JZ | [6 empty] | VV | 2 | 1 | True | 0 | ROZPOCET
| VV |  | 2,0*0,3 |  | 0.6 |  |  |  |  | VV | 2 | 2 | True | 0 | ROZPOCET
| VV |  | 1,57*0,3 |  | 0.471 |  |  |  |  | VV | 2 | 2 | True | 0 | ROZPOCET
| VV |  | 3,42*0,3 |  | 1.026 |  |  |  |  | VV | 2 | 2 | True | 0 | ROZPOCET
| VV |  | 1,0*0,6 |  | 0.6 |  |  |  |  | VV | 2 | 2 | True | 0 | ROZPOCET
| VV |  | 1,57*0,6 |  | 0.942 |  |  |  |  | VV | 2 | 2 | True | 0 | ROZPOCET
| VV |  | 7,115*0,6 |  | 4.269 |  |  |  |  | VV | 2 | 2 | True | 0 | ROZPOCET
| VV |  | -1,0*0,3*4 |  | -1.2 |  |  |  |  | VV | 2 | 2 | True | 0 | ROZPOCET
| VV |  | "pohľad SV | [6 empty] | VV | 2 | 1 | True | 0 | ROZPOCET
| VV |  | 7,223*0,825 |  | 5.959 |  |  |  |  | VV | 2 | 2 | True | 0 | ROZPOCET
| VV |  | -1,0*0,6 |  | -0.6 |  |  |  |  | VV | 2 | 2 | True | 0 | ROZPOCET
| VV |  | 2,045*(0,6+2,025)*0,5 |  | 2.684 |  |  |  |  | VV | 2 | 2 | True | 0 | ROZPOCET
| VV |  | 1,445*2,025 |  | 2.926 |  |  |  |  | VV | 2 | 2 | True | 0 | ROZPOCET
| VV |  | 0,75*2,025*10 |  | 15.188 |  |  |  |  | VV | 2 | 2 | True | 0 | ROZPOCET
| VV |  | 0,585*2,025 |  | 1.185 |  |  |  |  | VV | 2 | 2 | True | 0 | ROZPOCET
| VV | a5 | Súčet |  | 34.05 |  |  |  |  | VV | 2 | 4 | True | 1 | ROZPOCET
39 | K | 625251338 | Kontaktný zatepľovací systém hr. 140 mm, čadičové dosky s kolmou orientáciou vlákna, skrutkovacie kotvy (A3) | m2 | 349.546 |  |  |  | 4 | K | 2 |  |  |  | ROZPOCET |  |  |  | 0 | 0 | 0 | 0 | 0 | 2 | 0 | 4 | -1398829215
| VV |  | "pohľad JV | [6 empty] | VV | 2 | 1 | True | 0 | ROZPOCET
| VV |  | 12,24*0,3*4 |  | 14.688 |  |  |  |  | VV | 2 | 2 | True | 0 | ROZPOCET
| VV |  | 4,82*3,1 |  | 14.942 |  |  |  |  | VV | 2 | 2 | True | 0 | ROZPOCET
| VV |  | 2,025*(3,85+3,11)*0,5 |  | 7.047 |  |  |  |  | VV | 2 | 2 | True | 0 | ROZPOCET
| VV |  | 11,985*0,91 |  | 10.906 |  |  |  |  | VV | 2 | 2 | True | 0 | ROZPOCET
| VV |  | (2,955+1,275)*(1,54-0,91) |  | 2.665 |  |  |  |  | VV | 2 | 2 | True | 0 | ROZPOCET
| VV |  | (6,105+1,425)*0,6 |  | 4.518 |  |  |  |  | VV | 2 | 2 | True | 0 | ROZPOCET
| VV |  | Medzisúčet |  | 54.766 |  |  |  |  | VV | 2 | 3 | True | 0 | ROZPOCET
| VV |  | "pohľad JZ | [6 empty] | VV | 2 | 1 | True | 0 | ROZPOCET
| VV |  | (36,055-1,82)*0,3*6 |  | 61.623 |  |  |  |  | VV | 2 | 2 | True | 0 | ROZPOCET
| VV |  | 0,75*(1,03+3,3*3+2,62)*3 |  | 30.488 |  |  |  |  | VV | 2 | 2 | True | 0 | ROZPOCET
| VV |  | -0,75*1,65 |  | -1.238 |  |  |  |  | VV | 2 | 2 | True | 0 | ROZPOCET
| VV |  | 0,44*15,35*2 |  | 13.508 |  |  |  |  | VV | 2 | 2 | True | 0 | ROZPOCET
| VV |  | 1,13*1,85*2 |  | 4.181 |  |  |  |  | VV | 2 | 2 | True | 0 | ROZPOCET
| VV |  | 7,255*0,3*6 |  | 13.059 |  |  |  |  | VV | 2 | 2 | True | 0 | ROZPOCET
| VV |  | (0,3+0,625)*(1,03+3,3*3+2,62) |  | 12.534 |  |  |  |  | VV | 2 | 2 | True | 0 | ROZPOCET
| VV |  | Medzisúčet |  | 134.155 |  |  |  |  | VV | 2 | 3 | True | 0 | ROZPOCET
| VV |  | "pohľad SZ | [6 empty] | VV | 2 | 1 | True | 0 | ROZPOCET
| VV |  | (12,24-1,0)*0,3 |  | 3.372 |  |  |  |  | VV | 2 | 2 | True | 0 | ROZPOCET
| VV |  | 3,43*0,3 |  | 1.029 |  |  |  |  | VV | 2 | 2 | True | 0 | ROZPOCET
| VV |  | (4,385+3,36)*0,3*2 |  | 4.647 |  |  |  |  | VV | 2 | 2 | True | 0 | ROZPOCET
| VV |  | 2,21*(1,49+1,99+0,62) |  | 9.061 |  |  |  |  | VV | 2 | 2 | True | 0 | ROZPOCET
| VV |  | 1,65*0,5*2 |  | 1.65 |  |  |  |  | VV | 2 | 2 | True | 0 | ROZPOCET
| VV |  | 0,3*(4,13+2,08) |  | 1.863 |  |  |  |  | VV | 2 | 2 | True | 0 | ROZPOCET
| VV |  | Medzisúčet |  | 21.622 |  |  |  |  | VV | 2 | 3 | True | 0 | ROZPOCET
| VV |  | "pohľad Sv | [6 empty] | VV | 2 | 1 | True | 0 | ROZPOCET
| VV |  | 4,2*(0,3+0,6) |  | 3.78 |  |  |  |  | VV | 2 | 2 | True | 0 | ROZPOCET
| VV |  | 0,3*1,24 |  | 0.372 |  |  |  |  | VV | 2 | 2 | True | 0 | ROZPOCET
| VV |  | 47,77*(0,3*4+0,6) |  | 85.986 |  |  |  |  | VV | 2 | 2 | True | 0 | ROZPOCET
| VV |  | (0,625+0,75*3)*(1,03+3,3*3+2,7) |  | 39.186 |  |  |  |  | VV | 2 | 2 | True | 0 | ROZPOCET
| VV |  | Medzisúčet |  | 129.324 |  |  |  |  | VV | 2 | 3 | True | 0 | ROZPOCET
| VV |  | "podschodiskový priestor | [6 empty] | VV | 2 | 1 | True | 0 | ROZPOCET
| VV |  | 11,125*0,87 |  | 9.679 |  |  |  |  | VV | 2 | 2 | True | 0 | ROZPOCET
| VV | a3 | Súčet |  | 349.546 |  |  |  |  | VV | 2 | 4 | True | 1 | ROZPOCET
40 | K | 625251341 | Kontaktný zatepľovací systém hr. 180 mm,čadičové dosky s kolmou orientáciou vlákna, skrutkovacie kotvy (A4) | m2 | 7.095 |  |  |  | 4 | K | 2 |  |  |  | ROZPOCET |  |  |  | 0 | 0 | 0 | 0 | 0 | 2 | 0 | 4 | 984064140
| VV |  | "pohľad JZ | [6 empty] | VV | 2 | 1 | True | 0 | ROZPOCET
| VV |  | 1,85*0,3*6 |  | 3.33 |  |  |  |  | VV | 2 | 2 | True | 0 | ROZPOCET
| VV |  | 0,3*(1,03+3,3*3+1,62) |  | 3.765 |  |  |  |  | VV | 2 | 2 | True | 0 | ROZPOCET
| VV | a4 | Súčet |  | 7.095 |  |  |  |  | VV | 2 | 4 | True | 1 | ROZPOCET
41 | K | 625251372 | Kontaktný zatepľovací systém ostenia hr. 30 mm čadičové dosky s kolmou orientáciou vlákna | m2 | 14.042 |  |  |  | 4 | K | 2 |  |  |  | ROZPOCET |  |  |  | 0 | 0 | 0 | 0 | 0 | 2 | 0 | 4 | 1492793870
| VV |  | "1pp | [6 empty] | VV | 2 | 1 | True | 0 | ROZPOCET
| VV |  | (1,0+0,6*2)*0,14*5 |  | 1.54 |  |  |  |  | VV | 2 | 2 | True | 0 | ROZPOCET
| VV |  | (1,5+2,1*2)*0,14 |  | 0.798 |  |  |  |  | VV | 2 | 2 | True | 0 | ROZPOCET
| VV |  | (2,8+2,4*2)*0,14*11 |  | 11.704 |  |  |  |  | VV | 2 | 2 | True | 0 | ROZPOCET
| VV | ost | Súčet |  | 14.042 |  |  |  |  | VV | 2 | 4 | True | 1 | ROZPOCET
42 | K | 6252513 | Kontaktný zatepľovací systém hr. 140 mm - riešenie pre sokel (XPS), skrutkovacie kotvy (A7) | m2 | 5.522 |  |  |  | 4 | K | 2 |  |  |  | ROZPOCET |  |  |  | 0 | 0 | 0 | 0 | 0 | 2 | 0 | 4 | -266548310
| VV |  | "pohľad JV | [6 empty] | VV | 2 | 1 | True | 0 | ROZPOCET
| VV |  | 10,9*0,3 |  | 3.27 |  |  |  |  | VV | 2 | 2 | True | 0 | ROZPOCET
| VV |  | 4,82*0,3 |  | 1.446 |  |  |  |  | VV | 2 | 2 | True | 0 | ROZPOCET
| VV |  | 1,65*0,3 |  | 0.495 |  |  |  |  | VV | 2 | 2 | True | 0 | ROZPOCET
| VV |  | "pohľad SZ | [6 empty] | VV | 2 | 1 | True | 0 | ROZPOCET
| VV |  | 1,035*0,3 |  | 0.311 |  |  |  |  | VV | 2 | 2 | True | 0 | ROZPOCET
| VV | a7 | Súčet |  | 5.522 |  |  |  |  | VV | 2 | 4 | True | 1 | ROZPOCET
43 | K | 625251384 | Kontaktný zatepľovací systém hr. 70 mm - riešenie pre sokel (XPS), skrutkovacie kotvy (A10) | m2 | 0.639 |  |  |  | 4 | K | 2 |  |  |  | ROZPOCET |  |  |  | 0 | 0 | 0 | 0 | 0 | 2 | 0 | 4 | -1634881238
| VV |  | "pohľad SZ | [6 empty] | VV | 2 | 1 | True | 0 | ROZPOCET
| VV |  | 0,83*0,77 |  | 0.639 |  |  |  |  | VV | 2 | 2 | True | 0 | ROZPOCET
| VV | a10 | Súčet |  | 0.639 |  |  |  |  | VV | 2 | 4 | True | 1 | ROZPOCET
44 | K | 625251385 | Kontaktný zatepľovací systém hr. 100 mm - riešenie pre sokel (XPS), skrutkovacie kotvy (A8) | m2 | 48.808 |  |  |  | 4 | K | 2 |  |  |  | ROZPOCET |  |  |  | 0 | 0 | 0 | 0 | 0 | 2 | 0 | 4 | -1950444386
| VV |  | "POHľAD JV | [6 empty] | VV | 2 | 1 | True | 0 | ROZPOCET
| VV |  | 3,0*0,615 |  | 1.845 |  |  |  |  | VV | 2 | 2 | True | 0 | ROZPOCET
| VV |  | 8,4*1,015 |  | 8.526 |  |  |  |  | VV | 2 | 2 | True | 0 | ROZPOCET
| VV |  | 1,043*0,3 |  | 0.313 |  |  |  |  | VV | 2 | 2 | True | 0 | ROZPOCET
| VV |  | 2,45*0,45 |  | 1.103 |  |  |  |  | VV | 2 | 2 | True | 0 | ROZPOCET
| VV |  | 0,65*0,88 |  | 0.572 |  |  |  |  | VV | 2 | 2 | True | 0 | ROZPOCET
| VV |  | 4,46*0,6 |  | 2.676 |  |  |  |  | VV | 2 | 2 | True | 0 | ROZPOCET
| VV |  | "POHľAD JZ | [6 empty] | VV | 2 | 1 | True | 0 | ROZPOCET
| VV |  | 36,055*(0,4+0,65)*0,5 |  | 18.929 |  |  |  |  | VV | 2 | 2 | True | 0 | ROZPOCET
| VV |  | 1,57*(0,8-0,45) |  | 0.55 |  |  |  |  | VV | 2 | 2 | True | 0 | ROZPOCET
| VV |  | "M2" 1,822 |  | 1.822 |  |  |  |  | VV | 2 | 2 | True | 0 | ROZPOCET
| VV |  | 1,57*(1,05-0,75) |  | 0.471 |  |  |  |  | VV | 2 | 2 | True | 0 | ROZPOCET
| VV |  | "M2" 2,065 |  | 2.065 |  |  |  |  | VV | 2 | 2 | True | 0 | ROZPOCET
| VV |  | "POHľAD SZ | [6 empty] | VV | 2 | 1 | True | 0 | ROZPOCET
| VV |  | 3,33*0,29 |  | 0.966 |  |  |  |  | VV | 2 | 2 | True | 0 | ROZPOCET
| VV |  | 1,245*(0,48+0,53)*0,5 |  | 0.629 |  |  |  |  | VV | 2 | 2 | True | 0 | ROZPOCET
| VV |  | 2,035*0,24*0,5 |  | 0.244 |  |  |  |  | VV | 2 | 2 | True | 0 | ROZPOCET
| VV |  | "POHľAD SV | [6 empty] | VV | 2 | 1 | True | 0 | ROZPOCET
| VV |  | 7,223*0,6 |  | 4.334 |  |  |  |  | VV | 2 | 2 | True | 0 | ROZPOCET
| VV |  | -2,61*0,3 |  | -0.783 |  |  |  |  | VV | 2 | 2 | True | 0 | ROZPOCET
| VV |  | 2,045*0,6 |  | 1.227 |  |  |  |  | VV | 2 | 2 | True | 0 | ROZPOCET
| VV |  | (1,445+1,53)*0,3 |  | 0.893 |  |  |  |  | VV | 2 | 2 | True | 0 | ROZPOCET
| VV |  | 0,75*0,3*10 |  | 2.25 |  |  |  |  | VV | 2 | 2 | True | 0 | ROZPOCET
| VV |  | 0,585*0,3 |  | 0.176 |  |  |  |  | VV | 2 | 2 | True | 0 | ROZPOCET
| VV | a8 | Súčet |  | 48.808 |  |  |  |  | VV | 2 | 4 | True | 1 | ROZPOCET
45 | K | 625251481 | Kontaktný zatepľovací systém vonkajších podhľadov hr. 40 mm čadičové dosky s kolmou orientáciou vlákna, skrutkovacie kotvy (b1) | m2 | 22.11 |  |  |  | 4 | K | 2 |  |  |  | ROZPOCET |  |  |  | 0 | 0 | 0 | 0 | 0 | 2 | 0 | 4 | -1442427523
| VV |  | "101" 22,11 |  | 22.11 |  |  |  |  | VV | 2 | 2 | True | 0 | ROZPOCET
| VV | b1 | Medzisúčet |  | 22.11 |  |  |  |  | VV | 2 | 3 | True | 1 | ROZPOCET
| D | 9 | Ostatné konštrukcie a práce-búranie | [5 empty] | 1 | D | 1 |  |  |  | ROZPOCET | [9 empty] | 0
52 | K | 9539951 | Armovací roh 350x300x200 z výstužnej tkaniny | ks | 492 |  |  |  | 4 | K | 2 |  |  |  | ROZPOCET |  |  |  | 0 | 0 | 0 | 0 | 0 | 2 | 0 | 4 | 1839876772
| VV |  | "f09" 492 |  | 492 |  |  |  |  | VV | 2 | 2 | True | 1 | ROZPOCET
53 | K | 953995115 | Nadokenná lišta s odkvapovým nosom (PVC) | m | 298.5 |  |  |  | 4 | K | 2 |  |  |  | ROZPOCET |  |  |  | 0 | 0 | 0 | 0 | 0 | 2 | 0 | 4 | 1441410585
| VV |  | "f03" 298,5 |  | 298.5 |  |  |  |  | VV | 2 | 2 | True | 1 | ROZPOCET
54 | K | 953995155 | Soklový profil SL 16 (plastový) | m | 133.5 |  |  |  | 4 | K | 2 |  |  |  | ROZPOCET |  |  |  | 0 | 0 | 0 | 0 | 0 | 2 | 0 | 4 | -1539789549
| VV |  | "f01" 133,5 |  | 133.5 |  |  |  |  | VV | 2 | 2 | True | 1 | ROZPOCET
55 | K | 953995184 | Okenný a dverový dilatačný profil (plastový) | m | 729.9 |  |  |  | 4 | K | 2 |  |  |  | ROZPOCET |  |  |  | 0 | 0 | 0 | 0 | 0 | 2 | 0 | 4 | 287404410
| VV |  | "f06" 729,9 |  | 729.9 |  |  |  |  | VV | 2 | 2 | True | 1 | ROZPOCET
56 | K | 9539952 | Kútová lišta flexibilná (plastová) | m | 78.8 |  |  |  | 4 | K | 2 |  |  |  | ROZPOCET |  |  |  | 0 | 0 | 0 | 0 | 0 | 2 | 0 | 4 | -425421057
| VV |  | "f04" 78,8 |  | 78.8 |  |  |  |  | VV | 2 | 2 | True | 1 | ROZPOCET
57 | K | 953995201 | Rohová lišta flexibilná (plastová) | m | 749.2 |  |  |  | 4 | K | 2 |  |  |  | ROZPOCET |  |  |  | 0 | 0 | 0 | 0 | 0 | 2 | 0 | 4 | -2077696954
| VV |  | "f02" 749,2 |  | 749.2 |  |  |  |  | VV | 2 | 2 | True | 1 | ROZPOCET
58 | K | 953995221 | Ukončovací profil (PVC) | m | 189.1 |  |  |  | 4 | K | 2 |  |  |  | ROZPOCET |  |  |  | 0 | 0 | 0 | 0 | 0 | 2 | 0 | 4 | 797492157
| VV |  | "f07a" 104,1 |  | 104.1 |  |  |  |  | VV | 2 | 2 | True | 0 | ROZPOCET
| VV |  | "f07b" 85,0 |  | 85 |  |  |  |  | VV | 2 | 2 | True | 0 | ROZPOCET
| VV |  | Súčet |  | 189.1 |  |  |  |  | VV | 2 | 4 | True | 1 | ROZPOCET
59 | K | 953995222 | Ukončovací profil pri oplechovaní (plastový) | m | 450 |  |  |  | 4 | K | 2 |  |  |  | ROZPOCET |  |  |  | 0 | 0 | 0 | 0 | 0 | 2 | 0 | 4 | -234061406
| VV |  | "f05" 450,0 |  | 450 |  |  |  |  | VV | 2 | 2 | True | 1 | ROZPOCET
60 | K | 95399523 | Napojovacia odkvapnicová lišta s výstužnou tkaninou pre dilatujúce spojenie klamp. výrobkov s omietkou | m | 18.7 |  |  |  | 4 | K | 2 |  |  |  | ROZPOCET |  |  |  | 0 | 0 | 0 | 0 | 0 | 2 | 0 | 4 | 1492792264
| VV |  | "f08" 18,7 |  | 18.7 |  |  |  |  | VV | 2 | 2 | True | 1 | ROZPOCET
75 | K | 979011111 | Zvislá doprava sutiny a vybúraných hmôt za prvé podlažie nad alebo pod základným podlažím | t | 0.899 |  |  |  | 4 | K | 2 |  |  |  | ROZPOCET |  |  |  | 0 | 0 | 0 | 0 | 0 | 2 | 0 | 4 | 1762244737
76 | K | 979011121 | Zvislá doprava sutiny a vybúraných hmôt za každé ďalšie podlažie (3x) | t | 2.697 |  |  |  | 4 | K | 2 |  |  |  | ROZPOCET |  |  |  | 0 | 0 | 0 | 0 | 0 | 2 | 0 | 4 | 697025712
| VV |  | 0,899*3 'Přepočítané koeficientom množstva |  | 2.697 |  |  |  |  | VV | 2 | 2 | False | 1 | ROZPOCET
77 | K | 979081111 | Odvoz sutiny a vybúraných hmôt na skládku do 1 km | t | 0.899 |  |  |  | 4 | K | 2 |  |  |  | ROZPOCET |  |  |  | 0 | 0 | 0 | 0 | 0 | 2 | 0 | 4 | 631207469
78 | K | 979081121 | Odvoz sutiny a vybúraných hmôt na skládku za každý ďalší 1 km (14x) | t | 12.586 |  |  |  | 4 | K | 2 |  |  |  | ROZPOCET |  |  |  | 0 | 0 | 0 | 0 | 0 | 2 | 0 | 4 | 597989446
| VV |  | 0,899*14 'Přepočítané koeficientom množstva |  | 12.586 |  |  |  |  | VV | 2 | 2 | False | 1 | ROZPOCET
79 | K | 979082111 | Vnútrostavenisková doprava sutiny a vybúraných hmôt do 10 m | t | 0.899 |  |  |  | 4 | K | 2 |  |  |  | ROZPOCET |  |  |  | 0 | 0 | 0 | 0 | 0 | 2 | 0 | 4 | -1878336334
80 | K | 979082121 | Vnútrostavenisková doprava sutiny a vybúraných hmôt za každých ďalších 5 m (8x) | t | 7.192 |  |  |  | 4 | K | 2 |  |  |  | ROZPOCET |  |  |  | 0 | 0 | 0 | 0 | 0 | 2 | 0 | 4 | -920071732
| VV |  | 0,899*8 'Přepočítané koeficientom množstva |  | 7.192 |  |  |  |  | VV | 2 | 2 | False | 1 | ROZPOCET
81 | K | 979089012 | Poplatok za skladovanie - betón, tehly, dlaždice (17 01 ), ostatné | t | 0.899 |  |  |  | 4 | K | 2 |  |  |  | ROZPOCET |  |  |  | 0 | 0 | 0 | 0 | 0 | 2 | 0 | 4 | -637090873
| D | PSV | Práce a dodávky PSV | [5 empty] | 2 | D | 0 |  |  |  | ROZPOCET | [9 empty] | 0
| D | 711 | Izolácie proti vode a vlhkosti | [5 empty] | 2 | D | 1 |  |  |  | ROZPOCET | [9 empty] | 0
82 | K | 711112001 | Zhotovenie izolácie proti zemnej vlhkosti zvislá penetračným náterom za studena | m2 | 174.611 |  |  |  | 16 | K | 2 |  |  |  | ROZPOCET |  |  |  | 0 | 0 | 0 | 0 | 0 | 2 | 0 | 16 | -308237369
| VV |  | "oprava HI | [6 empty] | VV | 2 | 1 | True | 0 | ROZPOCET
| VV |  | a9 |  | 155.476 |  |  |  |  | VV | 2 | 2 | True | 0 | ROZPOCET
| VV |  | podsch1 |  | 19.135 |  |  |  |  | VV | 2 | 2 | True | 0 | ROZPOCET
| VV | oprhi | Súčet |  | 174.611 |  |  |  |  | VV | 2 | 4 | True | 1 | ROZPOCET
83 | M | 246170000900 | Lak asfaltový penetračný v sudoch | t | 0.061 |  |  |  | 32 | M | 2 |  |  |  | ROZPOCET |  |  |  | 0 | 0 | 0 | 0 | 0 | 2 | 0 | 16 | -1942858619
| VV |  | 174,611 |  | 174.611 |  |  |  |  | VV | 2 | 2 | True | 1 | ROZPOCET
| VV |  | 174,611*0,00035 'Přepočítané koeficientom množstva |  | 0.061 |  |  |  |  | VV | 2 | 2 | False | 1 | ROZPOCET
84 | K | 711132102 | Zhotovenie geotextílie alebo tkaniny na plochu zvislú | m2 | 174.611 |  |  |  | 16 | K | 2 |  |  |  | ROZPOCET |  |  |  | 0 | 0 | 0 | 0 | 0 | 2 | 0 | 16 | 707409211
| VV |  | oprhi |  | 174.611 |  |  |  |  | VV | 2 | 2 | True | 1 | ROZPOCET
85 | M | 693110001100 | Geotextília polypropylénová 200 g/m2, šírka 0,7-3,5 m, dĺžka 20-60-120 m, hrúbka 1,68 mm, netkaná, | m2 | 209.533 |  |  |  | 32 | M | 2 |  |  |  | ROZPOCET |  |  |  | 0 | 0 | 0 | 0 | 0 | 2 | 0 | 16 | 318254580
| VV |  | oprhi |  | 174.611 |  |  |  |  | VV | 2 | 2 | True | 1 | ROZPOCET
| VV |  | 174,611*1,2 'Přepočítané koeficientom množstva |  | 209.533 |  |  |  |  | VV | 2 | 2 | False | 1 | ROZPOCET
86 | K | 711132107 | Zhotovenie izolácie proti zemnej vlhkosti nopovou fóloiu položenou voľne na ploche zvislej | m2 | 174.611 |  |  |  | 16 | K | 2 |  |  |  | ROZPOCET |  |  |  | 0 | 0 | 0 | 0 | 0 | 2 | 0 | 16 | -1415025176
| VV |  | oprhi |  | 174.611 |  |  |  |  | VV | 2 | 2 | True | 1 | ROZPOCET
87 | M | 283230002700 | Nopová HDPE fóliavýška nopu 8 mm, proti zemnej vlhkosti s radónovou ochranou, pre spodnú stavbu, | m2 | 200.803 |  |  |  | 32 | M | 2 |  |  |  | ROZPOCET |  |  |  | 0 | 0 | 0 | 0 | 0 | 2 | 0 | 16 | -1196157989
| VV |  | oprhi |  | 174.611 |  |  |  |  | VV | 2 | 2 | True | 1 | ROZPOCET
| VV |  | 174,611*1,15 'Přepočítané koeficientom množstva |  | 200.803 |  |  |  |  | VV | 2 | 2 | False | 1 | ROZPOCET
88 | M | 283410017100 | Krycia lišta dĺ. 2 m na kotvenie nopovej fólie | ks | 48.3 |  |  |  | 32 | M | 2 |  |  |  | ROZPOCET |  |  |  | 0 | 0 | 0 | 0 | 0 | 2 | 0 | 16 | 1921732850
| VV |  | (36,0+6)*1,15 |  | 48.3 |  |  |  |  | VV | 2 | 2 | True | 1 | ROZPOCET
89 | K | 7114152 | Asfaltová hydroizolačná stierka proti zemnej vlhkosti v troch náteroch, vyviesť 150mm nad terén | m2 | 174.611 |  |  |  | 16 | K | 2 |  |  |  | ROZPOCET |  |  |  | 0 | 0 | 0 | 0 | 0 | 2 | 0 | 16 | 2004105643
| VV |  | "oprava hydroizolácie | [6 empty] | VV | 2 | 1 | True | 0 | ROZPOCET
| VV |  | oprhi |  | 174.611 |  |  |  |  | VV | 2 | 2 | True | 1 | ROZPOCET
90 | K | 7117120 | Utesnenie kútového spoja podlahy pružnou dvojzložkovu maltovou zmesou a tesniacou páskou | m | 60 |  |  |  | 16 | K | 2 |  |  |  | ROZPOCET |  |  |  | 0 | 0 | 0 | 0 | 0 | 2 | 0 | 16 | -1593719773
| VV |  | 60 |  | 60 |  |  |  |  | VV | 2 | 2 | True | 1 | ROZPOCET
91 | K | 998711103 | Presun hmôt pre izoláciu proti vode v objektoch výšky nad 12 do 60 m | t | 1.614 |  |  |  | 16 | K | 2 |  |  |  | ROZPOCET |  |  |  | 0 | 0 | 0 | 0 | 0 | 2 | 0 | 16 | -1696916509
| D | 713 | Izolácie tepelné | [5 empty] | 2 | D | 1 |  |  |  | ROZPOCET | [9 empty] | 0
92 | K | 713132211 | Montáž tepelnej izolácie podzemných stien a základov xps celoplošným prilepením | m2 | 174.611 |  |  |  | 16 | K | 2 |  |  |  | ROZPOCET |  |  |  | 0 | 0 | 0 | 0 | 0 | 2 | 0 | 16 | 866533578
| VV |  | "pod úrovňou terénu - obvodový plášť | [6 empty] | VV | 2 | 1 | True | 0 | ROZPOCET
| VV |  | "A10 | [6 empty] | VV | 2 | 1 | True | 0 | ROZPOCET
| VV |  | "POHľAD JV | [6 empty] | VV | 2 | 1 | True | 0 | ROZPOCET
| VV |  | 3,0*2,3 |  | 6.9 |  |  |  |  | VV | 2 | 2 | True | 0 | ROZPOCET
| VV |  | 8,4*1,7 |  | 14.28 |  |  |  |  | VV | 2 | 2 | True | 0 | ROZPOCET
| VV |  | "POHľAD JZ | [6 empty] | VV | 2 | 1 | True | 0 | ROZPOCET
| VV |  | 36,055*(2,76+2,35)*0,5 |  | 92.121 |  |  |  |  | VV | 2 | 2 | True | 0 | ROZPOCET
| VV |  | 1,57*(3,15-0,8) |  | 3.69 |  |  |  |  | VV | 2 | 2 | True | 0 | ROZPOCET
| VV |  | 4,46*(2,7+2,1)*0,5 |  | 10.704 |  |  |  |  | VV | 2 | 2 | True | 0 | ROZPOCET
| VV |  | 1,57*(3,15-1,05) |  | 3.297 |  |  |  |  | VV | 2 | 2 | True | 0 | ROZPOCET
| VV |  | 7,255*(2,1+1,85)*0,5 |  | 14.329 |  |  |  |  | VV | 2 | 2 | True | 0 | ROZPOCET
| VV |  | "POHľAD SZ | [6 empty] | VV | 2 | 1 | True | 0 | ROZPOCET
| VV |  | 3,36*0,3 |  | 1.008 |  |  |  |  | VV | 2 | 2 | True | 0 | ROZPOCET
| VV |  | 1,245*0,3 |  | 0.374 |  |  |  |  | VV | 2 | 2 | True | 0 | ROZPOCET
| VV |  | 3,1*(3,15-0,32) |  | 8.773 |  |  |  |  | VV | 2 | 2 | True | 0 | ROZPOCET
| VV | a9 | Medzisúčet |  | 155.476 |  |  |  |  | VV | 2 | 3 | True | 0 | ROZPOCET
| VV |  | "podschodiskový priestor | [6 empty] | VV | 2 | 1 | True | 0 | ROZPOCET
| VV |  | 11,125*1,72 |  | 19.135 |  |  |  |  | VV | 2 | 2 | True | 0 | ROZPOCET
| VV | podsch1 | Medzisúčet |  | 19.135 |  |  |  |  | VV | 2 | 3 | True | 0 | ROZPOCET
| VV |  | Súčet |  | 174.611 |  |  |  |  | VV | 2 | 4 | True | 1 | ROZPOCET
93 | M | 283750000900 | Doska XPS hr. 70 mm, zateplenie soklov, suterénov, podláh, | m2 | 158.586 |  |  |  | 32 | M | 2 |  |  |  | ROZPOCET |  |  |  | 0 | 0 | 0 | 0 | 0 | 2 | 0 | 16 | -1986356017
| VV |  | a9*1,02 |  | 158.586 |  |  |  |  | VV | 2 | 2 | True | 1 | ROZPOCET
94 | M | 283750001200 | Doska XPS hr. 140 mm, zateplenie soklov, suterénov, podláh, | m2 | 19.518 |  |  |  | 32 | M | 2 |  |  |  | ROZPOCET |  |  |  | 0 | 0 | 0 | 0 | 0 | 2 | 0 | 16 | -1659932369
| VV |  | podsch1*1,02 |  | 19.518 |  |  |  |  | VV | 2 | 2 | True | 1 | ROZPOCET
95 | K | 998713103 | Presun hmôt pre izolácie tepelné v objektoch výšky nad 12 m do 24 m | t | 1.074 |  |  |  | 16 | K | 2 |  |  |  | ROZPOCET |  |  |  | 0 | 0 | 0 | 0 | 0 | 2 | 0 | 16 | -1711249554
| D | 766 | Konštrukcie stolárske | [5 empty] | 2 | D | 1 |  |  |  | ROZPOCET | [9 empty] | 0
105 | K | 766411811 | Demontáž obloženia stien panelmi, veľ. do 1,5 m2, -0,02465t | m2 | 9.69 |  |  |  | 16 | K | 2 |  |  |  | ROZPOCET |  |  |  | 0 | 0 | 0 | 0 | 0 | 2 | 0 | 16 | 2032267723
| VV |  | "bin-137" 9,69 |  | 9.69 |  |  |  |  | VV | 2 | 2 | True | 1 | ROZPOCET
106 | K | 766411822 | Demontáž obloženia stien panelmi, podkladových roštov, -0,00800t | m2 | 9.69 |  |  |  | 16 | K | 2 |  |  |  | ROZPOCET |  |  |  | 0 | 0 | 0 | 0 | 0 | 2 | 0 | 16 | 1096005515
| VV |  | "bin-137" 9,69 |  | 9.69 |  |  |  |  | VV | 2 | 2 | True | 1 | ROZPOCET
107 | K | 7666949 | Demontáž parapetnej dosky drevenej šírky do 300 mm, dĺžky do 1600 mm, -0,003t | m | 85.22 |  |  |  | 16 | K | 2 |  |  |  | ROZPOCET |  |  |  | 0 | 0 | 0 | 0 | 0 | 2 | 0 | 16 | 59483513
| VV |  | "bex-161" 75,98 |  | 75.98 |  |  |  |  | VV | 2 | 2 | True | 0 | ROZPOCET
| VV |  | "bex-269" 3,43 |  | 3.43 |  |  |  |  | VV | 2 | 2 | True | 0 | ROZPOCET
| VV |  | "bex-270" 5,81 |  | 5.81 |  |  |  |  | VV | 2 | 2 | True | 0 | ROZPOCET
| VV |  | Súčet |  | 85.22 |  |  |  |  | VV | 2 | 4 | True | 1 | ROZPOCET
| D | 767 | Konštrukcie doplnkové kovové | [5 empty] | 2 | D | 1 |  |  |  | ROZPOCET | [9 empty] | 0
108 | K | 7671348 | Demontáž obkladu oceľového piliera azbestocementovými doskami - vrátane ekologickej likvidácie nebezpečného odpadu | m2 | 36.32 |  |  |  | 16 | K | 2 |  |  |  | ROZPOCET |  |  |  | 0 | 0 | 0 | 0 | 0 | 2 | 0 | 16 | -815112915
| VV |  | "bin-137" 36,32 |  | 36.32 |  |  |  |  | VV | 2 | 2 | True | 1 | ROZPOCET
109 | K | 7674241 | D+M hliníkového obkladu piliera z profilu L170x130x10mm, hliníkový rošt, povrchová úprava 2x základ na hliník, 2x vrchný lak, pol. e3 | m2 | 5.481 |  |  |  | 16 | K | 2 |  |  |  | ROZPOCET |  |  |  | 0 | 0 | 0 | 0 | 0 | 2 | 0 | 16 | 1644442411
| VV |  | 2*(0,35+0,27)*4,42 |  | 5.481 |  |  |  |  | VV | 2 | 2 | True | 1 | ROZPOCET
110 | K | 998767103 | Presun hmôt pre kovové stavebné doplnkové konštrukcie v objektoch výšky nad 12 do 24 m | t | 0.082 |  |  |  | 16 | K | 2 |  |  |  | ROZPOCET |  |  |  | 0 | 0 | 0 | 0 | 0 | 2 | 0 | 16 | -2089975190
| D | 781 | Obklady | [5 empty] | 2 | D | 1 |  |  |  | ROZPOCET | [9 empty] | 0
111 | K | 781732040 | Montáž obkladov vonk. stien z obkladačiek tehlových kladených do malty, veľ. 250 x 65 mm | m2 | 736.856 |  |  |  | 16 | K | 2 |  |  |  | ROZPOCET |  |  |  | 0 | 0 | 0 | 0 | 0 | 2 | 0 | 16 | -632025727
| VV |  | "pohľad JZ | [6 empty] | VV | 2 | 1 | True | 0 | ROZPOCET
| VV |  | (27,85+5,5)*(13,35-0,9) |  | 415.208 |  |  |  |  | VV | 2 | 2 | True | 0 | ROZPOCET
| VV |  | -2,85*1,65*(24+3) |  | -126.968 |  |  |  |  | VV | 2 | 2 | True | 0 | ROZPOCET
| VV |  | -1,9*1,65*(2+3) |  | -15.675 |  |  |  |  | VV | 2 | 2 | True | 0 | ROZPOCET
| VV |  | -6,4*1,65*3 |  | -31.68 |  |  |  |  | VV | 2 | 2 | True | 0 | ROZPOCET
| VV |  | -0,95*1,65*2 |  | -3.135 |  |  |  |  | VV | 2 | 2 | True | 0 | ROZPOCET
| VV |  | -1,0*0,6*4 |  | -2.4 |  |  |  |  | VV | 2 | 2 | True | 0 | ROZPOCET
| VV |  | (2,85+1,65*2)*0,15*27 |  | 24.908 |  |  |  |  | VV | 2 | 2 | True | 0 | ROZPOCET
| VV |  | (1,9+1,65*2)*0,15*5 |  | 3.9 |  |  |  |  | VV | 2 | 2 | True | 0 | ROZPOCET
| VV |  | (6,4+1,65*2)*0,15*3 |  | 4.365 |  |  |  |  | VV | 2 | 2 | True | 0 | ROZPOCET
| VV |  | (0,9+1,65*2)*0,15*2 |  | 1.26 |  |  |  |  | VV | 2 | 2 | True | 0 | ROZPOCET
| VV |  | (1,0+0,6*2)*0,15*4 |  | 1.32 |  |  |  |  | VV | 2 | 2 | True | 0 | ROZPOCET
| VV |  | "sokel-m2" 33,862 |  | 33.862 |  |  |  |  | VV | 2 | 2 | True | 0 | ROZPOCET
| VV |  | "vstup" 2,024*3,54 |  | 7.165 |  |  |  |  | VV | 2 | 2 | True | 0 | ROZPOCET
| VV |  | Medzisúčet |  | 312.13 |  |  |  |  | VV | 2 | 3 | True | 0 | ROZPOCET
| VV |  | "pohľad SV | [6 empty] | VV | 2 | 1 | True | 0 | ROZPOCET
| VV |  | (27,85+13,65)*(13,35-0,9) |  | 516.675 |  |  |  |  | VV | 2 | 2 | True | 0 | ROZPOCET
| VV |  | -2,85*1,65*43 |  | -202.208 |  |  |  |  | VV | 2 | 2 | True | 0 | ROZPOCET
| VV |  | -1,9*1,65*5 |  | -15.675 |  |  |  |  | VV | 2 | 2 | True | 0 | ROZPOCET
| VV |  | (2,85+1,65*2)*0,15*43 |  | 39.668 |  |  |  |  | VV | 2 | 2 | True | 0 | ROZPOCET
| VV |  | (1,9+1,65*2)*0,15*5 |  | 3.9 |  |  |  |  | VV | 2 | 2 | True | 0 | ROZPOCET
| VV |  | "sokel-m2" 21,448 |  | 21.448 |  |  |  |  | VV | 2 | 2 | True | 0 | ROZPOCET
| VV |  | -1,0*0,6 |  | -0.6 |  |  |  |  | VV | 2 | 2 | True | 0 | ROZPOCET
| VV |  | -1,5*2,0 |  | -3 |  |  |  |  | VV | 2 | 2 | True | 0 | ROZPOCET
| VV |  | (1,0+0,6*2)*0,15 |  | 0.33 |  |  |  |  | VV | 2 | 2 | True | 0 | ROZPOCET
| VV |  | (1,5+2,0*2)*0,15 |  | 0.825 |  |  |  |  | VV | 2 | 2 | True | 0 | ROZPOCET
| VV |  | (0,75+0,15*2)*2,42*10 |  | 25.41 |  |  |  |  | VV | 2 | 2 | True | 0 | ROZPOCET
| VV |  | (0,62+0,15*2)*2,42 |  | 2.226 |  |  |  |  | VV | 2 | 2 | True | 0 | ROZPOCET
| VV |  | Medzisúčet |  | 388.999 |  |  |  |  | VV | 2 | 3 | True | 0 | ROZPOCET
| VV |  | "pohľad SZ | [6 empty] | VV | 2 | 1 | True | 0 | ROZPOCET
| VV |  | "SOKEL M2" 0,841 |  | 0.841 |  |  |  |  | VV | 2 | 2 | True | 0 | ROZPOCET
| VV |  | Medzisúčet |  | 0.841 |  |  |  |  | VV | 2 | 3 | True | 0 | ROZPOCET
| VV |  | "pohľad SZ | [6 empty] | VV | 2 | 1 | True | 0 | ROZPOCET
| VV |  | 9,457*3,41 |  | 32.248 |  |  |  |  | VV | 2 | 2 | True | 0 | ROZPOCET
| VV |  | -2,95*2,5 |  | -7.375 |  |  |  |  | VV | 2 | 2 | True | 0 | ROZPOCET
| VV |  | (2,95+2,5*2)*0,15 |  | 1.193 |  |  |  |  | VV | 2 | 2 | True | 0 | ROZPOCET
| VV |  | "SOKEL " 1,571*1,16+6,998 |  | 8.82 |  |  |  |  | VV | 2 | 2 | True | 0 | ROZPOCET
| VV |  | Medzisúčet |  | 34.886 |  |  |  |  | VV | 2 | 3 | True | 0 | ROZPOCET
| VV | kerobkl | Súčet |  | 736.856 |  |  |  |  | VV | 2 | 4 | True | 1 | ROZPOCET
112 | M | 5963500001 | Kermický obkladový pásik 240x71x11, hnedočervený, jemne melírovaný | m2 | 751.593 |  |  |  | 32 | M | 2 |  |  |  | ROZPOCET |  |  |  | 0 | 0 | 0 | 0 | 0 | 2 | 0 | 16 | 1053721199
| VV |  | kerobkl*1,02 |  | 751.593 |  |  |  |  | VV | 2 | 2 | True | 1 | ROZPOCET
113 | K | 998781103 | Presun hmôt pre obklady keramické v objektoch výšky nad 12 do 24 m | t | 40.512 |  |  |  | 16 | K | 2 |  |  |  | ROZPOCET |  |  |  | 0 | 0 | 0 | 0 | 0 | 2 | 0 | 16 | 1065023128
| D | HZS | Hodinové zúčtovacie sadzby | [5 empty] | 4 | D | 0 |  |  |  | ROZPOCET | [9 empty] | 0
114 | K | HZS000201 | Demontáž infotabule, označovacých tabúľ rôznej veľkosti | hod | 9 |  |  |  | 512 | K | 1 |  |  |  | ROZPOCET |  |  |  | 0 | 0 | 0 | 0 | 0 | 2 | 0 | 512 | -1267607312
115 | K | HZS000202 | Demontáž neznámych zariadení rôzneho určenia | hod | 2 |  |  |  | 512 | K | 1 |  |  |  | ROZPOCET |  |  |  | 0 | 0 | 0 | 0 | 0 | 2 | 0 | 512 | 1513226294
| D | Ostatné | Ostatné | [5 empty] | 4 | D | 0 |  |  |  | ROZPOCET | [9 empty] | 0
116 | K | 0002001 | Odtrhové skúšky priľnavosti podľa STN ISO 4624 pre povrchovú úpravu omietkou a obkladom | eur | 1 |  |  |  | 262144 | K | 1 |  |  |  | ROZPOCET |  |  |  | 0 | 0 | 0 | 0 | 0 | 2 | 0 | 262144 | 484679912
117 | K | 0002002 | Výťažná skúška podľa STN 732902 pre zistenie spolupôsobenia kotiev s podkladom a ich počtu | eur | 1 |  |  |  | 262144 | K | 1 |  |  |  | ROZPOCET |  |  |  | 0 | 0 | 0 | 0 | 0 | 2 | 0 | 262144 | 143633615
118 | K | 0002003 | Určenie vlhkosti podkladu podľa STN EN 1542 | eur | 1 |  |  |  | 262144 | K | 1 |  |  |  | ROZPOCET |  |  |  | 0 | 0 | 0 | 0 | 0 | 2 | 0 | 262144 | -1566142260

## 01.1b - Zateplenie strešn...
[10 empty] | {5dcf76da-4a04-443d-a3d6-8ca6948c0363} | [5 empty] | a12 | 20 | 2
[10 empty] | 0 | [5 empty] | w01 | 509,05 | 2
| KRYCÍ LIST ROZPOČTU | [8 empty] | False | [5 empty] | w02 | 37,7 | 2
[16 empty] | w11 | 138,801 | 2
| Stavba: | [14 empty] | w12 | 1,86 | 2
|  | Budova OU Banská Bystrica, Rekonštrukcia a modernizácia | [13 empty] | w140 | 149,041 | 2
| Objekt: | [14 empty] | w50 | 1,86 | 2
|  | SO 01.1 - Budova OÚ Banská Bystrica – oprávnené práce | [13 empty] | w80 | 6,674 | 2
Časť:
01.1b - Zateplenie strešného plášťa
| JKSO: |  |  |  |  | KS:
| Miesto: |  | Skuteckého 19, Banská Bystrica |  |  | Dátum:
| Objednávateľ: |  |  |  |  | IČO: | 00 151 866
|  | MV SR, Pribinova 2, Bratislava |  |  |  | DIČ: | 2020571520
| Zhotoviteľ: |  |  |  |  | IČO:
IČ DPH:
| Projektant: |  |  |  |  | IČO:
IČ DPH:
| Spracovateľ: |  |  |  |  | IČO:
IČ DPH:
Poznámka:
Cena bez DPH
|  |  | Základ dane |  |  | Sadzba dane | Výška dane
| DPH | základná |  |  |  | 20%
|  | znížená |  |  |  | 20%
|  | zákl. prenesená | #REF! |  |  | 20%
|  | zníž. prenesená | #REF! |  |  | 20%
|  | nulová | #REF! |  |  | 0%
| Cena s DPH |  |  | v | EUR
| Projektant |  |  | Spracovateľ
| Dátum a podpis: |  | Pečiatka | Dátum a podpis: |  |  | Pečiatka
| Objednávateľ |  |  | Zhotoviteľ
| Dátum a podpis: |  | Pečiatka | Dátum a podpis: |  |  | Pečiatka
REKAPITULÁCIA ROZPOČTU
Stavba:
Budova OU Banská Bystrica, Rekonštrukcia a modernizácia
Objekt:
SO 01.1 - Budova OÚ Banská Bystrica – oprávnené práce
Časť:
01.1b - Zateplenie strešného plášťa
Miesto: |  |  | Skuteckého 19, Banská Bystrica |  |  | Dátum:
Objednávateľ: |  |  | MV SR, Pribinova 2, Bratislava |  |  | Projektant: | 0
Zhotoviteľ: | [5 empty] | Spracovateľ: | 0
Kód dielu - Popis | [6 empty] | Cena celkom [EUR]
Náklady z rozpočtu | [6 empty] | 0 |  |  |  | -1
| HSV - Práce a dodávky HSV | [5 empty] | 0
| 9 - Ostatné konštrukcie a práce-búranie | [5 empty] | 0
| PSV - Práce a dodávky PSV | [5 empty] | 0
| 712 - Izolácie striech, povlakové krytiny | [5 empty] | 0
| 713 - Izolácie tepelné | [5 empty] | 0
| 721 - Zdravotechnika - vnútorná kanalizácia | [5 empty] | 0
| 732 - Ústredné kúrenie - strojovne | [5 empty] | 0
| 764 - Konštrukcie klampiarske | [5 empty] | 0
| 767 - Konštrukcie doplnkové kovové | [5 empty] | 0
| OST - Ostatné | [5 empty] | 0
ROZPOČET
Stavba:
Budova OU Banská Bystrica, Rekonštrukcia a modernizácia
Objekt:
SO 01.1 - Budova OÚ Banská Bystrica – oprávnené práce
Časť:
01.1b - Zateplenie strešného plášťa
Miesto: |  |  | Skuteckého 19, Banská Bystrica |  |  | Dátum:
Objednávateľ: |  |  | MV SR, Pribinova 2, Bratislava |  |  | Projektant:
Zhotoviteľ: | [5 empty] | Spracovateľ:
PČ | Typ | Kód | Popis | MJ | Množstvo | J.cena [EUR] | Cena celkom [EUR] | Cenová sústava
Náklady z rozpočtu | [9 empty] | D | -1 | [13 empty] | 0
| D | HSV | Práce a dodávky HSV | [5 empty] | 1 | D | 0 |  |  |  | ROZPOCET | [9 empty] | 0
| D | 9 | Ostatné konštrukcie a práce-búranie | [5 empty] | 1 | D | 1 |  |  |  | ROZPOCET | [9 empty] | 0
74 | K | 972056018 | Jadrové vrty diamantovými korunkami do D 200 mm do stropov - železobetónových -0,00075t | cm | 125 |  |  |  | 4 | K | 2 |  |  |  | ROZPOCET |  |  |  | #REF! | #REF! | #REF! | #REF! | #REF! | 2 | 0 | 4 | 449773000
| VV |  | "SL1" 25*5 |  | 125 |  |  |  |  | VV | 2 | 2 | True | 1 | ROZPOCET
20 | K | 979081111 | Odvoz sutiny a vybúraných hmôt na skládku do 1 km | t | 6.83 |  |  |  | 4 | K | 2 |  |  |  | ROZPOCET |  |  |  | #REF! | #REF! | #REF! | #REF! | #REF! | 2 | 0 | 4 | 1232522987
21 | K | 979081121 | Odvoz sutiny a vybúraných hmôt na skládku za každý ďalší 1 km (14x) | t | 95.62 |  |  |  | 4 | K | 2 |  |  |  | ROZPOCET |  |  |  | #REF! | #REF! | #REF! | #REF! | #REF! | 2 | 0 | 4 | 2142111393
| VV |  | 6,83*14 'Přepočítané koeficientom množstva |  | 95.62 |  |  |  |  | VV | 2 | 2 | False | 1 | ROZPOCET
22 | K | 979082111 | Vnútrostavenisková doprava sutiny a vybúraných hmôt do 10 m | t | 6.83 |  |  |  | 4 | K | 2 |  |  |  | ROZPOCET |  |  |  | #REF! | #REF! | #REF! | #REF! | #REF! | 2 | 0 | 4 | 1070659015
23 | K | 979082121 | Vnútrostavenisková doprava sutiny a vybúraných hmôt za každých ďalších 5 m (8x) | t | 54.64 |  |  |  | 4 | K | 2 |  |  |  | ROZPOCET |  |  |  | #REF! | #REF! | #REF! | #REF! | #REF! | 2 | 0 | 4 | -1239368723
| VV |  | 6,83*8 'Přepočítané koeficientom množstva |  | 54.64 |  |  |  |  | VV | 2 | 2 | False | 1 | ROZPOCET
24 | K | 979089012 | Poplatok za skladovanie - betón, tehly, dlaždice (17 01 ), ostatné | t | 6.83 |  |  |  | 4 | K | 2 |  |  |  | ROZPOCET |  |  |  | #REF! | #REF! | #REF! | #REF! | #REF! | 2 | 0 | 4 | 2132917631
| D | PSV | Práce a dodávky PSV | [5 empty] | 2 | D | 0 |  |  |  | ROZPOCET | [9 empty] | 0
| D | 712 | Izolácie striech, povlakové krytiny | [5 empty] | 2 | D | 1 |  |  |  | ROZPOCET | [9 empty] | 0
26 | K | 712290010 | Zhotovenie parozábrany pre strechy ploché do 10° | m2 | 546.75 |  |  |  | 16 | K | 2 |  |  |  | ROZPOCET |  |  |  | #REF! | #REF! | #REF! | #REF! | #REF! | 2 | 0 | 16 | 1144109123
| VV |  | w01+w02 |  | 546.75 |  |  |  |  | VV | 2 | 2 | True | 0 | ROZPOCET
| VV |  | Súčet |  | 546.75 |  |  |  |  | VV | 2 | 4 | True | 1 | ROZPOCET
27 | M | 283230007300 | Parozábrana hr. 0,15 mm, š. 2 m, materiál na báze PO - modifikovaný PE, | m2 | 628.763 |  |  |  | 32 | M | 2 |  |  |  | ROZPOCET |  |  |  | #REF! | #REF! | #REF! | #REF! | #REF! | 2 | 0 | 16 | -1644195768
| VV |  | (w01+w02)*1,15 |  | 628.763 |  |  |  |  | VV | 2 | 2 | True | 0 | ROZPOCET
| VV |  | Súčet |  | 628.763 |  |  |  |  | VV | 2 | 4 | True | 1 | ROZPOCET
28 | K | 712300832 | Odstránenie povlakovej krytiny na strechách plochých 10° dvojvrstvovej, -0,01000t | m2 | 556.66 |  |  |  | 16 | K | 2 |  |  |  | ROZPOCET |  |  |  | #REF! | #REF! | #REF! | #REF! | #REF! | 2 | 0 | 16 | -1431045545
| VV |  | "bex-587" 509 |  | 509 |  |  |  |  | VV | 2 | 2 | True | 0 | ROZPOCET
| VV |  | "bex-273" 47,66 |  | 47.66 |  |  |  |  | VV | 2 | 2 | True | 0 | ROZPOCET
| VV |  | Súčet |  | 556.66 |  |  |  |  | VV | 2 | 4 | True | 1 | ROZPOCET
29 | K | 712370070 | Zhotovenie povlakovej krytiny striech plochých do 10° PVC-P fóliou upevnenou prikotvením so zvarením spoju | m2 | 546.75 |  |  |  | 16 | K | 2 |  |  |  | ROZPOCET |  |  |  | #REF! | #REF! | #REF! | #REF! | #REF! | 2 | 0 | 16 | -1493351577
| VV |  | "w01 | [6 empty] | VV | 2 | 1 | True | 0 | ROZPOCET
| VV |  | 509,05 |  | 509.05 |  |  |  |  | VV | 2 | 2 | True | 0 | ROZPOCET
| VV | w01 | Medzisúčet |  | 509.05 |  |  |  |  | VV | 2 | 3 | True | 0 | ROZPOCET
| VV |  | "w02 | [6 empty] | VV | 2 | 1 | True | 0 | ROZPOCET
| VV |  | 37,7 |  | 37.7 |  |  |  |  | VV | 2 | 2 | True | 0 | ROZPOCET
| VV | w02 | Medzisúčet |  | 37.7 |  |  |  |  | VV | 2 | 3 | True | 0 | ROZPOCET
| VV |  | Súčet |  | 546.75 |  |  |  |  | VV | 2 | 4 | True | 1 | ROZPOCET
30 | M | 283220002300 | Hydroizolačná fólia PVC-P vystužená polyesterovou mriežkou, hr. 2,00 mm, š. 1,6/2,05 m, izolácia plochých striech, sivá, | m2 | 628.763 |  |  |  | 32 | M | 2 |  |  |  | ROZPOCET |  |  |  | #REF! | #REF! | #REF! | #REF! | #REF! | 2 | 0 | 16 | -1930805667
| VV |  | w01*1,15 |  | 585.408 |  |  |  |  | VV | 2 | 2 | True | 0 | ROZPOCET
| VV |  | w02*1,15 |  | 43.355 |  |  |  |  | VV | 2 | 2 | True | 0 | ROZPOCET
| VV |  | Súčet |  | 628.763 |  |  |  |  | VV | 2 | 4 | True | 1 | ROZPOCET
31 | M | 3119700018 | Kotviaci prvok do betónu v kombinácii s plastovým teleskopom | ks | 2009.307 |  |  |  | 32 | M | 2 |  |  |  | ROZPOCET |  |  |  | #REF! | #REF! | #REF! | #REF! | #REF! | 2 | 0 | 16 | -607889691
| VV |  | w01*3,5*1,05 |  | 1870.759 |  |  |  |  | VV | 2 | 2 | True | 0 | ROZPOCET
| VV |  | w02*3,5*1,05 |  | 138.548 |  |  |  |  | VV | 2 | 2 | True | 0 | ROZPOCET
| VV |  | Súčet |  | 2009.307 |  |  |  |  | VV | 2 | 4 | True | 1 | ROZPOCET
32 | K | 712873240 | Zhotovenie povlakovej krytiny vytiahnutím izol. povlaku PVC-P na konštrukcie prevyšujúce úroveň strechy nad 50 cm prikotvením so zváraným spojom | m2 | 140.661 |  |  |  | 16 | K | 2 |  |  |  | ROZPOCET |  |  |  | #REF! | #REF! | #REF! | #REF! | #REF! | 2 | 0 | 16 | 2107949755
| VV |  | "w11 | [6 empty] | VV | 2 | 1 | True | 0 | ROZPOCET
| VV |  | "strecha w01 | [6 empty] | VV | 2 | 1 | True | 0 | ROZPOCET
| VV |  | "zvislo" 2*(46,25+12,16)*0,42 |  | 49.064 |  |  |  |  | VV | 2 | 2 | True | 0 | ROZPOCET
| VV |  | "zvislo" 2*(1,66+1,21)*0,42 |  | 2.411 |  |  |  |  | VV | 2 | 2 | True | 0 | ROZPOCET
| VV |  | 2*(1,0+0,91)*0,42 |  | 1.604 |  |  |  |  | VV | 2 | 2 | True | 0 | ROZPOCET
| VV |  | "vrch " 2*(46,25+12,24+1,57)*0,56 |  | 67.267 |  |  |  |  | VV | 2 | 2 | True | 0 | ROZPOCET
| VV |  | "vrch" 2*(1,66+1,21)*0,33 |  | 1.894 |  |  |  |  | VV | 2 | 2 | True | 0 | ROZPOCET
| VV |  | "strecha w02 | [6 empty] | VV | 2 | 1 | True | 0 | ROZPOCET
| VV |  | "zvislo" (10,61+3,485*2)*0,35 |  | 6.153 |  |  |  |  | VV | 2 | 2 | True | 0 | ROZPOCET
| VV |  | "vrch" (11,615+3,485*2)*0,56 |  | 10.408 |  |  |  |  | VV | 2 | 2 | True | 0 | ROZPOCET
| VV | w11 | Medzisúčet |  | 138.801 |  |  |  |  | VV | 2 | 3 | True | 0 | ROZPOCET
| VV |  | "w12 | [6 empty] | VV | 2 | 1 | True | 0 | ROZPOCET
| VV |  | 2*(0,7+1,16)*0,5 |  | 1.86 |  |  |  |  | VV | 2 | 2 | True | 0 | ROZPOCET
| VV | w12 | Medzisúčet |  | 1.86 |  |  |  |  | VV | 2 | 3 | True | 0 | ROZPOCET
| VV |  | Súčet |  | 140.661 |  |  |  |  | VV | 2 | 4 | True | 1 | ROZPOCET
33 | M | 283220002300 | Hydroizolačná fólia PVC-P vystužená polyesterovou mriežkou, hr. 2,00 mm, š. 1,6/2,05 m, izolácia plochých striech, sivá, | m2 | 168.793 |  |  |  | 32 | M | 2 |  |  |  | ROZPOCET |  |  |  | #REF! | #REF! | #REF! | #REF! | #REF! | 2 | 0 | 16 | -585720208
| VV |  | (w11+w12)*1,2 |  | 168.793 |  |  |  |  | VV | 2 | 2 | True | 1 | ROZPOCET
34 | M | 3119700018 | Kotviaci prvok do betónu v kombinácii s plastovým teleskopom | ks | 516.929 |  |  |  | 32 | M | 2 |  |  |  | ROZPOCET |  |  |  | #REF! | #REF! | #REF! | #REF! | #REF! | 2 | 0 | 16 | -989031449
| VV |  | (w11+w12)*3,5*1,05 |  | 516.929 |  |  |  |  | VV | 2 | 2 | True | 1 | ROZPOCET
35 | K | 712973240 | Detaily k PVC-P fóliam osadenie vetracích komínkov | ks | 20 |  |  |  | 16 | K | 2 |  |  |  | ROZPOCET |  |  |  | #REF! | #REF! | #REF! | #REF! | #REF! | 2 | 0 | 16 | -2011322054
| VV |  | "k1-k4" 4 |  | 4 |  |  |  |  | VV | 2 | 2 | True | 0 | ROZPOCET
| VV |  | "V" 16 |  | 16 |  |  |  |  | VV | 2 | 2 | True | 0 | ROZPOCET
| VV | a12 | Súčet |  | 20 |  |  |  |  | VV | 2 | 4 | True | 1 | ROZPOCET
36 | M | 311690001000 | Rozperný nit d 6x30 mm do betónu, hliníkov | ks | 100 |  |  |  | 32 | M | 2 |  |  |  | ROZPOCET |  |  |  | #REF! | #REF! | #REF! | #REF! | #REF! | 2 | 0 | 16 | 160301951
| VV |  | a12*5 |  | 100 |  |  |  |  | VV | 2 | 2 | True | 1 | ROZPOCET
37 | M | 2837700040 | Vetrací nadstavec s integrovanou manžetou z hydroizolačnej fólie na báze PVC vrátane dažďovej krytky , ozn. V | ks | 16 |  |  |  | 32 | M | 2 |  |  |  | ROZPOCET |  |  |  | #REF! | #REF! | #REF! | #REF! | #REF! | 2 | 0 | 16 | 269471956
| VV |  | 16 |  | 16 |  |  |  |  | VV | 2 | 2 | True | 1 | ROZPOCET
38 | M | 2837700041 | Odvetrenie kanalizácie s dažďovou krytkou, pre prestup fóliou na báze PVC - DN 125, výška tvarovky min 360mm, materiál polyamid, ozn.K1-K4 | ks | 4 |  |  |  | 32 | M | 2 |  |  |  | ROZPOCET |  |  |  | #REF! | #REF! | #REF! | #REF! | #REF! | 2 | 0 | 16 | 587775487
| VV |  | 4 |  | 4 |  |  |  |  | VV | 2 | 2 | True | 1 | ROZPOCET
39 | K | 712973245 | Zhotovenie flekov v rohoch na povlakovej krytine z PVC-P fólie | ks | 24 |  |  |  | 16 | K | 2 |  |  |  | ROZPOCET |  |  |  | #REF! | #REF! | #REF! | #REF! | #REF! | 2 | 0 | 16 | 1313706936
| VV |  | 24 |  | 24 |  |  |  |  | VV | 2 | 2 | True | 1 | ROZPOCET
40 | M | 283220001200 | Hydroizolačná fólia PVC-P bez výstužnej mriežky s vysokou prieťažnosťou, hr. 2 mm, š. 1,2 m, izolácia balkónov, strešných detailov, farba sivá, | m2 | 13.8 |  |  |  | 32 | M | 2 |  |  |  | ROZPOCET |  |  |  | #REF! | #REF! | #REF! | #REF! | #REF! | 2 | 0 | 16 | 860064586
| VV |  | 24*0,5*1,15 |  | 13.8 |  |  |  |  | VV | 2 | 2 | True | 1 | ROZPOCET
41 | K | 7129733 | D+M kotviaceho úchytu pre kotvenie pracovníka na okraji strechy do betónového podkladu, vrátane tesniacej kruhovej manžety - tvarovky DN 110, celonerezový sťahovací pás so samostat.zámkou pre vodotesné ukončenie, ozn.B | ks | 16 |  |  |  | 16 | K | 2 |  |  |  | ROZPOCET |  |  |  | #REF! | #REF! | #REF! | #REF! | #REF! | 2 | 0 | 16 | -646453586
| VV |  | 16 |  | 16 |  |  |  |  | VV | 2 | 2 | True | 1 | ROZPOCET
73 | K | 712973345R | Úprava stropnou konštrukciou- prestup pre káble s integrovanou manžetou z HI fólie na báze pvc s PO 30min - DN160- podrob. špec. podľa PD, pol,W71 | ks | 5 |  |  |  | 16 | K | 2 |  |  |  | ROZPOCET |  |  |  | #REF! | #REF! | #REF! | #REF! | #REF! | 2 | 0 | 16 | -1912932173
42 | K | 712973530 | Povlaková krytina - detaily k TPO fóliam osadenie hotovej strešnej vpuste | ks | 5 |  |  |  | 4 | K | 2 |  |  |  | ROZPOCET |  |  |  | #REF! | #REF! | #REF! | #REF! | #REF! | 2 | 0 | 4 | 1413778390
| VV |  | "d1-d5" 5 |  | 5 |  |  |  |  | VV | 2 | 2 | True | 1 | ROZPOCET
43 | M | 2837700039 | Zvislý dažďový vpust s integrovanou manžetou z hydroizolačnej fólie vrátane ochranného koša, 2stenná konštrukcia z polyamidu, pol. D1-D5 | ks | 5 |  |  |  | 8 | M | 2 |  |  |  | ROZPOCET |  |  |  | #REF! | #REF! | #REF! | #REF! | #REF! | 2 | 0 | 4 | -2085115293
44 | K | 712990040 | Položenie geotextílie vodorovne alebo zvislo na strechy ploché do 10° | m2 | 687.411 |  |  |  | 16 | K | 2 |  |  |  | ROZPOCET |  |  |  | #REF! | #REF! | #REF! | #REF! | #REF! | 2 | 0 | 16 | -1994526526
| VV |  | w01+w02+w11+w12 |  | 687.411 |  |  |  |  | VV | 2 | 2 | True | 1 | ROZPOCET
45 | M | 693110001100 | Geotextília polypropylénová PP 150 g/m2, netkaná, | m2 | 797.556 |  |  |  | 32 | M | 2 |  |  |  | ROZPOCET |  |  |  | #REF! | #REF! | #REF! | #REF! | #REF! | 2 | 0 | 16 | -588544193
| VV |  | w01*1,15 |  | 585.408 |  |  |  |  | VV | 2 | 2 | True | 0 | ROZPOCET
| VV |  | w02*1,15 |  | 43.355 |  |  |  |  | VV | 2 | 2 | True | 0 | ROZPOCET
| VV |  | w11*1,2 |  | 166.561 |  |  |  |  | VV | 2 | 2 | True | 0 | ROZPOCET
| VV |  | w12*1,2 |  | 2.232 |  |  |  |  | VV | 2 | 2 | True | 0 | ROZPOCET
| VV |  | Súčet |  | 797.556 |  |  |  |  | VV | 2 | 4 | True | 1 | ROZPOCET
46 | K | 998712103 | Presun hmôt pre izoláciu povlakovej krytiny v objektoch výšky nad 12 do 24 m | t | 3.123 |  |  |  | 4 | K | 2 |  |  |  | ROZPOCET |  |  |  | #REF! | #REF! | #REF! | #REF! | #REF! | 2 | 0 | 4 | -718118501
| D | 713 | Izolácie tepelné | [5 empty] | 2 | D | 1 |  |  |  | ROZPOCET | [9 empty] | 0
47 | K | 713142160 | Montáž tepelnej izolácie striech plochých do 10° spádovými doskami z polystyrénu v jednej vrstve | m2 | 546.75 |  |  |  | 16 | K | 2 |  |  |  | ROZPOCET |  |  |  | #REF! | #REF! | #REF! | #REF! | #REF! | 2 | 0 | 16 | -1493152382
| VV |  | w01 |  | 509.05 |  |  |  |  | VV | 2 | 2 | True | 0 | ROZPOCET
| VV |  | w02 |  | 37.7 |  |  |  |  | VV | 2 | 2 | True | 0 | ROZPOCET
| VV |  | Súčet |  | 546.75 |  |  |  |  | VV | 2 | 4 | True | 1 | ROZPOCET
48 | M | 283760007600 | Spádová doska zo sivého EPS pre vyspádovanie plochých striech, | m3 | 45.768 |  |  |  | 32 | M | 2 |  |  |  | ROZPOCET |  |  |  | #REF! | #REF! | #REF! | #REF! | #REF! | 2 | 0 | 16 | 1223370931
| VV |  | w01*0,16*0,5*1,02 |  | 41.538 |  |  |  |  | VV | 2 | 2 | True | 0 | ROZPOCET
| VV |  | w02*0,22*0,5*1,02 |  | 4.23 |  |  |  |  | VV | 2 | 2 | True | 0 | ROZPOCET
| VV |  | Súčet |  | 45.768 |  |  |  |  | VV | 2 | 4 | True | 1 | ROZPOCET
49 | K | 713142250 | Montáž tepelnej izolácie striech plochých do 10° polystyrénom, dvojvrstvová kladenými voľne | m2 | 546.75 |  |  |  | 16 | K | 2 |  |  |  | ROZPOCET |  |  |  | #REF! | #REF! | #REF! | #REF! | #REF! | 2 | 0 | 16 | 722382391
| VV |  | w01+w02 |  | 546.75 |  |  |  |  | VV | 2 | 2 | True | 1 | ROZPOCET
50 | M | 283720010400 | Doska EPS hr. 180 mm, na zateplenie podláh a strešných terás, | m2 | 557.685 |  |  |  | 32 | M | 2 |  |  |  | ROZPOCET |  |  |  | #REF! | #REF! | #REF! | #REF! | #REF! | 2 | 0 | 16 | -1238886080
| VV |  | w01*1,02 |  | 519.231 |  |  |  |  | VV | 2 | 2 | True | 0 | ROZPOCET
| VV |  | w02*1,02 |  | 38.454 |  |  |  |  | VV | 2 | 2 | True | 0 | ROZPOCET
| VV |  | Súčet |  | 557.685 |  |  |  |  | VV | 2 | 4 | True | 1 | ROZPOCET
51 | M | 283720010100 | Doska EPS hr. 120 mm, na zateplenie podláh a strešných terás, | m2 | 557.685 |  |  |  | 32 | M | 2 |  |  |  | ROZPOCET |  |  |  | #REF! | #REF! | #REF! | #REF! | #REF! | 2 | 0 | 16 | 1009555539
| VV |  | w01*1,02 |  | 519.231 |  |  |  |  | VV | 2 | 2 | True | 0 | ROZPOCET
| VV |  | w02*1,02 |  | 38.454 |  |  |  |  | VV | 2 | 2 | True | 0 | ROZPOCET
| VV |  | Súčet |  | 557.685 |  |  |  |  | VV | 2 | 4 | True | 1 | ROZPOCET
52 | K | 713144020 | Montáž tepelnej izolácie na atiku polystyrénom do lepidla | m2 | 157.575 |  |  |  | 16 | K | 2 |  |  |  | ROZPOCET |  |  |  | #REF! | #REF! | #REF! | #REF! | #REF! | 2 | 0 | 16 | 1581368651
| VV |  | "w11-140 | [6 empty] | VV | 2 | 1 | True | 0 | ROZPOCET
| VV |  | "strecha w01 | [6 empty] | VV | 2 | 1 | True | 0 | ROZPOCET
| VV |  | "zvislo" 2*(46,25+12,16)*0,71 |  | 82.942 |  |  |  |  | VV | 2 | 2 | True | 0 | ROZPOCET
| VV |  | "vrch " 2*(46,25+12,24+1,57)*0,41 |  | 49.249 |  |  |  |  | VV | 2 | 2 | True | 0 | ROZPOCET
| VV |  | "strecha w02 | [6 empty] | VV | 2 | 1 | True | 0 | ROZPOCET
| VV |  | "zvislo" (10,61+3,485*2)*0,525 |  | 9.23 |  |  |  |  | VV | 2 | 2 | True | 0 | ROZPOCET
| VV |  | "vrch" (11,615+3,485*2)*0,41 |  | 7.62 |  |  |  |  | VV | 2 | 2 | True | 0 | ROZPOCET
| VV | w140 | Medzisúčet |  | 149.041 |  |  |  |  | VV | 2 | 3 | True | 0 | ROZPOCET
| VV |  | "w11-80 | [6 empty] | VV | 2 | 1 | True | 0 | ROZPOCET
| VV |  | "zvislo" 2*(1,66+1,21)*0,5 |  | 2.87 |  |  |  |  | VV | 2 | 2 | True | 0 | ROZPOCET
| VV |  | 2*(1,0+0,91)*0,5 |  | 1.91 |  |  |  |  | VV | 2 | 2 | True | 0 | ROZPOCET
| VV |  | "vrch" 2*(1,66+1,21)*0,33 |  | 1.894 |  |  |  |  | VV | 2 | 2 | True | 0 | ROZPOCET
| VV | w80 | Medzisúčet |  | 6.674 |  |  |  |  | VV | 2 | 3 | True | 0 | ROZPOCET
| VV |  | "w12 | [6 empty] | VV | 2 | 1 | True | 0 | ROZPOCET
| VV |  | 2*(0,7+1,16)*0,5 |  | 1.86 |  |  |  |  | VV | 2 | 2 | True | 0 | ROZPOCET
| VV | w50 | Medzisúčet |  | 1.86 |  |  |  |  | VV | 2 | 3 | True | 0 | ROZPOCET
| VV |  | Súčet |  | 157.575 |  |  |  |  | VV | 2 | 4 | True | 1 | ROZPOCET
53 | M | 283720009900 | Doska EPS hr. 80 mm, na zateplenie podláh a strešných terás, | m2 | 6.807 |  |  |  | 32 | M | 2 |  |  |  | ROZPOCET |  |  |  | #REF! | #REF! | #REF! | #REF! | #REF! | 2 | 0 | 16 | -1173540705
| VV |  | w80*1,02 |  | 6.807 |  |  |  |  | VV | 2 | 2 | True | 1 | ROZPOCET
54 | M | 283720011000 | Doska EPS PERIMETER hr. 50 mm, pre sokel, suterén, základy, | m2 | 1.897 |  |  |  | 32 | M | 2 |  |  |  | ROZPOCET |  |  |  | #REF! | #REF! | #REF! | #REF! | #REF! | 2 | 0 | 16 | 412771589
| VV |  | w50*1,02 |  | 1.897 |  |  |  |  | VV | 2 | 2 | True | 1 | ROZPOCET
55 | M | 283720010200 | Doska EPS hr. 140 mm, na zateplenie podláh a strešných terás, | m2 | 152.022 |  |  |  | 32 | M | 2 |  |  |  | ROZPOCET |  |  |  | #REF! | #REF! | #REF! | #REF! | #REF! | 2 | 0 | 16 | 484658286
| VV |  | w140*1,02 |  | 152.022 |  |  |  |  | VV | 2 | 2 | True | 1 | ROZPOCET
56 | K | 7135303 | Úprava prestupu betónovou stropnou konštrukciou protipožiarnou upchávkou s PO 30min, DN 110 | ks | 5 |  |  |  | 16 | K | 2 |  |  |  | ROZPOCET |  |  |  | #REF! | #REF! | #REF! | #REF! | #REF! | 2 | 0 | 16 | 222321889
| VV |  | "d1-d5" 5 |  | 5 |  |  |  |  | VV | 2 | 2 | True | 1 | ROZPOCET
57 | K | 998713103 | Presun hmôt pre izolácie tepelné v objektoch výšky nad 12 m do 24 m | t | 7.446 |  |  |  | 16 | K | 2 |  |  |  | ROZPOCET |  |  |  | #REF! | #REF! | #REF! | #REF! | #REF! | 2 | 0 | 16 | 1439494748
| D | 721 | Zdravotechnika - vnútorná kanalizácia | [5 empty] | 2 | D | 1 |  |  |  | ROZPOCET | [9 empty] | 0
58 | K | 7211711 | Potrubie z PVC - U odpadové hrdlové D 125x2, 8 | m | 8 |  |  |  | 16 | K | 2 |  |  |  | ROZPOCET |  |  |  | #REF! | #REF! | #REF! | #REF! | #REF! | 2 | 0 | 16 | -824002316
| VV |  | "k1-k4" 4*2,0 |  | 8 |  |  |  |  | VV | 2 | 2 | True | 1 | ROZPOCET
59 | K | 721171109 | Potrubie z PVC - U odpadové ležaté hrdlové D 110x2, 2 | m | 10 |  |  |  | 16 | K | 2 |  |  |  | ROZPOCET |  |  |  | #REF! | #REF! | #REF! | #REF! | #REF! | 2 | 0 | 16 | -371285319
| VV |  | "d1-d5" 5*2,0 |  | 10 |  |  |  |  | VV | 2 | 2 | True | 1 | ROZPOCET
60 | K | 7212108 | Demontáž dažďovej vpuste z liatiny DN do 200mm -0,04285t | ks | 4 |  |  |  | 16 | K | 2 |  |  |  | ROZPOCET |  |  |  | #REF! | #REF! | #REF! | #REF! | #REF! | 2 | 0 | 16 | 991658926
| VV |  | "bex-589" 4 |  | 4 |  |  |  |  | VV | 2 | 2 | True | 1 | ROZPOCET
61 | K | 998721103 | Presun hmôt pre vnútornú kanalizáciu v objektoch výšky nad 12 do 24 m | t | 0.038 |  |  |  | 16 | K | 2 |  |  |  | ROZPOCET |  |  |  | #REF! | #REF! | #REF! | #REF! | #REF! | 2 | 0 | 16 | 1647155881
| D | 732 | Ústredné kúrenie - strojovne | [5 empty] | 2 | D | 1 |  |  |  | ROZPOCET | [9 empty] | 0
62 | K | 7323311 | Demontáž expanznej nádoby 1500x1900x1500, t=0,300 | ks | 1 |  |  |  | 16 | K | 2 |  |  |  | ROZPOCET |  |  |  | #REF! | #REF! | #REF! | #REF! | #REF! | 2 | 0 | 16 | -297660455
| VV |  | 1 |  | 1 |  |  |  |  | VV | 2 | 2 | True | 1 | ROZPOCET
| D | 764 | Konštrukcie klampiarske | [5 empty] | 2 | D | 1 |  |  |  | ROZPOCET | [9 empty] | 0
63 | K | 764317800 | Demontáž krytiny hladkej strešnej železobetónových dosiek, -0,00742t | m2 | 2.665 |  |  |  | 16 | K | 2 |  |  |  | ROZPOCET |  |  |  | #REF! | #REF! | #REF! | #REF! | #REF! | 2 | 0 | 16 | 1885014237
| VV |  | "bex-586" 1,44+1,225 |  | 2.665 |  |  |  |  | VV | 2 | 2 | True | 1 | ROZPOCET
64 | K | 7644308 | Demontáž oplechovania múrov a nadmuroviek rš 750 mm, -0,00337t | m | 120.5 |  |  |  | 16 | K | 2 |  |  |  | ROZPOCET |  |  |  | #REF! | #REF! | #REF! | #REF! | #REF! | 2 | 0 | 16 | 1007078555
| VV |  | "b-ex585" 120,5 |  | 120.5 |  |  |  |  | VV | 2 | 2 | True | 1 | ROZPOCET
65 | K | 764430850 | Demontáž oplechovania múrov a nadmuroviek rš 660 mm, -0,00337t | m | 20.75 |  |  |  | 16 | K | 2 |  |  |  | ROZPOCET |  |  |  | #REF! | #REF! | #REF! | #REF! | #REF! | 2 | 0 | 16 | -676623332
| VV |  | "bex274" 20,75 |  | 20.75 |  |  |  |  | VV | 2 | 2 | True | 1 | ROZPOCET
66 | K | 7647313 | Oplechovanie múrov, atík, nadmuroviek z plechu lakoplastovaného oceľového pozinkovaného, r.š 250mm | m | 146 |  |  |  | 16 | K | 2 |  |  |  | ROZPOCET |  |  |  | #REF! | #REF! | #REF! | #REF! | #REF! | 2 | 0 | 16 | -1067024899
| VV |  | "k51" 146,0 |  | 146 |  |  |  |  | VV | 2 | 2 | True | 1 | ROZPOCET
67 | K | 7647314 | Úchytný prvok pre PVC fóliu - stenová vytiahnutá lišta z plechu lakoplastovaného oceľového pozinkovanéhorš. 100 mm | m | 22.5 |  |  |  | 16 | K | 2 |  |  |  | ROZPOCET |  |  |  | #REF! | #REF! | #REF! | #REF! | #REF! | 2 | 0 | 16 | -1708856302
| VV |  | "k52" 22,5 |  | 22.5 |  |  |  |  | VV | 2 | 2 | True | 1 | ROZPOCET
68 | K | 7647511 | Oplechovanie komína DN250, 3xsťahujúca páska. dilatačný klobúčik + sťahujúca páska, z plechu lakoplastovaného oceľového pozinkovaného | ks | 2 |  |  |  | 16 | K | 2 |  |  |  | ROZPOCET |  |  |  | #REF! | #REF! | #REF! | #REF! | #REF! | 2 | 0 | 16 | 710597193
| VV |  | "k02" 2 |  | 2 |  |  |  |  | VV | 2 | 2 | True | 1 | ROZPOCET
69 | K | 998764103 | Presun hmôt pre konštrukcie klampiarske v objektoch výšky nad 12 do 24 m | t | 0.569 |  |  |  | 16 | K | 2 |  |  |  | ROZPOCET |  |  |  | #REF! | #REF! | #REF! | #REF! | #REF! | 2 | 0 | 16 | 281786020
| D | 767 | Konštrukcie doplnkové kovové | [5 empty] | 2 | D | 1 |  |  |  | ROZPOCET | [9 empty] | 0
70 | K | 767134821 | Demontáž oplechovania stien plechmi kazetami, -0,00400t | m2 | 14.47 |  |  |  | 16 | K | 2 |  |  |  | ROZPOCET |  |  |  | #REF! | #REF! | #REF! | #REF! | #REF! | 2 | 0 | 16 | -1042287668
| VV |  | "bex275" 14,47 |  | 14.47 |  |  |  |  | VV | 2 | 2 | True | 1 | ROZPOCET
71 | K | 767135821 | Demontáž roštu pre oplechovanie z kaziet, -0,01000t | m2 | 14.47 |  |  |  | 16 | K | 2 |  |  |  | ROZPOCET |  |  |  | #REF! | #REF! | #REF! | #REF! | #REF! | 2 | 0 | 16 | 485224620
| VV |  | "bex275" 14,47 |  | 14.47 |  |  |  |  | VV | 2 | 2 | True | 1 | ROZPOCET
| D | OST | Ostatné | [5 empty] | 4 | D | 0 |  |  |  | ROZPOCET | [9 empty] | 0
72 | K | 0002001 | Odtrhové skúšky priľnavosti pre zistenie únosnosti podkladu a určenie počtu kotiev, protokol o skúške | eur | 1 |  |  |  | 262144 | K | 1 |  |  |  | ROZPOCET |  |  |  | #REF! | #REF! | #REF! | #REF! | #REF! | 2 | 0 | 262144 | -1635769121

## 01.1c - Výmena otvorových...
[10 empty] | {a45783e1-3783-4211-a2c5-549f6e110f9a} | [5 empty] | parap | 257,35 | 2
[10 empty] | 0 | [5 empty] | parapker | 14,81 | 2
| KRYCÍ LIST ROZPOČTU | [8 empty] | False
Stavba:
Budova OU Banská Bystrica, Rekonštrukcia a modernizácia
Objekt:
SO 01.1 - Budova OÚ Banská Bystrica – oprávnené práce
Časť:
01.1c - Výmena otvorových konštrukcií
| JKSO: |  |  |  |  | KS:
| Miesto: |  | Skuteckého 19, Banská Bystrica |  |  | Dátum:
| Objednávateľ: |  |  |  |  | IČO: | 00 151 866
|  | MV SR, Pribinova 2, Bratislava |  |  |  | IČ DPH: | 2020571520
| Zhotoviteľ: |  |  |  |  | IČO:
IČ DPH:
| Projektant: |  |  |  |  | IČO:
IČ DPH:
| Spracovateľ: |  |  |  |  | IČO:
IČ DPH:
Poznámka:
Cena bez DPH
|  |  | Základ dane |  |  | Sadzba dane | Výška dane
| DPH | základná |  |  |  | 20%
|  | znížená |  |  |  | 20%
|  | zákl. prenesená |  |  |  | 20%
|  | zníž. prenesená |  |  |  | 20%
|  | nulová |  |  |  | 0%
| Cena s DPH |  |  | v | EUR
| Projektant |  |  | Spracovateľ
| Dátum a podpis: |  | Pečiatka | Dátum a podpis: |  |  | Pečiatka
| Objednávateľ |  |  | Zhotoviteľ
| Dátum a podpis: |  | Pečiatka | Dátum a podpis: |  |  | Pečiatka
REKAPITULÁCIA ROZPOČTU
Stavba:
Budova OU Banská Bystrica, Rekonštrukcia a modernizácia
Objekt:
SO 01.1 - Budova OÚ Banská Bystrica – oprávnené práce
Časť:
01.1c - Výmena otvorových konštrukcií
Miesto: |  |  | Skuteckého 19, Banská Bystrica |  |  | Dátum:
Objednávateľ: |  |  | MV SR, Pribinova 2, Bratislava |  |  | Projektant: | 0
Zhotoviteľ: | [5 empty] | Spracovateľ: | 0
Kód dielu - Popis | [6 empty] | Cena celkom [EUR]
Náklady z rozpočtu | [6 empty] | 0 |  |  |  | -1
| HSV - Práce a dodávky HSV | [5 empty] | 0
| 9 - Ostatné konštrukcie a práce-búranie | [5 empty] | 0
| PSV - Práce a dodávky PSV | [5 empty] | 0
| 761 - Konštrukcie sklobetónové | [5 empty] | 0
| 764 - Konštrukcie klampiarske | [5 empty] | 0
| 766 - Konštrukcie stolárske | [5 empty] | 0
| 767 - Konštrukcie doplnkové kovové | [5 empty] | 0
| 769 - Montáže vzduchotechnických zariadení | [5 empty] | 0
| 781 - Obklady | [5 empty] | 0
| HZS - Hodinové zúčtovacie sadzby | [5 empty] | 0
ROZPOČET
Stavba:
Budova OU Banská Bystrica, Rekonštrukcia a modernizácia
Objekt:
SO 01.1 - Budova OÚ Banská Bystrica – oprávnené práce
Časť:
01.1c - Výmena otvorových konštrukcií
Miesto: |  |  | Skuteckého 19, Banská Bystrica |  |  | Dátum:
Objednávateľ: |  |  | MV SR, Pribinova 2, Bratislava |  |  | Projektant:
Zhotoviteľ: | [5 empty] | Spracovateľ:
PČ | Typ | Kód | Popis | MJ | Množstvo | J.cena [EUR] | Cena celkom [EUR] | Cenová sústava
Náklady z rozpočtu | [9 empty] | D | -1 | [13 empty] | 0
| D | HSV | Práce a dodávky HSV | [5 empty] | 1 | D | 0 |  |  |  | ROZPOCET | [9 empty] | 0
| D | 9 | Ostatné konštrukcie a práce-búranie | [5 empty] | 1 | D | 1 |  |  |  | ROZPOCET | [9 empty] | 0
12 | K | 979011111 | Zvislá doprava sutiny a vybúraných hmôt za prvé podlažie nad alebo pod základným podlažím | t | 0.016 |  |  |  | 4 | K | 2 |  |  |  | ROZPOCET |  |  |  | 0 | 0 | 0 | 0 | 0 | 2 | 0 | 4 | -1924800227
13 | K | 979011121 | Zvislá doprava sutiny a vybúraných hmôt za každé ďalšie podlažie (3x) | t | 0.048 |  |  |  | 4 | K | 2 |  |  |  | ROZPOCET |  |  |  | 0 | 0 | 0 | 0 | 0 | 2 | 0 | 4 | 1479700535
| VV |  | 0,016*3 'Přepočítané koeficientom množstva |  | 0.048 |  |  |  |  | VV | 2 | 2 | False | 1 | ROZPOCET
14 | K | 979081111 | Odvoz sutiny a vybúraných hmôt na skládku do 1 km | t | 0.016 |  |  |  | 4 | K | 2 |  |  |  | ROZPOCET |  |  |  | 0 | 0 | 0 | 0 | 0 | 2 | 0 | 4 | -2114859702
15 | K | 979081121 | Odvoz sutiny a vybúraných hmôt na skládku za každý ďalší 1 km (14x) | t | 0.224 |  |  |  | 4 | K | 2 |  |  |  | ROZPOCET |  |  |  | 0 | 0 | 0 | 0 | 0 | 2 | 0 | 4 | -1306611738
| VV |  | 0,016*14 'Přepočítané koeficientom množstva |  | 0.224 |  |  |  |  | VV | 2 | 2 | False | 1 | ROZPOCET
16 | K | 979082111 | Vnútrostavenisková doprava sutiny a vybúraných hmôt do 10 m | t | 0.016 |  |  |  | 4 | K | 2 |  |  |  | ROZPOCET |  |  |  | 0 | 0 | 0 | 0 | 0 | 2 | 0 | 4 | 444448090
17 | K | 979082121 | Vnútrostavenisková doprava sutiny a vybúraných hmôt za každých ďalších 5 m (8x) | t | 0.128 |  |  |  | 4 | K | 2 |  |  |  | ROZPOCET |  |  |  | 0 | 0 | 0 | 0 | 0 | 2 | 0 | 4 | 1144632122
| VV |  | 0,016*8 'Přepočítané koeficientom množstva |  | 0.128 |  |  |  |  | VV | 2 | 2 | False | 1 | ROZPOCET
18 | K | 979089012 | Poplatok za skladovanie - betón, tehly, dlaždice (17 01 ), ostatné | t | 0.016 |  |  |  | 4 | K | 2 |  |  |  | ROZPOCET |  |  |  | 0 | 0 | 0 | 0 | 0 | 2 | 0 | 4 | -1299362537
| D | PSV | Práce a dodávky PSV | [5 empty] | 2 | D | 0 |  |  |  | ROZPOCET | [9 empty] | 0
| D | 761 | Konštrukcie sklobetónové | [5 empty] | 2 | D | 1 |  |  |  | ROZPOCET | [9 empty] | 0
19 | K | 7611241 | Sklobetónová stena z priesvitných, energeticky úsporných tvárnic vyplnených argónom, 200x200x80, rám z pozink. tenkostenného profilu U80x40x45, stredové a ložné špáry vystužené prútom d=6mm, vrátane dilatácie z PUR vložky, pol H41 | m2 | 3.379 |  |  |  | 16 | K | 2 |  |  |  | ROZPOCET |  |  |  | 0 | 0 | 0 | 0 | 0 | 2 | 0 | 16 | -1439181010
| VV |  | 1,55*2,18 |  | 3.379 |  |  |  |  | VV | 2 | 2 | True | 1 | ROZPOCET
55 | K | 998761103 | Presun hmôt na sklobetónové konštrukcie v objektoch výšky nad 12 do 24 m | t | 0.209 |  |  |  | 4 | K | 2 |  |  |  | ROZPOCET |  |  |  | 0 | 0 | 0 | 0 | 0 | 2 | 0 | 4 | -1950094647
| D | 764 | Konštrukcie klampiarske | [5 empty] | 2 | D | 1 |  |  |  | ROZPOCET | [9 empty] | 0
20 | K | 7644107 | Oplechovanie parapetov z hliníkového farebného Al plechu, vrátane rohov r.š. 160 mm | m | 270.61 |  |  |  | 16 | K | 2 |  |  |  | ROZPOCET |  |  |  | 0 | 0 | 0 | 0 | 0 | 2 | 0 | 16 | -246567557
| VV |  | "H01" (2,85)*31 |  | 88.35 |  |  |  |  | VV | 2 | 2 | True | 0 | ROZPOCET
| VV |  | "H02" (2,85)*31 |  | 88.35 |  |  |  |  | VV | 2 | 2 | True | 0 | ROZPOCET
| VV |  | "H03" (6,45)*3 |  | 19.35 |  |  |  |  | VV | 2 | 2 | True | 0 | ROZPOCET
| VV |  | "H04" (1,9)*6 |  | 11.4 |  |  |  |  | VV | 2 | 2 | True | 0 | ROZPOCET
| VV |  | "H05" (1,9)*4 |  | 7.6 |  |  |  |  | VV | 2 | 2 | True | 0 | ROZPOCET
| VV |  | "H06" (2,85)*5 |  | 14.25 |  |  |  |  | VV | 2 | 2 | True | 0 | ROZPOCET
| VV |  | "H07" (2,85)*3 |  | 8.55 |  |  |  |  | VV | 2 | 2 | True | 0 | ROZPOCET
| VV |  | "H08" (0,95)*2 |  | 1.9 |  |  |  |  | VV | 2 | 2 | True | 0 | ROZPOCET
| VV |  | "H09" (0,95)*8 |  | 7.6 |  |  |  |  | VV | 2 | 2 | True | 0 | ROZPOCET
| VV |  | "H10" (2,0)*2 |  | 4 |  |  |  |  | VV | 2 | 2 | True | 0 | ROZPOCET
| VV |  | "H11" (2,0)*3 |  | 6 |  |  |  |  | VV | 2 | 2 | True | 0 | ROZPOCET
| VV |  | "H12" (1,0)*4 |  | 4 |  |  |  |  | VV | 2 | 2 | True | 0 | ROZPOCET
| VV |  | "H13" (1,0)*1 |  | 1 |  |  |  |  | VV | 2 | 2 | True | 0 | ROZPOCET
| VV |  | "H21" (1,13)*2 |  | 2.26 |  |  |  |  | VV | 2 | 2 | True | 0 | ROZPOCET
| VV |  | "H22" 2*(3,0)*1 |  | 6 |  |  |  |  | VV | 2 | 2 | True | 0 | ROZPOCET
| VV |  | Súčet |  | 270.61 |  |  |  |  | VV | 2 | 4 | True | 1 | ROZPOCET
21 | K | 764410850 | Demontáž oplechovania parapetov rš od 100 do 330 mm, -0,00135t | m | 12.025 |  |  |  | 16 | K | 2 |  |  |  | ROZPOCET |  |  |  | 0 | 0 | 0 | 0 | 0 | 2 | 0 | 16 | -102921615
| VV |  | "bex011" 1,5 |  | 1.5 |  |  |  |  | VV | 2 | 2 | True | 0 | ROZPOCET
| VV |  | "bex271" 2,105+2,105*4 |  | 10.525 |  |  |  |  | VV | 2 | 2 | True | 0 | ROZPOCET
| VV |  | Súčet |  | 12.025 |  |  |  |  | VV | 2 | 4 | True | 1 | ROZPOCET
22 | K | 764711115 | Oplechovanie parapetov z plechu lakoplastovaného r.š. 330 mm | m | 1.55 |  |  |  | 16 | K | 2 |  |  |  | ROZPOCET |  |  |  | 0 | 0 | 0 | 0 | 0 | 2 | 0 | 16 | -1794051963
| VV |  | "h41" 1,55 |  | 1.55 |  |  |  |  | VV | 2 | 2 | True | 1 | ROZPOCET
56 | K | 998764103 | Presun hmôt pre konštrukcie klampiarske v objektoch výšky nad 12 do 24 m | t | 0.208 |  |  |  | 16 | K | 2 |  |  |  | ROZPOCET |  |  |  | 0 | 0 | 0 | 0 | 0 | 2 | 0 | 16 | -1688828571
| D | 766 | Konštrukcie stolárske | [5 empty] | 2 | D | 1 |  |  |  | ROZPOCET | [9 empty] | 0
23 | K | 766621355 | Montáž systému konzol a uholníkov pre predsadenú montáž okien na prerušenie tepelného mostu | m | 1019.875 |  |  |  | 16 | K | 2 |  |  |  | ROZPOCET |  |  |  | 0 | 0 | 0 | 0 | 0 | 2 | 0 | 16 | -134820652
| VV |  | "H01" 2*(2,85+1,65)*31 |  | 279 |  |  |  |  | VV | 2 | 2 | True | 0 | ROZPOCET
| VV |  | "H02" 2*(2,85+1,65)*31 |  | 279 |  |  |  |  | VV | 2 | 2 | True | 0 | ROZPOCET
| VV |  | "H03" 2*(6,45+1,65)*3 |  | 48.6 |  |  |  |  | VV | 2 | 2 | True | 0 | ROZPOCET
| VV |  | "H04" 2*(1,9+1,65)*6 |  | 42.6 |  |  |  |  | VV | 2 | 2 | True | 0 | ROZPOCET
| VV |  | "H05" 2*(1,9+1,65)*4 |  | 28.4 |  |  |  |  | VV | 2 | 2 | True | 0 | ROZPOCET
| VV |  | "H06" 2*(2,85+1,65)*5 |  | 45 |  |  |  |  | VV | 2 | 2 | True | 0 | ROZPOCET
| VV |  | "H07" 2*(2,85+1,65)*3 |  | 27 |  |  |  |  | VV | 2 | 2 | True | 0 | ROZPOCET
| VV |  | "H08" 2*(0,95+1,65)*2 |  | 10.4 |  |  |  |  | VV | 2 | 2 | True | 0 | ROZPOCET
| VV |  | "H09" 2*(0,95+1,65)*8 |  | 41.6 |  |  |  |  | VV | 2 | 2 | True | 0 | ROZPOCET
| VV |  | "H10" 2*(2,0+1,65)*2 |  | 14.6 |  |  |  |  | VV | 2 | 2 | True | 0 | ROZPOCET
| VV |  | "H11" 2*(2,0+1,65)*3 |  | 21.9 |  |  |  |  | VV | 2 | 2 | True | 0 | ROZPOCET
| VV |  | "H12" 2*(1,0+0,6)*4 |  | 12.8 |  |  |  |  | VV | 2 | 2 | True | 0 | ROZPOCET
| VV |  | "H13" 2*(1,0+0,6)*1 |  | 3.2 |  |  |  |  | VV | 2 | 2 | True | 0 | ROZPOCET
| VV |  | "H21" 2*(1,13+14,35)*2 |  | 61.92 |  |  |  |  | VV | 2 | 2 | True | 0 | ROZPOCET
| VV |  | "H22" 2*(3,0+2,5)*1 |  | 11 |  |  |  |  | VV | 2 | 2 | True | 0 | ROZPOCET
| VV |  | "H23" (2,455+3,4*2)*1 |  | 9.255 |  |  |  |  | VV | 2 | 2 | True | 0 | ROZPOCET
| VV |  | "H31" (2,8+2,4*2)*11 |  | 83.6 |  |  |  |  | VV | 2 | 2 | True | 0 | ROZPOCET
| VV |  | Súčet |  | 1019.875 |  |  |  |  | VV | 2 | 4 | True | 1 | ROZPOCET
24 | M | 311210002800 | Podložka, dĺ.skrutky 70 mm (140x25x2,5 mm) - oceľová nosná a dištančná podložka na montáž s multifunkčnými páskami, | ks | 2039.75 |  |  |  | 32 | M | 2 |  |  |  | ROZPOCET |  |  |  | 0 | 0 | 0 | 0 | 0 | 2 | 0 | 16 | 1707250684
25 | M | 311990005200 | Konzola 90 mm, 140x25x2,5 mm - kotviaca na montáž okna s multifunkčnými páskami, | ks | 2039.75 |  |  |  | 32 | M | 2 |  |  |  | ROZPOCET |  |  |  | 0 | 0 | 0 | 0 | 0 | 2 | 0 | 16 | 1872790943
26 | K | 7666941 | Montáž parapetnej dosky drevenej šírky nad 300 mm, | m | 257.35 |  |  |  | 16 | K | 2 |  |  |  | ROZPOCET |  |  |  | 0 | 0 | 0 | 0 | 0 | 2 | 0 | 16 | -1185455773
| VV |  | "H01" (2,85)*31 |  | 88.35 |  |  |  |  | VV | 2 | 2 | True | 0 | ROZPOCET
| VV |  | "H02" (2,85)*31 |  | 88.35 |  |  |  |  | VV | 2 | 2 | True | 0 | ROZPOCET
| VV |  | "H03" (6,45)*3 |  | 19.35 |  |  |  |  | VV | 2 | 2 | True | 0 | ROZPOCET
| VV |  | "H04" (1,9)*6 |  | 11.4 |  |  |  |  | VV | 2 | 2 | True | 0 | ROZPOCET
| VV |  | "H05" (1,9)*4 |  | 7.6 |  |  |  |  | VV | 2 | 2 | True | 0 | ROZPOCET
| VV |  | "H06" (2,85)*5 |  | 14.25 |  |  |  |  | VV | 2 | 2 | True | 0 | ROZPOCET
| VV |  | "H07" (2,85)*3 |  | 8.55 |  |  |  |  | VV | 2 | 2 | True | 0 | ROZPOCET
| VV |  | "H08" (0,95)*2 |  | 1.9 |  |  |  |  | VV | 2 | 2 | True | 0 | ROZPOCET
| VV |  | "H09" (0,95)*8 |  | 7.6 |  |  |  |  | VV | 2 | 2 | True | 0 | ROZPOCET
| VV |  | "H10" (2,0)*2 |  | 4 |  |  |  |  | VV | 2 | 2 | True | 0 | ROZPOCET
| VV |  | "H11" (2,0)*3 |  | 6 |  |  |  |  | VV | 2 | 2 | True | 0 | ROZPOCET
| VV | parap | Súčet |  | 257.35 |  |  |  |  | VV | 2 | 4 | True | 1 | ROZPOCET
27 | M | 611550000400 | Parapetná doska vnútorná, šírka 350 mm, z drevotriesky laminovanej, | m | 270.218 |  |  |  | 32 | M | 2 |  |  |  | ROZPOCET |  |  |  | 0 | 0 | 0 | 0 | 0 | 2 | 0 | 16 | 427607326
| VV |  | parap*1,05 |  | 270.218 |  |  |  |  | VV | 2 | 2 | True | 1 | ROZPOCET
28 | M | 611550001700 | Plastové krytky k vnútorným parapetom, pár, | pár | 98 |  |  |  | 32 | M | 2 |  |  |  | ROZPOCET |  |  |  | 0 | 0 | 0 | 0 | 0 | 2 | 0 | 16 | 1898834361
| VV |  | "H01" 31 |  | 31 |  |  |  |  | VV | 2 | 2 | True | 0 | ROZPOCET
| VV |  | "H02" 31 |  | 31 |  |  |  |  | VV | 2 | 2 | True | 0 | ROZPOCET
| VV |  | "H03" 3 |  | 3 |  |  |  |  | VV | 2 | 2 | True | 0 | ROZPOCET
| VV |  | "H04" 6 |  | 6 |  |  |  |  | VV | 2 | 2 | True | 0 | ROZPOCET
| VV |  | "H05" 4 |  | 4 |  |  |  |  | VV | 2 | 2 | True | 0 | ROZPOCET
| VV |  | "H06" 5 |  | 5 |  |  |  |  | VV | 2 | 2 | True | 0 | ROZPOCET
| VV |  | "H07" 3 |  | 3 |  |  |  |  | VV | 2 | 2 | True | 0 | ROZPOCET
| VV |  | "H08" 2 |  | 2 |  |  |  |  | VV | 2 | 2 | True | 0 | ROZPOCET
| VV |  | "H09" 8 |  | 8 |  |  |  |  | VV | 2 | 2 | True | 0 | ROZPOCET
| VV |  | "H10" 2 |  | 2 |  |  |  |  | VV | 2 | 2 | True | 0 | ROZPOCET
| VV |  | "H11" 3 |  | 3 |  |  |  |  | VV | 2 | 2 | True | 0 | ROZPOCET
| VV |  | Súčet |  | 98 |  |  |  |  | VV | 2 | 4 | True | 1 | ROZPOCET
57 | K | 998766103 | Presun hmot pre konštrukcie stolárske v objektoch výšky nad 12 do 24 m | t | 3.831 |  |  |  | 16 | K | 2 |  |  |  | ROZPOCET |  |  |  | 0 | 0 | 0 | 0 | 0 | 2 | 0 | 16 | -630740480
| D | 767 | Konštrukcie doplnkové kovové | [5 empty] | 2 | D | 1 |  |  |  | ROZPOCET | [9 empty] | 0
29 | K | 767310020 | Montáž strešného svetlíka manuálne otváravého do plochej strechy | ks | 1 |  |  |  | 16 | K | 2 |  |  |  | ROZPOCET |  |  |  | 0 | 0 | 0 | 0 | 0 | 2 | 0 | 16 | -992280242
30 | M | 5533300014 | Strešný výlez celokovový 750x1000, zateplený horný poklop, obvodový rám pre obloženie stavebného otvoru a so zabud.rebríkom, mechanické otváranie, pol H 61 | ks | 1 |  |  |  | 32 | M | 2 |  |  |  | ROZPOCET |  |  |  | 0 | 0 | 0 | 0 | 0 | 2 | 0 | 16 | -1242494900
31 | K | 767612100 | Montáž okien hliníkových s hydroizolačnými ISO páskami (exteriérová a interiérová) | m | 1019.875 |  |  |  | 16 | K | 2 |  |  |  | ROZPOCET |  |  |  | 0 | 0 | 0 | 0 | 0 | 2 | 0 | 16 | 416772189
| VV |  | "H01" 2*(2,85+1,65)*31 |  | 279 |  |  |  |  | VV | 2 | 2 | True | 0 | ROZPOCET
| VV |  | "H02" 2*(2,85+1,65)*31 |  | 279 |  |  |  |  | VV | 2 | 2 | True | 0 | ROZPOCET
| VV |  | "H03" 2*(6,45+1,65)*3 |  | 48.6 |  |  |  |  | VV | 2 | 2 | True | 0 | ROZPOCET
| VV |  | "H04" 2*(1,9+1,65)*6 |  | 42.6 |  |  |  |  | VV | 2 | 2 | True | 0 | ROZPOCET
| VV |  | "H05" 2*(1,9+1,65)*4 |  | 28.4 |  |  |  |  | VV | 2 | 2 | True | 0 | ROZPOCET
| VV |  | "H06" 2*(2,85+1,65)*5 |  | 45 |  |  |  |  | VV | 2 | 2 | True | 0 | ROZPOCET
| VV |  | "H07" 2*(2,85+1,65)*3 |  | 27 |  |  |  |  | VV | 2 | 2 | True | 0 | ROZPOCET
| VV |  | "H08" 2*(0,95+1,65)*2 |  | 10.4 |  |  |  |  | VV | 2 | 2 | True | 0 | ROZPOCET
| VV |  | "H09" 2*(0,95+1,65)*8 |  | 41.6 |  |  |  |  | VV | 2 | 2 | True | 0 | ROZPOCET
| VV |  | "H10" 2*(2,0+1,65)*2 |  | 14.6 |  |  |  |  | VV | 2 | 2 | True | 0 | ROZPOCET
| VV |  | "H11" 2*(2,0+1,65)*3 |  | 21.9 |  |  |  |  | VV | 2 | 2 | True | 0 | ROZPOCET
| VV |  | "H12" 2*(1,0+0,6)*4 |  | 12.8 |  |  |  |  | VV | 2 | 2 | True | 0 | ROZPOCET
| VV |  | "H13" 2*(1,0+0,6)*1 |  | 3.2 |  |  |  |  | VV | 2 | 2 | True | 0 | ROZPOCET
| VV |  | "H21" 2*(1,13+14,35)*2 |  | 61.92 |  |  |  |  | VV | 2 | 2 | True | 0 | ROZPOCET
| VV |  | "H22" 2*(3,0+2,5)*1 |  | 11 |  |  |  |  | VV | 2 | 2 | True | 0 | ROZPOCET
| VV |  | "H23" (2,455+3,4*2)*1 |  | 9.255 |  |  |  |  | VV | 2 | 2 | True | 0 | ROZPOCET
| VV |  | "H31" (2,8+2,4*2)*11 |  | 83.6 |  |  |  |  | VV | 2 | 2 | True | 0 | ROZPOCET
| VV |  | Súčet |  | 1019.875 |  |  |  |  | VV | 2 | 4 | True | 1 | ROZPOCET
32 | M | 283290006100 | Tesniaca fólia exteriér, š. 290 mm, dĺ. 30 m, pre tesnenie pripájacej škáry okenného rámu a muriva, polymér, | m | 1070.869 |  |  |  | 32 | M | 2 |  |  |  | ROZPOCET |  |  |  | 0 | 0 | 0 | 0 | 0 | 2 | 0 | 16 | -1022963999
33 | M | 283290006300 | Tesniaca fólia interiér, š. 90 mm, dĺ. 30 m, pre tesnenie pripájacej škáry okenného rámu a muriva, polymér, | m | 1070.869 |  |  |  | 32 | M | 2 |  |  |  | ROZPOCET |  |  |  | 0 | 0 | 0 | 0 | 0 | 2 | 0 | 16 | -934318873
34 | M | 5530000H01 | Okno exteriérové, hliníkový profil s PTM, zasklenie izolač.3sklo, s protislneč.ochranou, dvojkrídlové- otv.sklop/pevné, 2850/1650, podrobný popis podľa PD - pol H01 | ks | 31 |  |  |  | 32 | M | 2 |  |  |  | ROZPOCET |  |  |  | 0 | 0 | 0 | 0 | 0 | 2 | 0 | 16 | 324688866
35 | M | 5530000H02 | Okno exteriérové, hliníkový profil s PTM, zasklenie izolač.3sklo, s protislneč.ochranou, dvojkrídlové- otv.sklop/pevné, 2850/1650, podrobný popis podľa PD - pol H02 | ks | 31 |  |  |  | 32 | M | 2 |  |  |  | ROZPOCET |  |  |  | 0 | 0 | 0 | 0 | 0 | 2 | 0 | 16 | -1247643011
36 | M | 5530000H03 | Zostava 2x okno exteriérové s medziokennou vložkou, hliníkový profil s PTM, zasklenie izolač.3sklo, s protislneč.ochranou, dvojkrídlové- otv.sklop/pevné, 6450/1650, podrobný popis podľa PD - pol H03 | ks | 3 |  |  |  | 32 | M | 2 |  |  |  | ROZPOCET |  |  |  | 0 | 0 | 0 | 0 | 0 | 2 | 0 | 16 | 930864382
37 | M | 5530000H04 | Okno exteriérové, hliníkový profil s PTM, zasklenie izolač.3sklo, s protislneč.ochranou, dvojkrídlové- otv.sklop/pevné, 1900/1650, podrobný popis podľa PD - pol H04 | ks | 6 |  |  |  | 32 | M | 2 |  |  |  | ROZPOCET |  |  |  | 0 | 0 | 0 | 0 | 0 | 2 | 0 | 16 | -168572303
38 | M | 5530000H05 | Okno exteriérové, hliníkový profil s PTM, zasklenie izolač.3sklo, s protislneč.ochranou, dvojkrídlové- otv.sklop/pevné, 1900/1650, podrobný popis podľa PD - pol H05 | ks | 4 |  |  |  | 32 | M | 2 |  |  |  | ROZPOCET |  |  |  | 0 | 0 | 0 | 0 | 0 | 2 | 0 | 16 | 906135644
39 | M | 5530000H06 | Zostava okno exteriérové s medziokennou vložkou, hliníkový profil s PTM, zasklenie izolač.3sklo, s protislneč.ochranou, trojkrídlové- 2x otv.sklop/1x pevné, 2850/1650, podrobný popis podľa PD - pol H06 | ks | 5 |  |  |  | 32 | M | 2 |  |  |  | ROZPOCET |  |  |  | 0 | 0 | 0 | 0 | 0 | 2 | 0 | 16 | -1247127033
40 | M | 5530000H07 | Zostava okno exteriérové s medziokennou vložkou, hliníkový profil s PTM, zasklenie izolač.3sklo, s protislneč.ochranou, trojkrídlové- 2x otv.sklop/1x pevné, 2850/1650, podrobný popis podľa PD - pol H07 | ks | 3 |  |  |  | 32 | M | 2 |  |  |  | ROZPOCET |  |  |  | 0 | 0 | 0 | 0 | 0 | 2 | 0 | 16 | 750801939
| VV |  | 3 |  | 3 |  |  |  |  | VV | 2 | 2 | True | 1 | ROZPOCET
41 | M | 5530000H08 | Okno exteriérové, hliníkový profil s PTM, zasklenie izolač.3sklo, s protislneč.ochranou, jednokrídlové- otv.sklop, 950/1650, podrobný popis podľa PD - pol H08 | ks | 2 |  |  |  | 32 | M | 2 |  |  |  | ROZPOCET |  |  |  | 0 | 0 | 0 | 0 | 0 | 2 | 0 | 16 | 1816275950
42 | M | 5530000H09 | Okno exteriérové, hliníkový profil s PTM, zasklenie izolač.3sklo, s protislneč.ochranou, dvojkrídlové, horizontálne delené- otv.sklop/ pevné, 950/1650, podrobný popis podľa PD - pol H09 | ks | 8 |  |  |  | 32 | M | 2 |  |  |  | ROZPOCET |  |  |  | 0 | 0 | 0 | 0 | 0 | 2 | 0 | 16 | 1991690057
43 | M | 5530000H10 | Okno exteriérové, hliníkový profil s PTM, zasklenie izolač.3sklo, s protislneč.ochranou, dvojkrídlové- otv.sklop/pevné, 2000/1650, podrobný popis podľa PD - pol H10 | ks | 2 |  |  |  | 32 | M | 2 |  |  |  | ROZPOCET |  |  |  | 0 | 0 | 0 | 0 | 0 | 2 | 0 | 16 | -880205747
44 | M | 5530000H11 | Okno exteriérové, hliníkový profil s PTM, zasklenie izolač.3sklo, s protislneč.ochranou, dvojkrídlové- otv.sklop/pevné, 2000/1650, podrobný popis podľa PD - pol H11 | ks | 3 |  |  |  | 32 | M | 2 |  |  |  | ROZPOCET |  |  |  | 0 | 0 | 0 | 0 | 0 | 2 | 0 | 16 | -1203730349
45 | M | 5530000H12 | Okno exteriérové, hliníkový profil s PTM, zasklenie izolač.3sklo, s protislneč.ochranou, jednokrídlové- sklopné, 1100/600, podrobný popis podľa PD - pol H12 | ks | 4 |  |  |  | 32 | M | 2 |  |  |  | ROZPOCET |  |  |  | 0 | 0 | 0 | 0 | 0 | 2 | 0 | 16 | 1703424887
46 | M | 5530000H13 | Okno exteriérové, hliníkový profil s PTM, zasklenie izolač.3sklo, s protislneč.ochranou, jednokrídlové- sklopné, 1100/600, podrobný popis podľa PD - pol H13 | ks | 1 |  |  |  | 32 | M | 2 |  |  |  | ROZPOCET |  |  |  | 0 | 0 | 0 | 0 | 0 | 2 | 0 | 16 | -1167125086
47 | M | 5530000H21 | Zostava exteriérových okien s horizont.delením,hliníkový profil s PTM, zasklenie izolač.3sklo s protislneč.ochranou,16x jednokrídlové- 4x otv-sklopné/12x pevné, 1130x14350, podrobný popis podľa PD - pol H21 | ks | 2 |  |  |  | 32 | M | 2 |  |  |  | ROZPOCET |  |  |  | 0 | 0 | 0 | 0 | 0 | 2 | 0 | 16 | 526362398
48 | M | 5530000H22 | Zostava okien exteriérových, hliníkový profil s PTM, zasklenie izolač.3sklo, s protislneč.ochranou, trojkrídlové- 1x otv.sklop/2x pevné, 3000x2500, podrobný popis podľa PD - pol H22 | ks | 1 |  |  |  | 32 | M | 2 |  |  |  | ROZPOCET |  |  |  | 0 | 0 | 0 | 0 | 0 | 2 | 0 | 16 | -1955017611
| VV |  | 1 |  | 1 |  |  |  |  | VV | 2 | 2 | True | 1 | ROZPOCET
49 | M | 5530000H23 | Exteriérová zasklená stena s 2krídlovými dverami, nadsvetlíkom a bočným svetlíkom, hliníkový profil s PTM, zasklenie izolač.3sklo, 2455x3400, podrobný popis podľa PD - pol H23 | ks | 1 |  |  |  | 32 | M | 2 |  |  |  | ROZPOCET |  |  |  | 0 | 0 | 0 | 0 | 0 | 2 | 0 | 16 | 133759611
| VV |  | 1 |  | 1 |  |  |  |  | VV | 2 | 2 | True | 1 | ROZPOCET
50 | M | 5530000H31 | Exteriérová 2krídlová brána, mechanické otváranie, hliníkový profil s PTM, výplň sendvičový panel s TI z PUR peny hr.40mm, 2800x2400, podrob.popis podľa PD - pol H31 | ks | 11 |  |  |  | 32 | M | 2 |  |  |  | ROZPOCET |  |  |  | 0 | 0 | 0 | 0 | 0 | 2 | 0 | 16 | 1296517149
| VV |  | 11 |  | 11 |  |  |  |  | VV | 2 | 2 | True | 1 | ROZPOCET
58 | K | 998767103 | Presun hmôt pre kovové stavebné doplnkové konštrukcie v objektoch výšky nad 12 do 24 m | t | 29.374 |  |  |  | 16 | K | 2 |  |  |  | ROZPOCET |  |  |  | 0 | 0 | 0 | 0 | 0 | 2 | 0 | 16 | -434979735
| D | 769 | Montáže vzduchotechnických zariadení | [5 empty] | 2 | D | 1 |  |  |  | ROZPOCET | [9 empty] | 0
51 | K | 769082790 | Demontáž krycej mriežky hranatej prierezu 0.125-0.355 m2 | ks | 3 |  |  |  | 16 | K | 2 |  |  |  | ROZPOCET |  |  |  | 0 | 0 | 0 | 0 | 0 | 2 | 0 | 16 | -1765715971
| VV |  | "bex009" 1 |  | 1 |  |  |  |  | VV | 2 | 2 | True | 0 | ROZPOCET
| VV |  | "bex012" 2 |  | 2 |  |  |  |  | VV | 2 | 2 | True | 0 | ROZPOCET
| VV |  | Súčet |  | 3 |  |  |  |  | VV | 2 | 4 | True | 1 | ROZPOCET
52 | K | 769082795 | Demontáž krycej mriežky hranatej prierezu 0.360-0.795 m2 | ks | 4 |  |  |  | 16 | K | 2 |  |  |  | ROZPOCET |  |  |  | 0 | 0 | 0 | 0 | 0 | 2 | 0 | 16 | 264992532
| VV |  | "bex010" 2+2 |  | 4 |  |  |  |  | VV | 2 | 2 | True | 1 | ROZPOCET
| D | 781 | Obklady | [5 empty] | 2 | D | 1 |  |  |  | ROZPOCET | [9 empty] | 0
53 | K | 781675102 | Montáž obkladov parapetov z dlaždíc keramických do tmelu, akákoľvek veľkosť | m | 14.81 |  |  |  | 16 | K | 2 |  |  |  | ROZPOCET |  |  |  | 0 | 0 | 0 | 0 | 0 | 2 | 0 | 16 | 1776144696
| VV |  | "H12" (1,0)*4 |  | 4 |  |  |  |  | VV | 2 | 2 | True | 0 | ROZPOCET
| VV |  | "H13" (1,0)*1 |  | 1 |  |  |  |  | VV | 2 | 2 | True | 0 | ROZPOCET
| VV |  | "H21" (1,13)*2 |  | 2.26 |  |  |  |  | VV | 2 | 2 | True | 0 | ROZPOCET
| VV |  | "H22" 2*(3,0)*1 |  | 6 |  |  |  |  | VV | 2 | 2 | True | 0 | ROZPOCET
| VV |  | "H41" 1,55 |  | 1.55 |  |  |  |  | VV | 2 | 2 | True | 0 | ROZPOCET
| VV | parapker | Súčet |  | 14.81 |  |  |  |  | VV | 2 | 4 | True | 1 | ROZPOCET
54 | M | 5976400016 | Obkladačky keramické | m2 | 4.532 |  |  |  | 32 | M | 2 |  |  |  | ROZPOCET |  |  |  | 0 | 0 | 0 | 0 | 0 | 2 | 0 | 16 | 851230959
| VV |  | parapker*0,3*1,02 |  | 4.532 |  |  |  |  | VV | 2 | 2 | True | 1 | ROZPOCET
59 | K | 998781103 | Presun hmôt pre obklady keramické v objektoch výšky nad 12 do 24 m | t | 0.022 |  |  |  | 16 | K | 2 |  |  |  | ROZPOCET |  |  |  | 0 | 0 | 0 | 0 | 0 | 2 | 0 | 16 | -1619180377
| D | HZS | Hodinové zúčtovacie sadzby | [5 empty] | 4 | D | 0 |  |  |  | ROZPOCET | [9 empty] | 0
60 | K | HZS000111 | Stavebno montážne práce menej náročne, pomocné alebo manupulačné (Tr. 1) v rozsahu viac ako 8 hodín | hod | 32 |  |  |  | 512 | K | 1 |  |  |  | ROZPOCET |  |  |  | 0 | 0 | 0 | 0 | 0 | 2 | 0 | 512 | -1627028751
| VV |  | "nepredvídané drobné demontážne resp.montážne práce | [6 empty] | VV | 1 | 1 | True | 0 | ROZPOCET
| VV |  | 8*4 |  | 32 |  |  |  |  | VV | 1 | 2 | True | 1 | ROZPOCET

## 01.1d1 - Ostatné stavebné...
[10 empty] | {92459a31-2e6b-4d61-b14f-4f6c5111e7bc} | [5 empty] | a1 | 41,23 | 2
[10 empty] | 0 | [5 empty] | a1_1 | 1028,534 | 3
| KRYCÍ LIST ROZPOČTU | [8 empty] | False | [5 empty] | a10 | 0,639 | 3
[16 empty] | a13 | 601,18 | 2
| Stavba: | [14 empty] | a1a | 180 | 2
|  | Budova OU Banská Bystrica, Rekonštrukcia a modernizácia | [13 empty] | a2 | 51,804 | 2
| Objekt: | [14 empty] | a2_1 | 20,935 | 3
|  | SO 01.1 - Budova OÚ Banská Bystrica – oprávnené práce | [13 empty] | a3 | 349,546 | 3
| Časť: | [14 empty] | a4_1 | 6,294 | 2
|  | 01.1d1 - Ostatné stavebné práce a bezbariérový prístup | [13 empty] | a4_2 | 7,095 | 3
[16 empty] | a4a | 257,45 | 2
| JKSO: |  |  |  |  | KS: | [9 empty] | a5 | 34,05 | 3
| Miesto: |  | Skuteckého 19, Banská Bystrica |  |  | Dátum: | [9 empty] | a6 | 9,849 | 3
[16 empty] | a7 | 5,522 | 3
| Objednávateľ: |  |  |  |  | IČO: | 00 151 866 | [8 empty] | a8 | 48,808 | 3
|  | MV SR, Pribinova 2, Bratislava |  |  |  | DIČ: | 2020571520 | [8 empty] | a9 | 155,476 | 3
[16 empty] | aa9 | 2092,651 | 2
| Zhotoviteľ: |  |  |  |  | IČO: | [9 empty] | b1 | 22,11 | 3
[6 empty] | IČ DPH: | [9 empty] | bet1 | 22,354 | 2
[16 empty] | bet2 | 2,309 | 2
| Projektant: |  |  |  |  | IČO: | [9 empty] | c1 | 21,3 | 2
[6 empty] | IČ DPH: | [9 empty] | demkazal | 78,04 | 2
[16 empty] | demlamal | 137,29 | 2
| Spracovateľ: |  |  |  |  | IČO: | [9 empty] | demsdk | 638,330000000001 | 2
[6 empty] | IČ DPH: | [9 empty] | kzs | 1527,088 | 2
[16 empty] | novemurivo | 896,628 | 2
| Poznámka: | [14 empty] | p01 | 409,91 | 2
[16 empty] | p02 | 24,9 | 2
[16 empty] | p03 | 78,1 | 2
[16 empty] | p04 | 55,7 | 2
| Cena bez DPH | [14 empty] | p05 | 28,9 | 2
[16 empty] | p06 | 20,7 | 2
|  |  | Základ dane |  |  | Sadzba dane | Výška dane | [8 empty] | p07 | 46,18 | 2
| DPH | základná |  |  |  | 20% | [9 empty] | p51 | 5 | 2
|  | znížená |  |  |  | 20% | [9 empty] | p52 | 10,5 | 2
|  | zákl. prenesená | 0 |  |  | 20% | [9 empty] | p53 | 19,11 | 2
|  | zníž. prenesená | 0 |  |  | 20% | [9 empty] | p57 | 2,3 | 2
|  | nulová | 0 |  |  | 0% | [9 empty] | r01 | 54,48 | 2
[16 empty] | r21 | 502,08 | 2
| Cena s DPH |  |  | v | EUR | [10 empty] | r22 | 23,5 | 2
[16 empty] | sokkd | 112,4 | 2
| Projektant |  |  | Spracovateľ | [11 empty] | soklam | 95,7 | 2
[16 empty] | sokpvc | 553,3 | 2
[16 empty] | starenatery | 52,248 | 2
[16 empty] | w01 | 509,05 | 3
[16 empty] | w02 | 37,7 | 3
[16 empty] | z1 | 27,8 | 2
[16 empty] | z1_1 | 194,8 | 2
[16 empty] | t21 | 118,656 | 2
[16 empty] | t01 | 33,5 | 2
[16 empty] | t22 | 17,68 | 2
| Dátum a podpis: |  | Pečiatka | Dátum a podpis: |  |  | Pečiatka
| Objednávateľ |  |  | Zhotoviteľ
| Dátum a podpis: |  | Pečiatka | Dátum a podpis: |  |  | Pečiatka
REKAPITULÁCIA ROZPOČTU
Stavba:
Budova OU Banská Bystrica, Rekonštrukcia a modernizácia
Objekt:
SO 01.1 - Budova OÚ Banská Bystrica – oprávnené práce
Časť:
01.1d1 - Ostatné stavebné práce a bezbariérový prístup
Miesto: |  |  | Skuteckého 19, Banská Bystrica |  |  | Dátum:
Objednávateľ: |  |  | MV SR, Pribinova 2, Bratislava |  |  | Projektant: | 0
Zhotoviteľ: | [5 empty] | Spracovateľ: | 0
Kód dielu - Popis | [6 empty] | Cena celkom [EUR]
Náklady z rozpočtu | [6 empty] | 0 |  |  |  | -1
| HSV - Práce a dodávky HSV | [5 empty] | 0
| 1 - Zemné práce | [5 empty] | 0
| 2 - Zakladanie | [5 empty] | 0
| 3 - Zvislé a kompletné konštrukcie | [5 empty] | 0
| 4 - Vodorovné konštrukcie | [5 empty] | 0
| 6 - Úpravy povrchov, podlahy, osadenie | [5 empty] | 0
| 9 - Ostatné konštrukcie a práce-búranie | [5 empty] | 0
| 99 - Presun hmôt HSV | [5 empty] | 0
| PSV - Práce a dodávky PSV | [5 empty] | 0
| 711 - Izolácie proti vode a vlhkosti | [5 empty] | 0
| 712 - Izolácie striech, povlakové krytiny | [5 empty] | 0
| 713 - Izolácie tepelné | [5 empty] | 0
| 721 - Zdravotechnika - vnútorná kanalizácia | [5 empty] | 0
| 722 - Zdravotechnika - vnútorný vodovod | [5 empty] | 0
| 725 - Zdravotechnika - zariaďovacie predmety | [5 empty] | 0
| 763 - Konštrukcie - drevostavby | [5 empty] | 0
| 764 - Konštrukcie klampiarske | [5 empty] | 0
| 766 - Konštrukcie stolárske | [5 empty] | 0
| 767 - Konštrukcie doplnkové kovové | [5 empty] | 0
| 769 - Montáže vzduchotechnických zariadení | [5 empty] | 0
| 771 - Podlahy z dlaždíc | [5 empty] | 0
| 772 - Podlahy z prírod.a konglomer.kameňa | [5 empty] | 0
| 775 - Podlahy vlysové a parketové | [5 empty] | 0
| 776 - Podlahy povlakové | [5 empty] | 0
| 781 - Obklady | [5 empty] | 0
| 783 - Nátery | [5 empty] | 0
| 784 - Maľby | [5 empty] | 0
| 786 - Čalúnnické práce | [5 empty] | 0
| M - Práce a dodávky M | [5 empty] | 0
| 21-M - Elektromontáže | [5 empty] | 0
| 22-M - Montáže oznamovacích a zabezpečovacích zariadení | [5 empty] | 0
| HZS - Hodinové zúčtovacie sadzby | [5 empty] | 0
| OST - Ostatné | [5 empty] | 0
ROZPOČET
Stavba:
Budova OU Banská Bystrica, Rekonštrukcia a modernizácia
Objekt:
SO 01.1 - Budova OÚ Banská Bystrica – oprávnené práce
Časť:
01.1d1 - Ostatné stavebné práce a bezbariérový prístup
Miesto: |  |  | Skuteckého 19, Banská Bystrica |  |  | Dátum:
Objednávateľ: |  |  | MV SR, Pribinova 2, Bratislava |  |  | Projektant:
Zhotoviteľ: | [5 empty] | Spracovateľ:
PČ | Typ | Kód | Popis | MJ | Množstvo | J.cena [EUR] | Cena celkom [EUR] | Cenová sústava
Náklady z rozpočtu | [9 empty] | D | -1 | [13 empty] | 0
| D | HSV | Práce a dodávky HSV | [5 empty] | 1 | D | 0 |  |  |  | ROZPOCET | [9 empty] | 0
| D | 1 | Zemné práce | [5 empty] | 1 | D | 1 |  |  |  | ROZPOCET | [9 empty] | 0
1 | K | 111103401 | Odstránenie tŕstia, plazivého rastlinstva a bodľačia vyrezávaním tŕstia a palachu | ha | 0.016 |  |  |  | 4 | K | 2 |  |  |  | ROZPOCET |  |  |  | 0 | 0 | 0 | 0 | 0 | 2 | 0 | 4 | -190432429
| VV |  | "p56 | [6 empty] | VV | 2 | 1 | True | 0 | ROZPOCET
| VV |  | 0,0157 |  | 0.016 |  |  |  |  | VV | 2 | 2 | True | 1 | ROZPOCET
287 | K | 1131051 | Rozoberanie betónového žľabu z prefa tvaroviek, vrátane podkladného betónu , -0,58600t | m2 | 7.05 |  |  |  | 4 | K | 2 |  |  |  | ROZPOCET |  |  |  | 0 | 0 | 0 | 0 | 0 | 2 | 0 | 4 | 1896681713
| VV |  | "bex006" 11,75*0,6 |  | 7.05 |  |  |  |  | VV | 2 | 2 | True | 1 | ROZPOCET
2 | K | 113107131 | Odstránenie krytu v ploche do 200 m2 z betónu prostého, hr. vrstvy do 150 mm, -0,22500t | m2 | 12.82 |  |  |  | 4 | K | 2 |  |  |  | ROZPOCET |  |  |  | 0 | 0 | 0 | 0 | 0 | 2 | 0 | 4 | -199422928
| VV |  | "bex016" 2,6 |  | 2.6 |  |  |  |  | VV | 2 | 2 | True | 0 | ROZPOCET
| VV |  | "bex190" 10,22 |  | 10.22 |  |  |  |  | VV | 2 | 2 | True | 0 | ROZPOCET
| VV |  | Súčet |  | 12.82 |  |  |  |  | VV | 2 | 4 | True | 1 | ROZPOCET
288 | K | 113107131 | Odstránenie krytu v ploche do 200 m2 z betónu prostého, hr. vrstvy do 150 mm, -0,22500t | m2 | 35.05 |  |  |  | 4 | K | 2 |  |  |  | ROZPOCET |  |  |  | 0 | 0 | 0 | 0 | 0 | 2 | 0 | 4 | -44739771
| VV |  | "bex-045" 35,05 |  | 35.05 |  |  |  |  | VV | 2 | 2 | True | 1 | ROZPOCET
3 | K | 113107142 | Odstránenie krytu asfaltového v ploche do 200 m2, hr. nad 50 do 100 mm, -0,18100t | m2 | 10.22 |  |  |  | 4 | K | 2 |  |  |  | ROZPOCET |  |  |  | 0 | 0 | 0 | 0 | 0 | 2 | 0 | 4 | 114457095
| VV |  | "bex190" 10,22 |  | 10.22 |  |  |  |  | VV | 2 | 2 | True | 1 | ROZPOCET
4 | K | 113208111 | Vytrhanie obrúb betonových, s vybúraním lôžka, záhonových, -0,04000t | m | 10.22 |  |  |  | 4 | K | 2 |  |  |  | ROZPOCET |  |  |  | 0 | 0 | 0 | 0 | 0 | 2 | 0 | 4 | 1074339836
| VV |  | "bex190" 10,22 |  | 10.22 |  |  |  |  | VV | 2 | 2 | True | 1 | ROZPOCET
289 | K | 113307121 | Odstránenie podkladu v ploche do 200 m2 z kameniva hrubého drveného, hr. do 100 mm, -0,13000t | m2 | 35.05 |  |  |  | 4 | K | 2 |  |  |  | ROZPOCET |  |  |  | 0 | 0 | 0 | 0 | 0 | 2 | 0 | 4 | 1362641143
| VV |  | "bex-045" 35,05 |  | 35.05 |  |  |  |  | VV | 2 | 2 | True | 1 | ROZPOCET
5 | K | 113307123 | Odstránenie podkladu v ploche do 200 m2 z kameniva hrubého drveného, hr.200 do 300 mm, -0,40000t | m2 | 10.22 |  |  |  | 4 | K | 2 |  |  |  | ROZPOCET |  |  |  | 0 | 0 | 0 | 0 | 0 | 2 | 0 | 4 | 430782055
| VV |  | "bex190" 10,22 |  | 10.22 |  |  |  |  | VV | 2 | 2 | True | 1 | ROZPOCET
6 | K | 121101111 | Odstránenie ornice s vodor. premiestn. na hromady, so zložením na vzdialenosť do 100 m a do 100m3 | m3 | 35 |  |  |  | 4 | K | 2 |  |  |  | ROZPOCET |  |  |  | 0 | 0 | 0 | 0 | 0 | 2 | 0 | 4 | -2033426088
| VV |  | 35,0 |  | 35 |  |  |  |  | VV | 2 | 2 | True | 1 | ROZPOCET
290 | K | 131201101 | Výkop nezapaženej jamy v hornine 3, do 100 m3 | m3 | 180 |  |  |  | 4 | K | 2 |  |  |  | ROZPOCET |  |  |  | 0 | 0 | 0 | 0 | 0 | 2 | 0 | 4 | 1577063874
| VV |  | 180 |  | 180 |  |  |  |  | VV | 2 | 2 | True | 0 | ROZPOCET
| VV | a1a | Medzisúčet |  | 180 |  |  |  |  | VV | 2 | 3 | True | 1 | ROZPOCET
7 | K | 132201101 | Výkop ryhy do šírky 600 mm v horn.3 do 100 m3 | m3 | 41.23 |  |  |  | 4 | K | 2 |  |  |  | ROZPOCET |  |  |  | 0 | 0 | 0 | 0 | 0 | 2 | 0 | 4 | 2048081338
| VV |  | "p55 | [6 empty] | VV | 2 | 1 | True | 0 | ROZPOCET
| VV |  | 26,0*0,35*0,3 |  | 2.73 |  |  |  |  | VV | 2 | 2 | True | 0 | ROZPOCET
| VV |  | "základ rampy" 12,5 |  | 12.5 |  |  |  |  | VV | 2 | 2 | True | 0 | ROZPOCET
| VV |  | "základ gabiónu"26,0 |  | 26 |  |  |  |  | VV | 2 | 2 | True | 0 | ROZPOCET
| VV | a1 | Súčet |  | 41.23 |  |  |  |  | VV | 2 | 4 | True | 1 | ROZPOCET
291 | K | 132201101 | Výkop ryhy do šírky 600 mm v horn.3 do 100 m3 | m3 | 21.3 |  |  |  | 4 | K | 2 |  |  |  | ROZPOCET |  |  |  | 0 | 0 | 0 | 0 | 0 | 2 | 0 | 4 | 1537211244
| VV |  | "pre zateplenie v 039" 12,5 |  | 12.5 |  |  |  |  | VV | 2 | 2 | True | 0 | ROZPOCET
| VV |  | "základ v 039" 6,0 |  | 6 |  |  |  |  | VV | 2 | 2 | True | 0 | ROZPOCET
| VV |  | "pre uzemnenie" 2,8 |  | 2.8 |  |  |  |  | VV | 2 | 2 | True | 0 | ROZPOCET
| VV | c1 | Súčet |  | 21.3 |  |  |  |  | VV | 2 | 4 | True | 1 | ROZPOCET
8 | K | 132753101 | Hĺbkové melioračné kyprenie bez ohľadu na šírku stôp | ha | 0.016 |  |  |  | 4 | K | 2 |  |  |  | ROZPOCET |  |  |  | 0 | 0 | 0 | 0 | 0 | 2 | 0 | 4 | -1138989508
| VV |  | "p56 | [6 empty] | VV | 2 | 1 | True | 0 | ROZPOCET
| VV |  | 0,0157 |  | 0.016 |  |  |  |  | VV | 2 | 2 | True | 1 | ROZPOCET
9 | K | 162201102 | Vodorovné premiestnenie výkopku z horniny 1-4 nad 20-50m | m3 | 445.2 |  |  |  | 4 | K | 2 |  |  |  | ROZPOCET |  |  |  | 0 | 0 | 0 | 0 | 0 | 2 | 0 | 4 | -1004805144
| VV |  | "zemina pre zásyp | [6 empty] | VV | 2 | 1 | True | 0 | ROZPOCET
| VV |  | z1*2 |  | 55.6 |  |  |  |  | VV | 2 | 2 | True | 0 | ROZPOCET
| VV |  | z1_1*2 |  | 389.6 |  |  |  |  | VV | 2 | 2 | True | 0 | ROZPOCET
| VV |  | Súčet |  | 445.2 |  |  |  |  | VV | 2 | 4 | True | 1 | ROZPOCET
10 | K | 162501102 | Vodorovné premiestnenie výkopku po spevnenej ceste z horniny tr.1-4, do 100 m3 na vzdialenosť do 3000 m | m3 | 19.93 |  |  |  | 4 | K | 2 |  |  |  | ROZPOCET |  |  |  | 0 | 0 | 0 | 0 | 0 | 2 | 0 | 4 | -1295817269
| VV |  | a1-z1 |  | 13.43 |  |  |  |  | VV | 2 | 2 | True | 0 | ROZPOCET
| VV |  | a1a+c1-z1_1 |  | 6.5 |  |  |  |  | VV | 2 | 2 | True | 0 | ROZPOCET
| VV |  | Súčet |  | 19.93 |  |  |  |  | VV | 2 | 4 | True | 1 | ROZPOCET
11 | K | 162501105 | Vodorovné premiestnenie výkopku po spevnenej ceste z horniny tr.1-4, do 100 m3, príplatok k cene za každých ďalšich a začatých 1000 m(12x) | m3 | 239.16 |  |  |  | 4 | K | 2 |  |  |  | ROZPOCET |  |  |  | 0 | 0 | 0 | 0 | 0 | 2 | 0 | 4 | -783807594
| VV |  | (a1-z1)*12 |  | 161.16 |  |  |  |  | VV | 2 | 2 | True | 0 | ROZPOCET
| VV |  | (a1a+c1-z1_1)*12 |  | 78 |  |  |  |  | VV | 2 | 2 | True | 0 | ROZPOCET
| VV |  | Súčet |  | 239.16 |  |  |  |  | VV | 2 | 4 | True | 1 | ROZPOCET
12 | K | 167101102 | Nakladanie neuľahnutého výkopku z hornín tr.1-4 nad 100 do 1000 m3 | m3 | 222.6 |  |  |  | 4 | K | 2 |  |  |  | ROZPOCET |  |  |  | 0 | 0 | 0 | 0 | 0 | 2 | 0 | 4 | 895227878
| VV |  | z1 |  | 27.8 |  |  |  |  | VV | 2 | 2 | True | 0 | ROZPOCET
| VV |  | z1_1 |  | 194.8 |  |  |  |  | VV | 2 | 2 | True | 0 | ROZPOCET
| VV |  | Súčet |  | 222.6 |  |  |  |  | VV | 2 | 4 | True | 1 | ROZPOCET
13 | K | 171209002 | Poplatok za skladovanie - zemina a kamenivo (17 05) ostatné | t | 31.888 |  |  |  | 4 | K | 2 |  |  |  | ROZPOCET |  |  |  | 0 | 0 | 0 | 0 | 0 | 2 | 0 | 4 | -493289896
| VV |  | (a1-z1)*1,6 |  | 21.488 |  |  |  |  | VV | 2 | 2 | True | 0 | ROZPOCET
| VV |  | (a1a+c1-z1_1)*1,6 |  | 10.4 |  |  |  |  | VV | 2 | 2 | True | 0 | ROZPOCET
| VV |  | Súčet |  | 31.888 |  |  |  |  | VV | 2 | 4 | True | 1 | ROZPOCET
14 | K | 174101001 | Zásyp sypaninou so zhutnením jám, šachiet, rýh, zárezov alebo okolo objektov do 100 m3 | m3 | 27.8 |  |  |  | 4 | K | 2 |  |  |  | ROZPOCET |  |  |  | 0 | 0 | 0 | 0 | 0 | 2 | 0 | 4 | 1599382468
| VV |  | 9,8 |  | 9.8 |  |  |  |  | VV | 2 | 2 | True | 0 | ROZPOCET
| VV |  | 18,0 |  | 18 |  |  |  |  | VV | 2 | 2 | True | 0 | ROZPOCET
| VV | z1 | Súčet |  | 27.8 |  |  |  |  | VV | 2 | 4 | True | 1 | ROZPOCET
297 | K | 174101002 | Zásyp sypaninou so zhutnením jám, šachiet, rýh, zárezov alebo okolo objektov nad 100 do 1000 m3 | m3 | 194.8 |  |  |  | 4 | K | 2 |  |  |  | ROZPOCET |  |  |  | 0 | 0 | 0 | 0 | 0 | 2 | 0 | 4 | 1033861424
| VV |  | 175 |  | 175 |  |  |  |  | VV | 2 | 2 | True | 0 | ROZPOCET
| VV |  | 4,5 |  | 4.5 |  |  |  |  | VV | 2 | 2 | True | 0 | ROZPOCET
| VV |  | 12,5 |  | 12.5 |  |  |  |  | VV | 2 | 2 | True | 0 | ROZPOCET
| VV |  | 2,8 |  | 2.8 |  |  |  |  | VV | 2 | 2 | True | 0 | ROZPOCET
| VV | z1_1 | Súčet |  | 194.8 |  |  |  |  | VV | 2 | 4 | True | 1 | ROZPOCET
15 | K | 180401211 | Založenie trávnika lúčneho výsevom v rovine alebo na svahu do 1:5 | m2 | 157 |  |  |  | 4 | K | 2 |  |  |  | ROZPOCET |  |  |  | 0 | 0 | 0 | 0 | 0 | 2 | 0 | 4 | -2122012366
| VV |  | "p56 | [6 empty] | VV | 2 | 1 | True | 0 | ROZPOCET
| VV |  | 157,0 |  | 157 |  |  |  |  | VV | 2 | 2 | True | 1 | ROZPOCET
16 | M | 005720001400 | Osivá tráv - semená parkovej zmesi | kg | 4.851 |  |  |  | 8 | M | 2 |  |  |  | ROZPOCET |  |  |  | 0 | 0 | 0 | 0 | 0 | 2 | 0 | 4 | -544610515
| VV |  | 157*0,0309 'Přepočítané koeficientom množstva |  | 4.851 |  |  |  |  | VV | 2 | 2 | False | 1 | ROZPOCET
17 | K | 181301103 | Rozprestretie ornice v rovine , plocha do 500 m2, hr.do 200 mm | m2 | 175 |  |  |  | 4 | K | 2 |  |  |  | ROZPOCET |  |  |  | 0 | 0 | 0 | 0 | 0 | 2 | 0 | 4 | -1229419746
| VV |  | 35,0/0,2 |  | 175 |  |  |  |  | VV | 2 | 2 | True | 1 | ROZPOCET
18 | K | 185804312 | Zaliatie rastlín vodou, plochy jednotlivo nad 20 m2 | m3 | 4.71 |  |  |  | 4 | K | 2 |  |  |  | ROZPOCET |  |  |  | 0 | 0 | 0 | 0 | 0 | 2 | 0 | 4 | 1312490864
| VV |  | 157,0*10*0,001*3 |  | 4.71 |  |  |  |  | VV | 2 | 2 | True | 1 | ROZPOCET
| D | 2 | Zakladanie | [5 empty] | 1 | D | 1 |  |  |  | ROZPOCET | [9 empty] | 0
19 | K | 215901101 | Zhutnenie podložia z rastlej horniny 1 až 4 pod násypy, z hornina súdržných do 92 % PS a nesúdržných | m2 | 7.3 |  |  |  | 4 | K | 2 |  |  |  | ROZPOCET |  |  |  | 0 | 0 | 0 | 0 | 0 | 2 | 0 | 4 | -176480719
| VV | p57 | "p57" 2,3 |  | 2.3 |  |  |  |  | VV | 2 | 2 | True | 0 | ROZPOCET
| VV |  | p51 |  | 5 |  |  |  |  | VV | 2 | 2 | True | 0 | ROZPOCET
| VV |  | Súčet |  | 7.3 |  |  |  |  | VV | 2 | 4 | True | 1 | ROZPOCET
20 | K | 274313612 | Betón základových pásov, prostý tr. C 20/25 | m3 | 10.241 |  |  |  | 4 | K | 2 |  |  |  | ROZPOCET |  |  |  | 0 | 0 | 0 | 0 | 0 | 2 | 0 | 4 | 334089825
| VV |  | "rampa" 1,67*0,4*(2,05-1,25)*2 |  | 1.069 |  |  |  |  | VV | 2 | 2 | True | 0 | ROZPOCET
| VV |  | 1,67*0,4*(2,15-1,35) |  | 0.534 |  |  |  |  | VV | 2 | 2 | True | 0 | ROZPOCET
| VV |  | 3,17*0,4*(2,05-1,25) |  | 1.014 |  |  |  |  | VV | 2 | 2 | True | 0 | ROZPOCET
| VV |  | "pod gabión" 16,0*0,5*(2,05-1,25) |  | 6.4 |  |  |  |  | VV | 2 | 2 | True | 0 | ROZPOCET
| VV |  | "mč039" 1,7*0,4*(2,85-1,95)*2 |  | 1.224 |  |  |  |  | VV | 2 | 2 | True | 0 | ROZPOCET
| VV |  | Súčet |  | 10.241 |  |  |  |  | VV | 2 | 4 | True | 1 | ROZPOCET
21 | K | 274351215 | Debnenie stien základových pásov, zhotovenie-dielce | m2 | 51.804 |  |  |  | 4 | K | 2 |  |  |  | ROZPOCET |  |  |  | 0 | 0 | 0 | 0 | 0 | 2 | 0 | 4 | 2006630561
| VV |  | "mč039" 1,7*2*(2,85-1,95)*2 |  | 6.12 |  |  |  |  | VV | 2 | 2 | True | 0 | ROZPOCET
| VV |  | "rampa" 2*(1,67+0,4)*(2,05-1,25)*2 |  | 6.624 |  |  |  |  | VV | 2 | 2 | True | 0 | ROZPOCET
| VV |  | 2*(1,67+0,4)*0,25*(2,15-1,35) |  | 0.828 |  |  |  |  | VV | 2 | 2 | True | 0 | ROZPOCET
| VV |  | 2*(3,17+0,4)*(2,05-1,25) |  | 5.712 |  |  |  |  | VV | 2 | 2 | True | 0 | ROZPOCET
| VV |  | "gabión" 2*(16,0+0,5)*(2,05-1,25) |  | 26.4 |  |  |  |  | VV | 2 | 2 | True | 0 | ROZPOCET
| VV |  | "mč039" 1,7*2*(2,85-1,95)*2 |  | 6.12 |  |  |  |  | VV | 2 | 2 | True | 0 | ROZPOCET
| VV | a2 | Súčet |  | 51.804 |  |  |  |  | VV | 2 | 4 | True | 1 | ROZPOCET
22 | K | 274351216 | Debnenie stien základových pásov, odstránenie-dielce | m2 | 51.804 |  |  |  | 4 | K | 2 |  |  |  | ROZPOCET |  |  |  | 0 | 0 | 0 | 0 | 0 | 2 | 0 | 4 | -176250919
| VV |  | a2 |  | 51.804 |  |  |  |  | VV | 2 | 2 | True | 1 | ROZPOCET
345 | K | 289904111 | Vysekanie spoj. hmoty hĺbky do 30mm z muriva riadkového, -0,01200t | m2 | 118.656 |  |  |  | 4 | K | 2 |  |  |  | ROZPOCET |  |  |  | 0 | 0 | 0 | 0 | 0 | 2 | 0 | 4 | -1779122790
| VV |  | t21 |  | 118.656 |  |  |  |  | VV | 2 | 2 | True | 1 | ROZPOCET
23 | K | 289971211 | Zhotovenie vrstvy z geotextílie na upravenom povrchu sklon do 1 : 5 , šírky od 0 do 3 m | m2 | 95 |  |  |  | 4 | K | 2 |  |  |  | ROZPOCET |  |  |  | 0 | 0 | 0 | 0 | 0 | 2 | 0 | 4 | -1378361446
| VV |  | "p54" 95,0 |  | 95 |  |  |  |  | VV | 2 | 2 | True | 1 | ROZPOCET
24 | M | 693110001200 | Geotextília polypropylénová PP 300 g/m2, netkaná, | m2 | 109.25 |  |  |  | 8 | M | 2 |  |  |  | ROZPOCET |  |  |  | 0 | 0 | 0 | 0 | 0 | 2 | 0 | 4 | -1465687815
| VV |  | 95,0*1,15 |  | 109.25 |  |  |  |  | VV | 2 | 2 | True | 1 | ROZPOCET
| D | 3 | Zvislé a kompletné konštrukcie | [5 empty] | 1 | D | 1 |  |  |  | ROZPOCET | [9 empty] | 0
25 | K | 310238211 | Zamurovanie otvoru s plochou nad 0.25 do 1 m2 v murive nadzákladného tehlami na maltu vápennocementovú | m3 | 2.515 |  |  |  | 4 | K | 2 |  |  |  | ROZPOCET |  |  |  | 0 | 0 | 0 | 0 | 0 | 2 | 0 | 4 | 2060298817
| VV |  | "st1" 0,3*0,3*0,3*80 |  | 2.16 |  |  |  |  | VV | 2 | 2 | True | 0 | ROZPOCET
| VV |  | "pôdorys 1pp | [6 empty] | VV | 2 | 1 | True | 0 | ROZPOCET
| VV |  | 0,3*0,5*0,3 |  | 0.045 |  |  |  |  | VV | 2 | 2 | True | 0 | ROZPOCET
| VV |  | 0,5*0,75*0,3 |  | 0.113 |  |  |  |  | VV | 2 | 2 | True | 0 | ROZPOCET
| VV |  | 0,4*0,55*0,3*2 |  | 0.132 |  |  |  |  | VV | 2 | 2 | True | 0 | ROZPOCET
| VV |  | 0,43*0,25*0,3*2 |  | 0.065 |  |  |  |  | VV | 2 | 2 | True | 0 | ROZPOCET
| VV |  | Súčet |  | 2.515 |  |  |  |  | VV | 2 | 4 | True | 1 | ROZPOCET
301 | K | 310238212 | Zamurovanie otvoru s plochou do 1 m2 v murive (bez nosného materiálu) nadzákladného tehlami na maltu vápennocementovú | m3 | 0.421 |  |  |  | 4 | K | 2 |  |  |  | ROZPOCET |  |  |  | 0 | 0 | 0 | 0 | 0 | 2 | 0 | 4 | 2007663330
| VV |  | 0,4*0,4*0,6*3 |  | 0.288 |  |  |  |  | VV | 2 | 2 | True | 0 | ROZPOCET
| VV |  | 0,2*0,2*0,6 |  | 0.024 |  |  |  |  | VV | 2 | 2 | True | 0 | ROZPOCET
| VV |  | 0,4*0,55*0,25 |  | 0.055 |  |  |  |  | VV | 2 | 2 | True | 0 | ROZPOCET
| VV |  | 0,43*0,25*0,25*2 |  | 0.054 |  |  |  |  | VV | 2 | 2 | True | 0 | ROZPOCET
| VV |  | Súčet |  | 0.421 |  |  |  |  | VV | 2 | 4 | True | 1 | ROZPOCET
302 | K | 310239211 | Zamurovanie otvoru s plochou nad 1 do 4 m2 v murive nadzákladného tehlami na maltu vápennocementovú | m3 | 1.645 |  |  |  | 4 | K | 2 |  |  |  | ROZPOCET |  |  |  | 0 | 0 | 0 | 0 | 0 | 2 | 0 | 4 | -2017487346
| VV |  | "vstup" 2,25*0,18*2,1 |  | 0.851 |  |  |  |  | VV | 2 | 2 | True | 0 | ROZPOCET
| VV |  | 2,1*0,18*2,1 |  | 0.794 |  |  |  |  | VV | 2 | 2 | True | 0 | ROZPOCET
| VV |  | Súčet |  | 1.645 |  |  |  |  | VV | 2 | 4 | True | 1 | ROZPOCET
346 | K | 3112084 | Injektovateľný vodoodpudivý krém na báze silanov pre izoláciu proti vzlínajúcej vlhkosti, vrty d=12mm, á max 120mm, pre hrúbku muriva do 400 mm | m | 49.965 |  |  |  | 4 | K | 2 |  |  |  | ROZPOCET |  |  |  | 0 | 0 | 0 | 0 | 0 | 2 | 0 | 4 | -204844718
| VV |  | "t21 | [6 empty] | VV | 2 | 1 | True | 0 | ROZPOCET
| VV |  | "028" 2*(1,78+1,025)-0,8 |  | 4.81 |  |  |  |  | VV | 2 | 2 | True | 0 | ROZPOCET
| VV |  | "029" 2*(17,5+1,18)-0,8 |  | 36.56 |  |  |  |  | VV | 2 | 2 | True | 0 | ROZPOCET
| VV |  | "038" (6,94+0,32*5+2,8-0,345-0,8*3) |  | 8.595 |  |  |  |  | VV | 2 | 2 | True | 0 | ROZPOCET
| VV |  | Súčet |  | 49.965 |  |  |  |  | VV | 2 | 4 | True | 1 | ROZPOCET
347 | K | 3112085 | Injektovateľný vodoodpudivý krém na báze silanov pre izoláciu proti vzlínajúcej vlhkosti, vrty d=12mm, á max 120mm, pre hrúbku muriva do 800 mm | m | 2.745 |  |  |  | 4 | K | 2 |  |  |  | ROZPOCET |  |  |  | 0 | 0 | 0 | 0 | 0 | 2 | 0 | 4 | -714490418
| VV |  | "t21 | [6 empty] | VV | 2 | 1 | True | 0 | ROZPOCET
| VV |  | "038" 0,345+0,8*3 |  | 2.745 |  |  |  |  | VV | 2 | 2 | True | 1 | ROZPOCET
303 | K | 311231463 | Murivo nosné (m3) z tehál pálených keramických hr.250mm na pero a drážku, na maltu MVC (250x375x238) | m3 | 191.977 |  |  |  | 4 | K | 2 |  |  |  | ROZPOCET |  |  |  | 0 | 0 | 0 | 0 | 0 | 2 | 0 | 4 | -1605021109
| VV |  | "obvodový plášť | [6 empty] | VV | 2 | 1 | True | 0 | ROZPOCET
| VV |  | 46,52*0,25*(15,1+0,05)*2 |  | 352.389 |  |  |  |  | VV | 2 | 2 | True | 0 | ROZPOCET
| VV |  | -3,33*0,25*(15,1+0,05) |  | -12.612 |  |  |  |  | VV | 2 | 2 | True | 0 | ROZPOCET
| VV |  | -3,69*0,25*(15,1+0,05) |  | -13.976 |  |  |  |  | VV | 2 | 2 | True | 0 | ROZPOCET
| VV |  | -2,0*0,25*(15,1+0,05) |  | -7.575 |  |  |  |  | VV | 2 | 2 | True | 0 | ROZPOCET
| VV |  | "102" (3,95+4,53)*0,25*(3,4+0,05) |  | 7.314 |  |  |  |  | VV | 2 | 2 | True | 0 | ROZPOCET
| VV |  | "parapety v štít.stenách | [6 empty] | VV | 2 | 1 | True | 0 | ROZPOCET
| VV |  | 2,0*0,25*1,15 |  | 0.575 |  |  |  |  | VV | 2 | 2 | True | 0 | ROZPOCET
| VV |  | 2,0*0,25*1,02*2 |  | 1.02 |  |  |  |  | VV | 2 | 2 | True | 0 | ROZPOCET
| VV |  | 2,0*0,25*0,93*2 |  | 0.93 |  |  |  |  | VV | 2 | 2 | True | 0 | ROZPOCET
| VV |  | Medzisúčet |  | 328.065 |  |  |  |  | VV | 2 | 3 | True | 0 | ROZPOCET
| VV |  | "odpočet otvory | [6 empty] | VV | 2 | 1 | True | 0 | ROZPOCET
| VV |  | "H01" -(2,85*1,65)*0,25*31 |  | -36.444 |  |  |  |  | VV | 2 | 2 | True | 0 | ROZPOCET
| VV |  | "H02" -(2,85*1,65)*0,25*31 |  | -36.444 |  |  |  |  | VV | 2 | 2 | True | 0 | ROZPOCET
| VV |  | "H03" -(6,45*1,65)*0,25*3 |  | -7.982 |  |  |  |  | VV | 2 | 2 | True | 0 | ROZPOCET
| VV |  | "H04" -(1,9*1,65)*0,25*6 |  | -4.703 |  |  |  |  | VV | 2 | 2 | True | 0 | ROZPOCET
| VV |  | "H05" -(1,9*1,65)*0,25*4 |  | -3.135 |  |  |  |  | VV | 2 | 2 | True | 0 | ROZPOCET
| VV |  | "H06" -(2,85*1,65)*0,25*5 |  | -5.878 |  |  |  |  | VV | 2 | 2 | True | 0 | ROZPOCET
| VV |  | "H07" -(2,85*1,65)*0,25*3 |  | -3.527 |  |  |  |  | VV | 2 | 2 | True | 0 | ROZPOCET
| VV |  | "H08" -(0,95*1,65)*0,25*2 |  | -0.784 |  |  |  |  | VV | 2 | 2 | True | 0 | ROZPOCET
| VV |  | "H09" -(0,95*1,65)*0,25*8 |  | -3.135 |  |  |  |  | VV | 2 | 2 | True | 0 | ROZPOCET
| VV |  | "H22" -(3,0*2,5)*0,25 |  | -1.875 |  |  |  |  | VV | 2 | 2 | True | 0 | ROZPOCET
| VV |  | Medzisúčet |  | -103.907 |  |  |  |  | VV | 2 | 3 | True | 0 | ROZPOCET
| VV |  | "odpočet monolit.vence | [6 empty] | VV | 2 | 1 | True | 0 | ROZPOCET
| VV |  | -32,181 |  | -32.181 |  |  |  |  | VV | 2 | 2 | True | 0 | ROZPOCET
| VV |  | Súčet |  | 191.977 |  |  |  |  | VV | 2 | 4 | True | 1 | ROZPOCET
259 | K | 311271300 | Murivo nosné (m3) z betónových debniacich tvárnic 50x15x25 s betónovou výplňou hr. 150 mm | m3 | 0.356 |  |  |  | 4 | K | 2 |  |  |  | ROZPOCET |  |  |  | 0 | 0 | 0 | 0 | 0 | 2 | 0 | 4 | 1197605335
| VV |  | "M02 | [6 empty] | VV | 2 | 1 | True | 0 | ROZPOCET
| VV |  | 2*(1,46+0,91)*0,15*0,5 |  | 0.356 |  |  |  |  | VV | 2 | 2 | True | 0 | ROZPOCET
| VV |  | Súčet |  | 0.356 |  |  |  |  | VV | 2 | 4 | True | 1 | ROZPOCET
260 | K | 311361825 | Výstuž pre murivo nosné z betónových debniacich tvárnic s betónovou výplňou z ocele 10505 | t | 0.019 |  |  |  | 4 | K | 2 |  |  |  | ROZPOCET |  |  |  | 0 | 0 | 0 | 0 | 0 | 2 | 0 | 4 | -779817348
| VV |  | "M02" | [6 empty] | VV | 2 | 1 | True | 0 | ROZPOCET
| VV |  | 10,8*1,67*0,001*1,05 |  | 0.019 |  |  |  |  | VV | 2 | 2 | True | 0 | ROZPOCET
| VV |  | Súčet |  | 0.019 |  |  |  |  | VV | 2 | 4 | True | 1 | ROZPOCET
304 | K | 317161202 | Preklad nosný keramický vysoký, šírky 70 mm, výšky 238 mm, dĺžky 1250 mm | ks | 30 |  |  |  | 4 | K | 2 |  |  |  | ROZPOCET |  |  |  | 0 | 0 | 0 | 0 | 0 | 2 | 0 | 4 | 441176299
| VV |  | "k1.3" 9 |  | 9 |  |  |  |  | VV | 2 | 2 | True | 0 | ROZPOCET
| VV |  | "k2.3" 6 |  | 6 |  |  |  |  | VV | 2 | 2 | True | 0 | ROZPOCET
| VV |  | "k3.3" 6 |  | 6 |  |  |  |  | VV | 2 | 2 | True | 0 | ROZPOCET
| VV |  | "k4.3" 9 |  | 9 |  |  |  |  | VV | 2 | 2 | True | 0 | ROZPOCET
| VV |  | Súčet |  | 30 |  |  |  |  | VV | 2 | 4 | True | 1 | ROZPOCET
305 | K | 317161207 | Preklad nosný keramický vysoký, šírky 70 mm, výšky 238 mm, dĺžky 2500 mm | ks | 30 |  |  |  | 4 | K | 2 |  |  |  | ROZPOCET |  |  |  | 0 | 0 | 0 | 0 | 0 | 2 | 0 | 4 | 1688053717
| VV |  | "k1.2" 9 |  | 9 |  |  |  |  | VV | 2 | 2 | True | 0 | ROZPOCET
| VV |  | "k2.2" 6 |  | 6 |  |  |  |  | VV | 2 | 2 | True | 0 | ROZPOCET
| VV |  | "k3.2" 12 |  | 12 |  |  |  |  | VV | 2 | 2 | True | 0 | ROZPOCET
| VV |  | "k4.2" 3 |  | 3 |  |  |  |  | VV | 2 | 2 | True | 0 | ROZPOCET
| VV |  | Súčet |  | 30 |  |  |  |  | VV | 2 | 4 | True | 1 | ROZPOCET
306 | K | 317161211 | Preklad nosný keramický vysoký, šírky 70 mm, výšky 238 mm, dĺžky 3500 mm | ks | 228 |  |  |  | 4 | K | 2 |  |  |  | ROZPOCET |  |  |  | 0 | 0 | 0 | 0 | 0 | 2 | 0 | 4 | -1875574830
| VV |  | "k1.1" 54 |  | 54 |  |  |  |  | VV | 2 | 2 | True | 0 | ROZPOCET
| VV |  | "k2.1" 60 |  | 60 |  |  |  |  | VV | 2 | 2 | True | 0 | ROZPOCET
| VV |  | "k3.1" 54 |  | 54 |  |  |  |  | VV | 2 | 2 | True | 0 | ROZPOCET
| VV |  | "k4.1" 60 |  | 60 |  |  |  |  | VV | 2 | 2 | True | 0 | ROZPOCET
| VV |  | Súčet |  | 228 |  |  |  |  | VV | 2 | 4 | True | 1 | ROZPOCET
26 | K | 327210100 | Montáž oporných a zárubných múrov z drôtokamenných košov z dvojzákrutovej šesťuholníkovej siete - pletených, priemer drôtu 2,7mm, povrchová ochrana, pohľadové časti-ručn ukladané kamene min.fr 150/75/50, výplň kamenivo fr.32/64mm | m3 | 8 |  |  |  | 16 | K | 2 |  |  |  | ROZPOCET |  |  |  | 0 | 0 | 0 | 0 | 0 | 2 | 0 | 16 | 1666234987
| VV |  | 16,0*1,0*0,5 |  | 8 |  |  |  |  | VV | 2 | 2 | True | 1 | ROZPOCET
27 | M | 313920002800 | Drôtokamenné koše - pletené, typ siete 6x8, priemer drôtu 2,7 mm, povrchová ochrana Galmac (Zn+Al) | m3 | 8.16 |  |  |  | 32 | M | 2 |  |  |  | ROZPOCET |  |  |  | 0 | 0 | 0 | 0 | 0 | 2 | 0 | 16 | -365103131
28 | K | 340238222 | Zamurovanie otvorov plochy od 0,25 do 1 m2 tehlami pálnými (115x500x238) | m2 | 4.026 |  |  |  | 4 | K | 2 |  |  |  | ROZPOCET |  |  |  | 0 | 0 | 0 | 0 | 0 | 2 | 0 | 4 | 1289672987
| VV |  | "M03" 1,65*0,305*(4+1+3) |  | 4.026 |  |  |  |  | VV | 2 | 2 | True | 1 | ROZPOCET
29 | K | 340291121 | Dodatočné ukotvenie priečok k tehelným konštrukciam plochými nerezovými kotvami hr. priečky do 100 mm | m | 821.6 |  |  |  | 4 | K | 2 |  |  |  | ROZPOCET |  |  |  | 0 | 0 | 0 | 0 | 0 | 2 | 0 | 4 | 742733341
| VV |  | "M03" 1,65*(3+1+4)*2 |  | 26.4 |  |  |  |  | VV | 2 | 2 | True | 0 | ROZPOCET
| VV |  | "M04" 3,55*2*(28*4) |  | 795.2 |  |  |  |  | VV | 2 | 2 | True | 0 | ROZPOCET
| VV |  | Súčet |  | 821.6 |  |  |  |  | VV | 2 | 4 | True | 1 | ROZPOCET
30 | K | 346244354 | Obmurovka plôch rovných z tvárnic pórobetónových a malty, hrúbky 75 mm | m2 | 318.08 |  |  |  | 4 | K | 2 |  |  |  | ROZPOCET |  |  |  | 0 | 0 | 0 | 0 | 0 | 2 | 0 | 4 | -1269946234
| VV |  | "M04" | [6 empty] | VV | 2 | 1 | True | 0 | ROZPOCET
| VV |  | 4*0,2*3,55*(28+28+28+28) |  | 318.08 |  |  |  |  | VV | 2 | 2 | True | 1 | ROZPOCET
307 | K | 389361001 | Doplňujúca výstuž prefabrikovaných konštrukcií z betonárskej ocele pre každý druh a stavebný diel | t | 0.592 |  |  |  | 4 | K | 2 |  |  |  | ROZPOCET |  |  |  | 0 | 0 | 0 | 0 | 0 | 2 | 0 | 4 | -696196910
| VV |  | "statika-kotvenie vencov | [6 empty] | VV | 2 | 1 | True | 0 | ROZPOCET
| VV |  | 0,592281 |  | 0.592 |  |  |  |  | VV | 2 | 2 | True | 1 | ROZPOCET
| D | 4 | Vodorovné konštrukcie | [5 empty] | 1 | D | 1 |  |  |  | ROZPOCET | [9 empty] | 0
261 | K | 417321313 | Betón stužujúcich pásov a vencov železový tr. C 16/20 | m3 | 1.454 |  |  |  | 4 | K | 2 |  |  |  | ROZPOCET |  |  |  | 0 | 0 | 0 | 0 | 0 | 2 | 0 | 4 | 286088680
| VV |  | "M01 | [6 empty] | VV | 2 | 1 | True | 0 | ROZPOCET
| VV |  | 11,1*0,48*0,1*2 |  | 1.066 |  |  |  |  | VV | 2 | 2 | True | 0 | ROZPOCET
| VV |  | 0,43*0,345*0,1*2*2 |  | 0.059 |  |  |  |  | VV | 2 | 2 | True | 0 | ROZPOCET
| VV |  | (2*1,34+4,18)*0,48*0,1 |  | 0.329 |  |  |  |  | VV | 2 | 2 | True | 0 | ROZPOCET
| VV |  | Súčet |  | 1.454 |  |  |  |  | VV | 2 | 4 | True | 1 | ROZPOCET
308 | K | 417321414 | Betón stužujúcich pásov a vencov železový tr. C 20/25 | m3 | 32.181 |  |  |  | 4 | K | 2 |  |  |  | ROZPOCET |  |  |  | 0 | 0 | 0 | 0 | 0 | 2 | 0 | 4 | -967002932
| VV |  | "v1.1-4" 84,3*4*0,25*0,25 |  | 21.075 |  |  |  |  | VV | 2 | 2 | True | 0 | ROZPOCET
| VV |  | "va.1" 93,6*0,25*0,25 |  | 5.85 |  |  |  |  | VV | 2 | 2 | True | 0 | ROZPOCET
| VV |  | "vz.1" 84,1*0,25*0,25 |  | 5.256 |  |  |  |  | VV | 2 | 2 | True | 0 | ROZPOCET
| VV |  | Súčet |  | 32.181 |  |  |  |  | VV | 2 | 4 | True | 1 | ROZPOCET
262 | K | 417351115 | Debnenie bočníc stužujúcich pásov a vencov vrátane vzpier zhotovenie | m2 | 6.294 |  |  |  | 4 | K | 2 |  |  |  | ROZPOCET |  |  |  | 0 | 0 | 0 | 0 | 0 | 2 | 0 | 4 | -2137978808
| VV |  | "M01 | [6 empty] | VV | 2 | 1 | True | 0 | ROZPOCET
| VV |  | 11,1*2*0,1*2 |  | 4.44 |  |  |  |  | VV | 2 | 2 | True | 0 | ROZPOCET
| VV |  | (0,43*2+0,345)*0,1*2*2 |  | 0.482 |  |  |  |  | VV | 2 | 2 | True | 0 | ROZPOCET
| VV |  | (2*1,34+4,18)*2*0,1 |  | 1.372 |  |  |  |  | VV | 2 | 2 | True | 0 | ROZPOCET
| VV | a4_1 | Súčet |  | 6.294 |  |  |  |  | VV | 2 | 4 | True | 1 | ROZPOCET
309 | K | 417351115 | Debnenie bočníc stužujúcich pásov a vencov vrátane vzpier zhotovenie | m2 | 257.45 |  |  |  | 4 | K | 2 |  |  |  | ROZPOCET |  |  |  | 0 | 0 | 0 | 0 | 0 | 2 | 0 | 4 | 1767223326
| VV |  | "v1.1-4" 84,3*4*2*0,25 |  | 168.6 |  |  |  |  | VV | 2 | 2 | True | 0 | ROZPOCET
| VV |  | "va.1" 93,6*2*0,25 |  | 46.8 |  |  |  |  | VV | 2 | 2 | True | 0 | ROZPOCET
| VV |  | "vz.1" 84,1*2*0,25 |  | 42.05 |  |  |  |  | VV | 2 | 2 | True | 0 | ROZPOCET
| VV | a4a | Súčet |  | 257.45 |  |  |  |  | VV | 2 | 4 | True | 1 | ROZPOCET
263 | K | 417351116 | Debnenie bočníc stužujúcich pásov a vencov vrátane vzpier odstránenie | m2 | 6.294 |  |  |  | 4 | K | 2 |  |  |  | ROZPOCET |  |  |  | 0 | 0 | 0 | 0 | 0 | 2 | 0 | 4 | 38461040
| VV |  | a4_1 |  | 6.294 |  |  |  |  | VV | 2 | 2 | True | 1 | ROZPOCET
310 | K | 417351116 | Debnenie bočníc stužujúcich pásov a vencov vrátane vzpier odstránenie | m2 | 257.45 |  |  |  | 4 | K | 2 |  |  |  | ROZPOCET |  |  |  | 0 | 0 | 0 | 0 | 0 | 2 | 0 | 4 | 1561263739
| VV |  | a4a |  | 257.45 |  |  |  |  | VV | 2 | 2 | True | 1 | ROZPOCET
264 | K | 417361821 | Výstuž stužujúcich pásov a vencov z betonárskej ocele 10505 | t | 0.049 |  |  |  | 4 | K | 2 |  |  |  | ROZPOCET |  |  |  | 0 | 0 | 0 | 0 | 0 | 2 | 0 | 4 | -1288584248
| VV |  | "M01" 28,0*1,67*0,001*1,05 |  | 0.049 |  |  |  |  | VV | 2 | 2 | True | 1 | ROZPOCET
311 | K | 417361821 | Výstuž stužujúcich pásov a vencov z betonárskej ocele 10505 | t | 4.059 |  |  |  | 4 | K | 2 |  |  |  | ROZPOCET |  |  |  | 0 | 0 | 0 | 0 | 0 | 2 | 0 | 4 | 1866420705
| VV |  | "statika st05 | [6 empty] | VV | 2 | 1 | True | 0 | ROZPOCET
| VV |  | 4,05868 |  | 4.059 |  |  |  |  | VV | 2 | 2 | True | 1 | ROZPOCET
| D | 6 | Úpravy povrchov, podlahy, osadenie | [5 empty] | 1 | D | 1 |  |  |  | ROZPOCET | [9 empty] | 0
31 | K | 611460112 | Príprava vnútorného podkladu stropov na nenasiakavé betónové podklady kontaktným mostíkom | m2 | 310.57 |  |  |  | 4 | K | 2 |  |  |  | ROZPOCET |  |  |  | 0 | 0 | 0 | 0 | 0 | 2 | 0 | 4 | -976473339
| VV |  | r01+r51+r52 |  | 310.57 |  |  |  |  | VV | 2 | 2 | True | 1 | ROZPOCET
32 | K | 611460243 | Vnútorná omietka stropov vápennocementová jadrová (hrubá), hr. 20 mm | m2 | 54.48 |  |  |  | 4 | K | 2 |  |  |  | ROZPOCET |  |  |  | 0 | 0 | 0 | 0 | 0 | 2 | 0 | 4 | -1541004399
| VV |  | r01 |  | 54.48 |  |  |  |  | VV | 2 | 2 | True | 1 | ROZPOCET
33 | K | 611460253 | Vnútorná omietka stropov vápennocementová štuková (jemná), hr. 5 mm | m2 | 54.48 |  |  |  | 4 | K | 2 |  |  |  | ROZPOCET |  |  |  | 0 | 0 | 0 | 0 | 0 | 2 | 0 | 4 | -986501720
| VV |  | "R01 | [6 empty] | VV | 2 | 1 | True | 0 | ROZPOCET
| VV |  | "0.01 | [6 empty] | VV | 2 | 1 | True | 0 | ROZPOCET
| VV |  | 8,3 |  | 8.3 |  |  |  |  | VV | 2 | 2 | True | 0 | ROZPOCET
| VV |  | "0.08 | [6 empty] | VV | 2 | 1 | True | 0 | ROZPOCET
| VV |  | 46,18 |  | 46.18 |  |  |  |  | VV | 2 | 2 | True | 0 | ROZPOCET
| VV | r01 | Medzisúčet |  | 54.48 |  |  |  |  | VV | 2 | 3 | True | 1 | ROZPOCET
34 | K | 611481121 | Potiahnutie vnútorných stropov sklotextílnou mriežkou s vložením bez lepidla | m2 | 54.48 |  |  |  | 4 | K | 2 |  |  |  | ROZPOCET |  |  |  | 0 | 0 | 0 | 0 | 0 | 2 | 0 | 4 | 1560424082
| VV |  | r01 |  | 54.48 |  |  |  |  | VV | 2 | 2 | True | 1 | ROZPOCET
312 | K | 6119011 | Obrúsenie výstupkov a zvyškov malty nového muriva pod zateplovací systém v rozsahu do 40% celkovej plochy | m2 | 896.628 |  |  |  | 4 | K | 2 |  |  |  | ROZPOCET |  |  |  | 0 | 0 | 0 | 0 | 0 | 2 | 0 | 4 | -1018090281
| VV |  | "obvodový plášť | [6 empty] | VV | 2 | 1 | True | 0 | ROZPOCET
| VV |  | 46,52*(15,1+0,05)*2 |  | 1409.556 |  |  |  |  | VV | 2 | 2 | True | 0 | ROZPOCET
| VV |  | -3,33*(15,1+0,05) |  | -50.45 |  |  |  |  | VV | 2 | 2 | True | 0 | ROZPOCET
| VV |  | -3,69*(15,1+0,05) |  | -55.904 |  |  |  |  | VV | 2 | 2 | True | 0 | ROZPOCET
| VV |  | -2,0*(15,1+0,05) |  | -30.3 |  |  |  |  | VV | 2 | 2 | True | 0 | ROZPOCET
| VV |  | "102" (3,95+4,53)*(3,4+0,05) |  | 29.256 |  |  |  |  | VV | 2 | 2 | True | 0 | ROZPOCET
| VV |  | "parapety v štít.stenách | [6 empty] | VV | 2 | 1 | True | 0 | ROZPOCET
| VV |  | 2,0*1,15 |  | 2.3 |  |  |  |  | VV | 2 | 2 | True | 0 | ROZPOCET
| VV |  | 2,0*1,02*2 |  | 4.08 |  |  |  |  | VV | 2 | 2 | True | 0 | ROZPOCET
| VV |  | 2,0*0,93*2 |  | 3.72 |  |  |  |  | VV | 2 | 2 | True | 0 | ROZPOCET
| VV |  | "odpočet otvory | [6 empty] | VV | 2 | 1 | True | 0 | ROZPOCET
| VV |  | "H01" -(2,85*1,65)*31 |  | -145.778 |  |  |  |  | VV | 2 | 2 | True | 0 | ROZPOCET
| VV |  | "H02" -(2,85*1,65)*31 |  | -145.778 |  |  |  |  | VV | 2 | 2 | True | 0 | ROZPOCET
| VV |  | "H03" -(6,45*1,65)*3 |  | -31.928 |  |  |  |  | VV | 2 | 2 | True | 0 | ROZPOCET
| VV |  | "H04" -(1,9*1,65)*6 |  | -18.81 |  |  |  |  | VV | 2 | 2 | True | 0 | ROZPOCET
| VV |  | "H05" -(1,9*1,65)*4 |  | -12.54 |  |  |  |  | VV | 2 | 2 | True | 0 | ROZPOCET
| VV |  | "H06" -(2,85*1,65)*5 |  | -23.513 |  |  |  |  | VV | 2 | 2 | True | 0 | ROZPOCET
| VV |  | "H07" -(2,85*1,65)*3 |  | -14.108 |  |  |  |  | VV | 2 | 2 | True | 0 | ROZPOCET
| VV |  | "H08" -(0,95*1,65)*2 |  | -3.135 |  |  |  |  | VV | 2 | 2 | True | 0 | ROZPOCET
| VV |  | "H09" -(0,95*1,65)*8 |  | -12.54 |  |  |  |  | VV | 2 | 2 | True | 0 | ROZPOCET
| VV |  | "H22" -(3,0*2,5) |  | -7.5 |  |  |  |  | VV | 2 | 2 | True | 0 | ROZPOCET
| VV | novemurivo | Súčet |  | 896.628 |  |  |  |  | VV | 2 | 4 | True | 1 | ROZPOCET
348 | K | 611901111 | Obrúsenie výstupkov betónu zo škár debniacich dosiek maltou vnútorných stropov a podhľadov | m2 | 33.5 |  |  |  | 4 | K | 2 |  |  |  | ROZPOCET |  |  |  | 0 | 0 | 0 | 0 | 0 | 2 | 0 | 4 | 1284180157
| VV |  | "T01 | [6 empty] | VV | 2 | 1 | True | 0 | ROZPOCET
| VV | t01 | 33,5 |  | 33.5 |  |  |  |  | VV | 2 | 2 | True | 1 | ROZPOCET
313 | K | 611901112 | Obrúsenie výstupkov betónu zo škár debniacich dosiek stien a pilierov | m2 | 155.476 |  |  |  | 4 | K | 2 |  |  |  | ROZPOCET |  |  |  | 0 | 0 | 0 | 0 | 0 | 2 | 0 | 4 | 1821439371
| VV |  | "existujúce murivo z tehál CDm (pod terénom) | [6 empty] | VV | 2 | 1 | True | 0 | ROZPOCET
| VV |  | a9 |  | 155.476 |  |  |  |  | VV | 2 | 2 | True | 1 | ROZPOCET
35 | K | 612460121 | Príprava vnútorného podkladu stien penetráciou základnou | m2 | 2185.36 |  |  |  | 4 | K | 2 |  |  |  | ROZPOCET |  |  |  | 0 | 0 | 0 | 0 | 0 | 2 | 0 | 4 | -1249873834
| VV |  | "s01" | [6 empty] | VV | 2 | 1 | True | 0 | ROZPOCET
| VV |  | "0.01 | [6 empty] | VV | 2 | 1 | True | 0 | ROZPOCET
| VV |  | 21 |  | 21 |  |  |  |  | VV | 2 | 2 | True | 0 | ROZPOCET
| VV |  | "0.03 | [6 empty] | VV | 2 | 1 | True | 0 | ROZPOCET
| VV |  | 8,94 |  | 8.94 |  |  |  |  | VV | 2 | 2 | True | 0 | ROZPOCET
| VV |  | "0.04 | [6 empty] | VV | 2 | 1 | True | 0 | ROZPOCET
| VV |  | 9,54 |  | 9.54 |  |  |  |  | VV | 2 | 2 | True | 0 | ROZPOCET
| VV |  | "0.07 | [6 empty] | VV | 2 | 1 | True | 0 | ROZPOCET
| VV |  | 10,34 |  | 10.34 |  |  |  |  | VV | 2 | 2 | True | 0 | ROZPOCET
| VV |  | "0.08 | [6 empty] | VV | 2 | 1 | True | 0 | ROZPOCET
| VV |  | 78,42 |  | 78.42 |  |  |  |  | VV | 2 | 2 | True | 0 | ROZPOCET
| VV |  | "0.30 | [6 empty] | VV | 2 | 1 | True | 0 | ROZPOCET
| VV |  | 6,08 |  | 6.08 |  |  |  |  | VV | 2 | 2 | True | 0 | ROZPOCET
| VV |  | "0.31 | [6 empty] | VV | 2 | 1 | True | 0 | ROZPOCET
| VV |  | 6,08 |  | 6.08 |  |  |  |  | VV | 2 | 2 | True | 0 | ROZPOCET
| VV |  | "0.32 | [6 empty] | VV | 2 | 1 | True | 0 | ROZPOCET
| VV |  | 6,08 |  | 6.08 |  |  |  |  | VV | 2 | 2 | True | 0 | ROZPOCET
| VV |  | "0.33 | [6 empty] | VV | 2 | 1 | True | 0 | ROZPOCET
| VV |  | 6,08 |  | 6.08 |  |  |  |  | VV | 2 | 2 | True | 0 | ROZPOCET
| VV |  | "0.34 | [6 empty] | VV | 2 | 1 | True | 0 | ROZPOCET
| VV |  | 6,08 |  | 6.08 |  |  |  |  | VV | 2 | 2 | True | 0 | ROZPOCET
| VV |  | "0.35 | [6 empty] | VV | 2 | 1 | True | 0 | ROZPOCET
| VV |  | 6,08 |  | 6.08 |  |  |  |  | VV | 2 | 2 | True | 0 | ROZPOCET
| VV |  | "0.36 | [6 empty] | VV | 2 | 1 | True | 0 | ROZPOCET
| VV |  | 6,08 |  | 6.08 |  |  |  |  | VV | 2 | 2 | True | 0 | ROZPOCET
| VV |  | "0.37 | [6 empty] | VV | 2 | 1 | True | 0 | ROZPOCET
| VV |  | 6,08 |  | 6.08 |  |  |  |  | VV | 2 | 2 | True | 0 | ROZPOCET
| VV |  | "0.38 | [6 empty] | VV | 2 | 1 | True | 0 | ROZPOCET
| VV |  | 12,16 |  | 12.16 |  |  |  |  | VV | 2 | 2 | True | 0 | ROZPOCET
| VV |  | "0.39 | [6 empty] | VV | 2 | 1 | True | 0 | ROZPOCET
| VV |  | "1.02 | [6 empty] | VV | 2 | 1 | True | 0 | ROZPOCET
| VV |  | 61,24 |  | 61.24 |  |  |  |  | VV | 2 | 2 | True | 0 | ROZPOCET
| VV |  | "1.04 | [6 empty] | VV | 2 | 1 | True | 0 | ROZPOCET
| VV |  | 20,7 |  | 20.7 |  |  |  |  | VV | 2 | 2 | True | 0 | ROZPOCET
| VV |  | "1.05 | [6 empty] | VV | 2 | 1 | True | 0 | ROZPOCET
| VV |  | 11,93 |  | 11.93 |  |  |  |  | VV | 2 | 2 | True | 0 | ROZPOCET
| VV |  | "1.06 | [6 empty] | VV | 2 | 1 | True | 0 | ROZPOCET
| VV |  | 27,91 |  | 27.91 |  |  |  |  | VV | 2 | 2 | True | 0 | ROZPOCET
| VV |  | "1.08 | [6 empty] | VV | 2 | 1 | True | 0 | ROZPOCET
| VV |  | 11,4 |  | 11.4 |  |  |  |  | VV | 2 | 2 | True | 0 | ROZPOCET
| VV |  | "1.12 | [6 empty] | VV | 2 | 1 | True | 0 | ROZPOCET
| VV |  | 9,46 |  | 9.46 |  |  |  |  | VV | 2 | 2 | True | 0 | ROZPOCET
| VV |  | "1.15 | [6 empty] | VV | 2 | 1 | True | 0 | ROZPOCET
| VV |  | 10,12 |  | 10.12 |  |  |  |  | VV | 2 | 2 | True | 0 | ROZPOCET
| VV |  | "1.17 | [6 empty] | VV | 2 | 1 | True | 0 | ROZPOCET
| VV |  | 6,11 |  | 6.11 |  |  |  |  | VV | 2 | 2 | True | 0 | ROZPOCET
| VV |  | "1.18 | [6 empty] | VV | 2 | 1 | True | 0 | ROZPOCET
| VV |  | 8,46 |  | 8.46 |  |  |  |  | VV | 2 | 2 | True | 0 | ROZPOCET
| VV |  | "1.19 | [6 empty] | VV | 2 | 1 | True | 0 | ROZPOCET
| VV |  | 16,79 |  | 16.79 |  |  |  |  | VV | 2 | 2 | True | 0 | ROZPOCET
| VV |  | "1.20 | [6 empty] | VV | 2 | 1 | True | 0 | ROZPOCET
| VV |  | 12,14 |  | 12.14 |  |  |  |  | VV | 2 | 2 | True | 0 | ROZPOCET
| VV |  | "1.21 | [6 empty] | VV | 2 | 1 | True | 0 | ROZPOCET
| VV |  | 12,44 |  | 12.44 |  |  |  |  | VV | 2 | 2 | True | 0 | ROZPOCET
| VV |  | "1.22 | [6 empty] | VV | 2 | 1 | True | 0 | ROZPOCET
| VV |  | 6,01 |  | 6.01 |  |  |  |  | VV | 2 | 2 | True | 0 | ROZPOCET
| VV |  | "1.23 | [6 empty] | VV | 2 | 1 | True | 0 | ROZPOCET
| VV |  | 6,21 |  | 6.21 |  |  |  |  | VV | 2 | 2 | True | 0 | ROZPOCET
| VV |  | "1.24 | [6 empty] | VV | 2 | 1 | True | 0 | ROZPOCET
| VV |  | 6,11 |  | 6.11 |  |  |  |  | VV | 2 | 2 | True | 0 | ROZPOCET
| VV |  | "1.26 | [6 empty] | VV | 2 | 1 | True | 0 | ROZPOCET
| VV |  | 14,18 |  | 14.18 |  |  |  |  | VV | 2 | 2 | True | 0 | ROZPOCET
| VV |  | "1.27 | [6 empty] | VV | 2 | 1 | True | 0 | ROZPOCET
| VV |  | 21,74 |  | 21.74 |  |  |  |  | VV | 2 | 2 | True | 0 | ROZPOCET
| VV |  | "1.28 | [6 empty] | VV | 2 | 1 | True | 0 | ROZPOCET
| VV |  | 6,35 |  | 6.35 |  |  |  |  | VV | 2 | 2 | True | 0 | ROZPOCET
| VV |  | "1.29 | [6 empty] | VV | 2 | 1 | True | 0 | ROZPOCET
| VV |  | 3,55 |  | 3.55 |  |  |  |  | VV | 2 | 2 | True | 0 | ROZPOCET
| VV |  | "1.30 | [6 empty] | VV | 2 | 1 | True | 0 | ROZPOCET
| VV |  | 7,94 |  | 7.94 |  |  |  |  | VV | 2 | 2 | True | 0 | ROZPOCET
| VV |  | "1.31 | [6 empty] | VV | 2 | 1 | True | 0 | ROZPOCET
| VV |  | 16,34 |  | 16.34 |  |  |  |  | VV | 2 | 2 | True | 0 | ROZPOCET
| VV |  | "1.32 | [6 empty] | VV | 2 | 1 | True | 0 | ROZPOCET
| VV |  | 13,04 |  | 13.04 |  |  |  |  | VV | 2 | 2 | True | 0 | ROZPOCET
| VV |  | "1.33 | [6 empty] | VV | 2 | 1 | True | 0 | ROZPOCET
| VV |  | 17,59 |  | 17.59 |  |  |  |  | VV | 2 | 2 | True | 0 | ROZPOCET
| VV |  | "1.34 | [6 empty] | VV | 2 | 1 | True | 0 | ROZPOCET
| VV |  | 14,23 |  | 14.23 |  |  |  |  | VV | 2 | 2 | True | 0 | ROZPOCET
| VV |  | "1.35 | [6 empty] | VV | 2 | 1 | True | 0 | ROZPOCET
| VV |  | 27,29 |  | 27.29 |  |  |  |  | VV | 2 | 2 | True | 0 | ROZPOCET
| VV |  | "1.37 | [6 empty] | VV | 2 | 1 | True | 0 | ROZPOCET
| VV |  | 14,33 |  | 14.33 |  |  |  |  | VV | 2 | 2 | True | 0 | ROZPOCET
| VV |  | "1.38 | [6 empty] | VV | 2 | 1 | True | 0 | ROZPOCET
| VV |  | 7,81 |  | 7.81 |  |  |  |  | VV | 2 | 2 | True | 0 | ROZPOCET
| VV |  | "1.41 | [6 empty] | VV | 2 | 1 | True | 0 | ROZPOCET
| VV |  | 9,35 |  | 9.35 |  |  |  |  | VV | 2 | 2 | True | 0 | ROZPOCET
| VV |  | "1.42 | [6 empty] | VV | 2 | 1 | True | 0 | ROZPOCET
| VV |  | 8,35 |  | 8.35 |  |  |  |  | VV | 2 | 2 | True | 0 | ROZPOCET
| VV |  | "1.43 | [6 empty] | VV | 2 | 1 | True | 0 | ROZPOCET
| VV |  | "2.01 | [6 empty] | VV | 2 | 1 | True | 0 | ROZPOCET
| VV |  | 20,7 |  | 20.7 |  |  |  |  | VV | 2 | 2 | True | 0 | ROZPOCET
| VV |  | "2.03 | [6 empty] | VV | 2 | 1 | True | 0 | ROZPOCET
| VV |  | 13,74 |  | 13.74 |  |  |  |  | VV | 2 | 2 | True | 0 | ROZPOCET
| VV |  | "2.04 | [6 empty] | VV | 2 | 1 | True | 0 | ROZPOCET
| VV |  | 8,11 |  | 8.11 |  |  |  |  | VV | 2 | 2 | True | 0 | ROZPOCET
| VV |  | "2.06 | [6 empty] | VV | 2 | 1 | True | 0 | ROZPOCET
| VV |  | 7,95 |  | 7.95 |  |  |  |  | VV | 2 | 2 | True | 0 | ROZPOCET
| VV |  | "2.12 | [6 empty] | VV | 2 | 1 | True | 0 | ROZPOCET
| VV |  | 9,46 |  | 9.46 |  |  |  |  | VV | 2 | 2 | True | 0 | ROZPOCET
| VV |  | "2.15 | [6 empty] | VV | 2 | 1 | True | 0 | ROZPOCET
| VV |  | 10,12 |  | 10.12 |  |  |  |  | VV | 2 | 2 | True | 0 | ROZPOCET
| VV |  | "2.17 | [6 empty] | VV | 2 | 1 | True | 0 | ROZPOCET
| VV |  | 16,64 |  | 16.64 |  |  |  |  | VV | 2 | 2 | True | 0 | ROZPOCET
| VV |  | "2.18 | [6 empty] | VV | 2 | 1 | True | 0 | ROZPOCET
| VV |  | 16,94 |  | 16.94 |  |  |  |  | VV | 2 | 2 | True | 0 | ROZPOCET
| VV |  | "2.19 | [6 empty] | VV | 2 | 1 | True | 0 | ROZPOCET
| VV |  | 14,08 |  | 14.08 |  |  |  |  | VV | 2 | 2 | True | 0 | ROZPOCET
| VV |  | "2.20 | [6 empty] | VV | 2 | 1 | True | 0 | ROZPOCET
| VV |  | 16,64 |  | 16.64 |  |  |  |  | VV | 2 | 2 | True | 0 | ROZPOCET
| VV |  | "2.21 | [6 empty] | VV | 2 | 1 | True | 0 | ROZPOCET
| VV |  | 9,55 |  | 9.55 |  |  |  |  | VV | 2 | 2 | True | 0 | ROZPOCET
| VV |  | "2.22 | [6 empty] | VV | 2 | 1 | True | 0 | ROZPOCET
| VV |  | 24,89 |  | 24.89 |  |  |  |  | VV | 2 | 2 | True | 0 | ROZPOCET
| VV |  | "2.23 | [6 empty] | VV | 2 | 1 | True | 0 | ROZPOCET
| VV |  | 14,33 |  | 14.33 |  |  |  |  | VV | 2 | 2 | True | 0 | ROZPOCET
| VV |  | "2.24 | [6 empty] | VV | 2 | 1 | True | 0 | ROZPOCET
| VV |  | 22,04 |  | 22.04 |  |  |  |  | VV | 2 | 2 | True | 0 | ROZPOCET
| VV |  | "2.26 | [6 empty] | VV | 2 | 1 | True | 0 | ROZPOCET
| VV |  | 6,31 |  | 6.31 |  |  |  |  | VV | 2 | 2 | True | 0 | ROZPOCET
| VV |  | "2.27 | [6 empty] | VV | 2 | 1 | True | 0 | ROZPOCET
| VV |  | 6,16 |  | 6.16 |  |  |  |  | VV | 2 | 2 | True | 0 | ROZPOCET
| VV |  | "2.28 | [6 empty] | VV | 2 | 1 | True | 0 | ROZPOCET
| VV |  | 6,11 |  | 6.11 |  |  |  |  | VV | 2 | 2 | True | 0 | ROZPOCET
| VV |  | "2.29 | [6 empty] | VV | 2 | 1 | True | 0 | ROZPOCET
| VV |  | 16,79 |  | 16.79 |  |  |  |  | VV | 2 | 2 | True | 0 | ROZPOCET
| VV |  | "2.30 | [6 empty] | VV | 2 | 1 | True | 0 | ROZPOCET
| VV |  | 16,79 |  | 16.79 |  |  |  |  | VV | 2 | 2 | True | 0 | ROZPOCET
| VV |  | "2.31 | [6 empty] | VV | 2 | 1 | True | 0 | ROZPOCET
| VV |  | 16,79 |  | 16.79 |  |  |  |  | VV | 2 | 2 | True | 0 | ROZPOCET
| VV |  | "2.32 | [6 empty] | VV | 2 | 1 | True | 0 | ROZPOCET
| VV |  | 16,49 |  | 16.49 |  |  |  |  | VV | 2 | 2 | True | 0 | ROZPOCET
| VV |  | "2.33 | [6 empty] | VV | 2 | 1 | True | 0 | ROZPOCET
| VV |  | 22,04 |  | 22.04 |  |  |  |  | VV | 2 | 2 | True | 0 | ROZPOCET
| VV |  | "2.34 | [6 empty] | VV | 2 | 1 | True | 0 | ROZPOCET
| VV |  | 22,34 |  | 22.34 |  |  |  |  | VV | 2 | 2 | True | 0 | ROZPOCET
| VV |  | "2.35 | [6 empty] | VV | 2 | 1 | True | 0 | ROZPOCET
| VV |  | 16,94 |  | 16.94 |  |  |  |  | VV | 2 | 2 | True | 0 | ROZPOCET
| VV |  | "2.36 | [6 empty] | VV | 2 | 1 | True | 0 | ROZPOCET
| VV |  | 16,94 |  | 16.94 |  |  |  |  | VV | 2 | 2 | True | 0 | ROZPOCET
| VV |  | "2.37 | [6 empty] | VV | 2 | 1 | True | 0 | ROZPOCET
| VV |  | 16,49 |  | 16.49 |  |  |  |  | VV | 2 | 2 | True | 0 | ROZPOCET
| VV |  | "3.01 | [6 empty] | VV | 2 | 1 | True | 0 | ROZPOCET
| VV |  | 20,7 |  | 20.7 |  |  |  |  | VV | 2 | 2 | True | 0 | ROZPOCET
| VV |  | "3.02 | [6 empty] | VV | 2 | 1 | True | 0 | ROZPOCET
| VV |  | 27,48 |  | 27.48 |  |  |  |  | VV | 2 | 2 | True | 0 | ROZPOCET
| VV |  | "3.03 | [6 empty] | VV | 2 | 1 | True | 0 | ROZPOCET
| VV |  | 23,47 |  | 23.47 |  |  |  |  | VV | 2 | 2 | True | 0 | ROZPOCET
| VV |  | "3.04 | [6 empty] | VV | 2 | 1 | True | 0 | ROZPOCET
| VV |  | 16,94 |  | 16.94 |  |  |  |  | VV | 2 | 2 | True | 0 | ROZPOCET
| VV |  | "3.05 | [6 empty] | VV | 2 | 1 | True | 0 | ROZPOCET
| VV |  | 14,63 |  | 14.63 |  |  |  |  | VV | 2 | 2 | True | 0 | ROZPOCET
| VV |  | "3.06 | [6 empty] | VV | 2 | 1 | True | 0 | ROZPOCET
| VV |  | 22,34 |  | 22.34 |  |  |  |  | VV | 2 | 2 | True | 0 | ROZPOCET
| VV |  | "3.07 | [6 empty] | VV | 2 | 1 | True | 0 | ROZPOCET
| VV |  | 21,74 |  | 21.74 |  |  |  |  | VV | 2 | 2 | True | 0 | ROZPOCET
| VV |  | "3.08 | [6 empty] | VV | 2 | 1 | True | 0 | ROZPOCET
| VV |  | 13,04 |  | 13.04 |  |  |  |  | VV | 2 | 2 | True | 0 | ROZPOCET
| VV |  | "3.09 | [6 empty] | VV | 2 | 1 | True | 0 | ROZPOCET
| VV |  | 13,04 |  | 13.04 |  |  |  |  | VV | 2 | 2 | True | 0 | ROZPOCET
| VV |  | "3.12 | [6 empty] | VV | 2 | 1 | True | 0 | ROZPOCET
| VV |  | 9,46 |  | 9.46 |  |  |  |  | VV | 2 | 2 | True | 0 | ROZPOCET
| VV |  | "3.15 | [6 empty] | VV | 2 | 1 | True | 0 | ROZPOCET
| VV |  | 10,12 |  | 10.12 |  |  |  |  | VV | 2 | 2 | True | 0 | ROZPOCET
| VV |  | "3.17 | [6 empty] | VV | 2 | 1 | True | 0 | ROZPOCET
| VV |  | 16,64 |  | 16.64 |  |  |  |  | VV | 2 | 2 | True | 0 | ROZPOCET
| VV |  | "3.18 | [6 empty] | VV | 2 | 1 | True | 0 | ROZPOCET
| VV |  | 14,23 |  | 14.23 |  |  |  |  | VV | 2 | 2 | True | 0 | ROZPOCET
| VV |  | "3.20 | [6 empty] | VV | 2 | 1 | True | 0 | ROZPOCET
| VV |  | 9,13 |  | 9.13 |  |  |  |  | VV | 2 | 2 | True | 0 | ROZPOCET
| VV |  | "3.21 | [6 empty] | VV | 2 | 1 | True | 0 | ROZPOCET
| VV |  | 16,94 |  | 16.94 |  |  |  |  | VV | 2 | 2 | True | 0 | ROZPOCET
| VV |  | "3.22 | [6 empty] | VV | 2 | 1 | True | 0 | ROZPOCET
| VV |  | 22,49 |  | 22.49 |  |  |  |  | VV | 2 | 2 | True | 0 | ROZPOCET
| VV |  | "3.23 | [6 empty] | VV | 2 | 1 | True | 0 | ROZPOCET
| VV |  | 16,34 |  | 16.34 |  |  |  |  | VV | 2 | 2 | True | 0 | ROZPOCET
| VV |  | "3.24 | [6 empty] | VV | 2 | 1 | True | 0 | ROZPOCET
| VV |  | 16,79 |  | 16.79 |  |  |  |  | VV | 2 | 2 | True | 0 | ROZPOCET
| VV |  | "3.25 | [6 empty] | VV | 2 | 1 | True | 0 | ROZPOCET
| VV |  | 16,64 |  | 16.64 |  |  |  |  | VV | 2 | 2 | True | 0 | ROZPOCET
| VV |  | "3.26 | [6 empty] | VV | 2 | 1 | True | 0 | ROZPOCET
| VV |  | 22,04 |  | 22.04 |  |  |  |  | VV | 2 | 2 | True | 0 | ROZPOCET
| VV |  | "3.27 | [6 empty] | VV | 2 | 1 | True | 0 | ROZPOCET
| VV |  | 22,34 |  | 22.34 |  |  |  |  | VV | 2 | 2 | True | 0 | ROZPOCET
| VV |  | "3.28 | [6 empty] | VV | 2 | 1 | True | 0 | ROZPOCET
| VV |  | 22,34 |  | 22.34 |  |  |  |  | VV | 2 | 2 | True | 0 | ROZPOCET
| VV |  | "3.29 | [6 empty] | VV | 2 | 1 | True | 0 | ROZPOCET
| VV |  | 16,19 |  | 16.19 |  |  |  |  | VV | 2 | 2 | True | 0 | ROZPOCET
| VV |  | "3.30 | [6 empty] | VV | 2 | 1 | True | 0 | ROZPOCET
| VV |  | 14,83 |  | 14.83 |  |  |  |  | VV | 2 | 2 | True | 0 | ROZPOCET
| VV |  | "3.31 | [6 empty] | VV | 2 | 1 | True | 0 | ROZPOCET
| VV |  | 17,59 |  | 17.59 |  |  |  |  | VV | 2 | 2 | True | 0 | ROZPOCET
| VV |  | "3.32 | [6 empty] | VV | 2 | 1 | True | 0 | ROZPOCET
| VV |  | 14,23 |  | 14.23 |  |  |  |  | VV | 2 | 2 | True | 0 | ROZPOCET
| VV |  | "4.01 | [6 empty] | VV | 2 | 1 | True | 0 | ROZPOCET
| VV |  | 32,43 |  | 32.43 |  |  |  |  | VV | 2 | 2 | True | 0 | ROZPOCET
| VV |  | "4.02 | [6 empty] | VV | 2 | 1 | True | 0 | ROZPOCET
| VV |  | 13,59 |  | 13.59 |  |  |  |  | VV | 2 | 2 | True | 0 | ROZPOCET
| VV |  | "4.03 | [6 empty] | VV | 2 | 1 | True | 0 | ROZPOCET
| VV |  | 11,41 |  | 11.41 |  |  |  |  | VV | 2 | 2 | True | 0 | ROZPOCET
| VV |  | "4.04 | [6 empty] | VV | 2 | 1 | True | 0 | ROZPOCET
| VV |  | 18,44 |  | 18.44 |  |  |  |  | VV | 2 | 2 | True | 0 | ROZPOCET
| VV |  | "4.05 | [6 empty] | VV | 2 | 1 | True | 0 | ROZPOCET
| VV |  | 12,74 |  | 12.74 |  |  |  |  | VV | 2 | 2 | True | 0 | ROZPOCET
| VV |  | "4.06 | [6 empty] | VV | 2 | 1 | True | 0 | ROZPOCET
| VV |  | 16,64 |  | 16.64 |  |  |  |  | VV | 2 | 2 | True | 0 | ROZPOCET
| VV |  | "4.07 | [6 empty] | VV | 2 | 1 | True | 0 | ROZPOCET
| VV |  | 17,24 |  | 17.24 |  |  |  |  | VV | 2 | 2 | True | 0 | ROZPOCET
| VV |  | "4.08 | [6 empty] | VV | 2 | 1 | True | 0 | ROZPOCET
| VV |  | 16,94 |  | 16.94 |  |  |  |  | VV | 2 | 2 | True | 0 | ROZPOCET
| VV |  | "4.09 | [6 empty] | VV | 2 | 1 | True | 0 | ROZPOCET
| VV |  | 16,79 |  | 16.79 |  |  |  |  | VV | 2 | 2 | True | 0 | ROZPOCET
| VV |  | "4.10 | [6 empty] | VV | 2 | 1 | True | 0 | ROZPOCET
| VV |  | 16,64 |  | 16.64 |  |  |  |  | VV | 2 | 2 | True | 0 | ROZPOCET
| VV |  | "4.12 | [6 empty] | VV | 2 | 1 | True | 0 | ROZPOCET
| VV |  | 9,46 |  | 9.46 |  |  |  |  | VV | 2 | 2 | True | 0 | ROZPOCET
| VV |  | "4.15 | [6 empty] | VV | 2 | 1 | True | 0 | ROZPOCET
| VV |  | 10,12 |  | 10.12 |  |  |  |  | VV | 2 | 2 | True | 0 | ROZPOCET
| VV |  | "4.17 | [6 empty] | VV | 2 | 1 | True | 0 | ROZPOCET
| VV |  | 16,64 |  | 16.64 |  |  |  |  | VV | 2 | 2 | True | 0 | ROZPOCET
| VV |  | "4.18 | [6 empty] | VV | 2 | 1 | True | 0 | ROZPOCET
| VV |  | 14,33 |  | 14.33 |  |  |  |  | VV | 2 | 2 | True | 0 | ROZPOCET
| VV |  | "4.19 | [6 empty] | VV | 2 | 1 | True | 0 | ROZPOCET
| VV |  | 22,04 |  | 22.04 |  |  |  |  | VV | 2 | 2 | True | 0 | ROZPOCET
| VV |  | "4.20 | [6 empty] | VV | 2 | 1 | True | 0 | ROZPOCET
| VV |  | 16,94 |  | 16.94 |  |  |  |  | VV | 2 | 2 | True | 0 | ROZPOCET
| VV |  | "4.21 | [6 empty] | VV | 2 | 1 | True | 0 | ROZPOCET
| VV |  | 16,64 |  | 16.64 |  |  |  |  | VV | 2 | 2 | True | 0 | ROZPOCET
| VV |  | "4.22 | [6 empty] | VV | 2 | 1 | True | 0 | ROZPOCET
| VV |  | 0,54 |  | 0.54 |  |  |  |  | VV | 2 | 2 | True | 0 | ROZPOCET
| VV |  | "4.23 | [6 empty] | VV | 2 | 1 | True | 0 | ROZPOCET
| VV |  | 43,86 |  | 43.86 |  |  |  |  | VV | 2 | 2 | True | 0 | ROZPOCET
| VV |  | "4.24 | [6 empty] | VV | 2 | 1 | True | 0 | ROZPOCET
| VV |  | 16,94 |  | 16.94 |  |  |  |  | VV | 2 | 2 | True | 0 | ROZPOCET
| VV |  | "4.25 | [6 empty] | VV | 2 | 1 | True | 0 | ROZPOCET
| VV |  | 16,49 |  | 16.49 |  |  |  |  | VV | 2 | 2 | True | 0 | ROZPOCET
| VV |  | "4.26 | [6 empty] | VV | 2 | 1 | True | 0 | ROZPOCET
| VV |  | 22,04 |  | 22.04 |  |  |  |  | VV | 2 | 2 | True | 0 | ROZPOCET
| VV |  | "4.27 | [6 empty] | VV | 2 | 1 | True | 0 | ROZPOCET
| VV |  | 22,34 |  | 22.34 |  |  |  |  | VV | 2 | 2 | True | 0 | ROZPOCET
| VV |  | "4.28 | [6 empty] | VV | 2 | 1 | True | 0 | ROZPOCET
| VV |  | 16,64 |  | 16.64 |  |  |  |  | VV | 2 | 2 | True | 0 | ROZPOCET
| VV | s01 | Medzisúčet |  | 1853.14 |  |  |  |  | VV | 2 | 3 | True | 0 | ROZPOCET
| VV |  | "s02" | [6 empty] | VV | 2 | 1 | True | 0 | ROZPOCET
| VV |  | "1.12 | [6 empty] | VV | 2 | 1 | True | 0 | ROZPOCET
| VV |  | 12,45 |  | 12.45 |  |  |  |  | VV | 2 | 2 | True | 0 | ROZPOCET
| VV |  | "1.15 | [6 empty] | VV | 2 | 1 | True | 0 | ROZPOCET
| VV |  | 24,39 |  | 24.39 |  |  |  |  | VV | 2 | 2 | True | 0 | ROZPOCET
| VV |  | "1.17 | [6 empty] | VV | 2 | 1 | True | 0 | ROZPOCET
| VV |  | 10,53 |  | 10.53 |  |  |  |  | VV | 2 | 2 | True | 0 | ROZPOCET
| VV |  | "1.18 | [6 empty] | VV | 2 | 1 | True | 0 | ROZPOCET
| VV |  | 8,63 |  | 8.63 |  |  |  |  | VV | 2 | 2 | True | 0 | ROZPOCET
| VV |  | "1.22 | [6 empty] | VV | 2 | 1 | True | 0 | ROZPOCET
| VV |  | 10,48 |  | 10.48 |  |  |  |  | VV | 2 | 2 | True | 0 | ROZPOCET
| VV |  | "1.23 | [6 empty] | VV | 2 | 1 | True | 0 | ROZPOCET
| VV |  | 10,73 |  | 10.73 |  |  |  |  | VV | 2 | 2 | True | 0 | ROZPOCET
| VV |  | "1.24 | [6 empty] | VV | 2 | 1 | True | 0 | ROZPOCET
| VV |  | 10,53 |  | 10.53 |  |  |  |  | VV | 2 | 2 | True | 0 | ROZPOCET
| VV |  | "1.29 | [6 empty] | VV | 2 | 1 | True | 0 | ROZPOCET
| VV |  | 7,88 |  | 7.88 |  |  |  |  | VV | 2 | 2 | True | 0 | ROZPOCET
| VV |  | "1.30 | [6 empty] | VV | 2 | 1 | True | 0 | ROZPOCET
| VV |  | 14,1 |  | 14.1 |  |  |  |  | VV | 2 | 2 | True | 0 | ROZPOCET
| VV |  | "1.38 | [6 empty] | VV | 2 | 1 | True | 0 | ROZPOCET
| VV |  | 13,93 |  | 13.93 |  |  |  |  | VV | 2 | 2 | True | 0 | ROZPOCET
| VV |  | "1.41 | [6 empty] | VV | 2 | 1 | True | 0 | ROZPOCET
| VV |  | 4,7 |  | 4.7 |  |  |  |  | VV | 2 | 2 | True | 0 | ROZPOCET
| VV |  | "1.42 | [6 empty] | VV | 2 | 1 | True | 0 | ROZPOCET
| VV |  | 6,18 |  | 6.18 |  |  |  |  | VV | 2 | 2 | True | 0 | ROZPOCET
| VV |  | "2.04 | [6 empty] | VV | 2 | 1 | True | 0 | ROZPOCET
| VV |  | 14,53 |  | 14.53 |  |  |  |  | VV | 2 | 2 | True | 0 | ROZPOCET
| VV |  | "2.06 | [6 empty] | VV | 2 | 1 | True | 0 | ROZPOCET
| VV |  | 14,77 |  | 14.77 |  |  |  |  | VV | 2 | 2 | True | 0 | ROZPOCET
| VV |  | "2.12 | [6 empty] | VV | 2 | 1 | True | 0 | ROZPOCET
| VV |  | 12,45 |  | 12.45 |  |  |  |  | VV | 2 | 2 | True | 0 | ROZPOCET
| VV |  | "2.15 | [6 empty] | VV | 2 | 1 | True | 0 | ROZPOCET
| VV |  | 24,39 |  | 24.39 |  |  |  |  | VV | 2 | 2 | True | 0 | ROZPOCET
| VV |  | "2.21 | [6 empty] | VV | 2 | 1 | True | 0 | ROZPOCET
| VV |  | 3 |  | 3 |  |  |  |  | VV | 2 | 2 | True | 0 | ROZPOCET
| VV |  | "2.26 | [6 empty] | VV | 2 | 1 | True | 0 | ROZPOCET
| VV |  | 10,93 |  | 10.93 |  |  |  |  | VV | 2 | 2 | True | 0 | ROZPOCET
| VV |  | "2.27 | [6 empty] | VV | 2 | 1 | True | 0 | ROZPOCET
| VV |  | 10,63 |  | 10.63 |  |  |  |  | VV | 2 | 2 | True | 0 | ROZPOCET
| VV |  | "2.28 | [6 empty] | VV | 2 | 1 | True | 0 | ROZPOCET
| VV |  | 10,53 |  | 10.53 |  |  |  |  | VV | 2 | 2 | True | 0 | ROZPOCET
| VV |  | "3.12 | [6 empty] | VV | 2 | 1 | True | 0 | ROZPOCET
| VV |  | 12,45 |  | 12.45 |  |  |  |  | VV | 2 | 2 | True | 0 | ROZPOCET
| VV |  | "3.15 | [6 empty] | VV | 2 | 1 | True | 0 | ROZPOCET
| VV |  | 24,39 |  | 24.39 |  |  |  |  | VV | 2 | 2 | True | 0 | ROZPOCET
| VV |  | "3.20 | [6 empty] | VV | 2 | 1 | True | 0 | ROZPOCET
| VV |  | 3,42 |  | 3.42 |  |  |  |  | VV | 2 | 2 | True | 0 | ROZPOCET
| VV |  | "4.12 | [6 empty] | VV | 2 | 1 | True | 0 | ROZPOCET
| VV |  | 12,45 |  | 12.45 |  |  |  |  | VV | 2 | 2 | True | 0 | ROZPOCET
| VV |  | "4.15 | [6 empty] | VV | 2 | 1 | True | 0 | ROZPOCET
| VV |  | 24,39 |  | 24.39 |  |  |  |  | VV | 2 | 2 | True | 0 | ROZPOCET
| VV |  | "4.22 | [6 empty] | VV | 2 | 1 | True | 0 | ROZPOCET
| VV |  | 3,0 |  | 3 |  |  |  |  | VV | 2 | 2 | True | 0 | ROZPOCET
| VV | s02 | Medzisúčet |  | 315.86 |  |  |  |  | VV | 2 | 3 | True | 0 | ROZPOCET
| VV |  | "s04" | [6 empty] | VV | 2 | 1 | True | 0 | ROZPOCET
| VV |  | "126" (1,45*2+2,235)*2,0-1,9*(2,0-0,9) |  | 8.18 |  |  |  |  | VV | 2 | 2 | True | 0 | ROZPOCET
| VV |  | "127" (1,45*2+2,235)*2,0-1,9*(2,0-0,9) |  | 8.18 |  |  |  |  | VV | 2 | 2 | True | 0 | ROZPOCET
| VV | s04 | Medzisúčet |  | 16.36 |  |  |  |  | VV | 2 | 3 | True | 0 | ROZPOCET
| VV |  | Súčet |  | 2185.36 |  |  |  |  | VV | 2 | 4 | True | 1 | ROZPOCET
36 | K | 612460242 | Vnútorná omietka stien vápennocementová jadrová (hrubá), hr. 15 mm | m2 | 332.22 |  |  |  | 4 | K | 2 |  |  |  | ROZPOCET |  |  |  | 0 | 0 | 0 | 0 | 0 | 2 | 0 | 4 | -199399960
| VV |  | s02 |  | 315.86 |  |  |  |  | VV | 2 | 2 | True | 0 | ROZPOCET
| VV |  | s04 |  | 16.36 |  |  |  |  | VV | 2 | 2 | True | 0 | ROZPOCET
| VV |  | Súčet |  | 332.22 |  |  |  |  | VV | 2 | 4 | True | 1 | ROZPOCET
37 | K | 612460243 | Vnútorná omietka stien vápennocementová jadrová (hrubá), hr. 20 mm | m2 | 1853.14 |  |  |  | 4 | K | 2 |  |  |  | ROZPOCET |  |  |  | 0 | 0 | 0 | 0 | 0 | 2 | 0 | 4 | -607214310
| VV |  | s01 |  | 1853.14 |  |  |  |  | VV | 2 | 2 | True | 1 | ROZPOCET
38 | K | 612460253 | Vnútorná omietka stien vápennocementová štuková (jemná), hr. 5 mm | m2 | 1869.5 |  |  |  | 4 | K | 2 |  |  |  | ROZPOCET |  |  |  | 0 | 0 | 0 | 0 | 0 | 2 | 0 | 4 | 36771276
| VV |  | s01 |  | 1853.14 |  |  |  |  | VV | 2 | 2 | True | 0 | ROZPOCET
| VV |  | s04 |  | 16.36 |  |  |  |  | VV | 2 | 2 | True | 0 | ROZPOCET
| VV |  | Súčet |  | 1869.5 |  |  |  |  | VV | 2 | 4 | True | 1 | ROZPOCET
349 | K | 6124623 | Vodonepriepustná polymérmi modifikovaná cementová stierka dvojvrstvová, hr. jednej vrstvy 0,75-1,5mm | m2 | 10.542 |  |  |  | 4 | K | 2 |  |  |  | ROZPOCET |  |  |  | 0 | 0 | 0 | 0 | 0 | 2 | 0 | 4 | 1410187754
| VV |  | "t21-pod úrovňou vodotesnej upchávky | [6 empty] | VV | 2 | 1 | True | 0 | ROZPOCET
| VV |  | "028" 2*(1,78+1,025)*0,2-0,8*0,2 |  | 0.962 |  |  |  |  | VV | 2 | 2 | True | 0 | ROZPOCET
| VV |  | "029" 2*(17,5+1,18)*0,2-0,8*0,2 |  | 7.312 |  |  |  |  | VV | 2 | 2 | True | 0 | ROZPOCET
| VV |  | "038" (6,94+0,32*5+2,8)*0,2 |  | 2.268 |  |  |  |  | VV | 2 | 2 | True | 0 | ROZPOCET
| VV |  | Súčet |  | 10.542 |  |  |  |  | VV | 2 | 4 | True | 1 | ROZPOCET
350 | K | 6124624 | Sanačná, vysokoparopriepustná omietka stien na rekonštrukciu vlhkého muriva s obsahom mikropórov hr.20mm | m2 | 118.656 |  |  |  | 4 | K | 2 |  |  |  | ROZPOCET |  |  |  | 0 | 0 | 0 | 0 | 0 | 2 | 0 | 4 | -467476254
| VV |  | t21 |  | 118.656 |  |  |  |  | VV | 2 | 2 | True | 0 | ROZPOCET
| VV |  | Súčet |  | 118.656 |  |  |  |  | VV | 2 | 4 | True | 1 | ROZPOCET
39 | K | 612481031 | Rohový profil z pozinkovaného plechu pre hrúbku omietky 8 až 12 mm | m | 795.2 |  |  |  | 4 | K | 2 |  |  |  | ROZPOCET |  |  |  | 0 | 0 | 0 | 0 | 0 | 2 | 0 | 4 | -2089111973
| VV |  | "m04" | [6 empty] | VV | 2 | 1 | True | 0 | ROZPOCET
| VV |  | "M04" 3,55*2*(28*4) |  | 795.2 |  |  |  |  | VV | 2 | 2 | True | 1 | ROZPOCET
40 | K | 612481121 | Potiahnutie vnútorných stien sklotextílnou mriežkou s vložením bez lepidla | m2 | 437.072 |  |  |  | 4 | K | 2 |  |  |  | ROZPOCET |  |  |  | 0 | 0 | 0 | 0 | 0 | 2 | 0 | 4 | -836660209
| VV |  | "výstuž omietok v mieste styku zmiešaných podkladov | [6 empty] | VV | 2 | 1 | True | 0 | ROZPOCET
| VV |  | "odhad 20% | [6 empty] | VV | 2 | 1 | True | 0 | ROZPOCET
| VV |  | s01*0,2 |  | 370.628 |  |  |  |  | VV | 2 | 2 | True | 0 | ROZPOCET
| VV |  | s02*0,2 |  | 63.172 |  |  |  |  | VV | 2 | 2 | True | 0 | ROZPOCET
| VV |  | s04*0,2 |  | 3.272 |  |  |  |  | VV | 2 | 2 | True | 0 | ROZPOCET
| VV |  | Súčet |  | 437.072 |  |  |  |  | VV | 2 | 4 | True | 1 | ROZPOCET
314 | K | 620991121 | Zakrývanie výplní vonkajších otvorov s rámami a zárubňami, zábradlí, oplechovania, atď. zhotovené z lešenia akýmkoľvek spôsobom | m2 | 497.177 |  |  |  | 4 | K | 2 |  |  |  | ROZPOCET |  |  |  | 0 | 0 | 0 | 0 | 0 | 2 | 0 | 4 | -342418144
| VV |  | "H01" (2,85*1,65)*31 |  | 145.778 |  |  |  |  | VV | 2 | 2 | True | 0 | ROZPOCET
| VV |  | "H02" (2,85*1,65)*31 |  | 145.778 |  |  |  |  | VV | 2 | 2 | True | 0 | ROZPOCET
| VV |  | "H03" (6,45*1,65)*3 |  | 31.928 |  |  |  |  | VV | 2 | 2 | True | 0 | ROZPOCET
| VV |  | "H04" (1,9*1,65)*6 |  | 18.81 |  |  |  |  | VV | 2 | 2 | True | 0 | ROZPOCET
| VV |  | "H05" (1,9*1,65)*4 |  | 12.54 |  |  |  |  | VV | 2 | 2 | True | 0 | ROZPOCET
| VV |  | "H06" (2,85*1,65)*5 |  | 23.513 |  |  |  |  | VV | 2 | 2 | True | 0 | ROZPOCET
| VV |  | "H07" (2,85*1,65)*3 |  | 14.108 |  |  |  |  | VV | 2 | 2 | True | 0 | ROZPOCET
| VV |  | "H08" (0,95*1,65)*2 |  | 3.135 |  |  |  |  | VV | 2 | 2 | True | 0 | ROZPOCET
| VV |  | "H09" (0,95*1,65)*8 |  | 12.54 |  |  |  |  | VV | 2 | 2 | True | 0 | ROZPOCET
| VV |  | "H22" (3,0*2,5) |  | 7.5 |  |  |  |  | VV | 2 | 2 | True | 0 | ROZPOCET
| VV |  | "H23" 2,455*3,4 |  | 8.347 |  |  |  |  | VV | 2 | 2 | True | 0 | ROZPOCET
| VV |  | "H13" 1,0*0,6*5 |  | 3 |  |  |  |  | VV | 2 | 2 | True | 0 | ROZPOCET
| VV |  | "H41" 1,5*2,0 |  | 3 |  |  |  |  | VV | 2 | 2 | True | 0 | ROZPOCET
| VV |  | "H31" 2,8*2,4*10 |  | 67.2 |  |  |  |  | VV | 2 | 2 | True | 0 | ROZPOCET
| VV |  | Súčet |  | 497.177 |  |  |  |  | VV | 2 | 4 | True | 1 | ROZPOCET
315 | K | 622421412 | Oprava vonkajších omietok stien zo suchých zmesí, hladkých, členitosť I, opravovaná plocha nad 30% do 40% | m2 | 620.781 |  |  |  | 4 | K | 2 |  |  |  | ROZPOCET |  |  |  | 0 | 0 | 0 | 0 | 0 | 2 | 0 | 4 | -2006879663
| VV |  | "pôvodné murivo | [6 empty] | VV | 2 | 1 | True | 0 | ROZPOCET
| VV |  | 620,781 |  | 620.781 |  |  |  |  | VV | 2 | 2 | True | 1 | ROZPOCET
351 | K | 6224624 | Sanačná, vysokoparopriepustná omietka stropov na rekonštrukciu vlhkého muriva s obsahom mikropórov hr.20mm | m2 | 17.68 |  |  |  | 4 | K | 2 |  |  |  | ROZPOCET |  |  |  | 0 | 0 | 0 | 0 | 0 | 2 | 0 | 4 | -90614690
| VV |  | t22 |  | 17.68 |  |  |  |  | VV | 2 | 2 | True | 0 | ROZPOCET
| VV |  | Súčet |  | 17.68 |  |  |  |  | VV | 2 | 4 | True | 1 | ROZPOCET
352 | K | 6224632 | Sanačný protiplesňový náter na murivo a betón s hĺbkovou likvidačnou a preventívnou účinnosťou | m2 | 136.336 |  |  |  | 4 | K | 2 |  |  |  | ROZPOCET |  |  |  | 0 | 0 | 0 | 0 | 0 | 2 | 0 | 4 | -60955315
| VV |  | "t21" | [6 empty] | VV | 2 | 1 | True | 0 | ROZPOCET
| VV |  | "028" 2*(1,78+1,025)*2,52-0,8*1,97 |  | 12.561 |  |  |  |  | VV | 2 | 2 | True | 0 | ROZPOCET
| VV |  | "029" 2*(17,5+1,18)*2,06-0,8*1,97 |  | 75.386 |  |  |  |  | VV | 2 | 2 | True | 0 | ROZPOCET
| VV |  | "038" (6,94+0,32*5+2,8)*2,708 |  | 30.709 |  |  |  |  | VV | 2 | 2 | True | 0 | ROZPOCET
| VV | t21 | Medzisúčet |  | 118.656 |  |  |  |  | VV | 2 | 3 | True | 0 | ROZPOCET
| VV |  | "t22" | [6 empty] | VV | 2 | 1 | True | 0 | ROZPOCET
| VV |  | "028" 1,72 |  | 1.72 |  |  |  |  | VV | 2 | 2 | True | 0 | ROZPOCET
| VV |  | "029" 15,96 |  | 15.96 |  |  |  |  | VV | 2 | 2 | True | 0 | ROZPOCET
| VV | t22 | Medzisúčet |  | 17.68 |  |  |  |  | VV | 2 | 3 | True | 0 | ROZPOCET
| VV |  | Súčet |  | 136.336 |  |  |  |  | VV | 2 | 4 | True | 1 | ROZPOCET
316 | K | 622466120 | Príprava vonkajšieho podkladu stien základný náter pre zjednotenie nasiakavosti podkladu a vytvorenie priľnavej vrstvy | m2 | 1527.088 |  |  |  | 4 | K | 2 |  |  |  | ROZPOCET |  |  |  | 0 | 0 | 0 | 0 | 0 | 2 | 0 | 4 | -718477877
| VV |  | "pod zateplenie | [6 empty] | VV | 2 | 1 | True | 0 | ROZPOCET
| VV |  | kzs |  | 1527.088 |  |  |  |  | VV | 2 | 2 | True | 1 | ROZPOCET
317 | K | 6224677 | Vonkajší sanačný systém stien- penetrácia s nanočasticami na hĺbkové spevnenie povrchu | m2 | 155.476 |  |  |  | 4 | K | 2 |  |  |  | ROZPOCET |  |  |  | 0 | 0 | 0 | 0 | 0 | 2 | 0 | 4 | 73020716
| VV |  | "existujúce murivo z tehál CDm (pod terénom) | [6 empty] | VV | 2 | 1 | True | 0 | ROZPOCET
| VV |  | a9 |  | 155.476 |  |  |  |  | VV | 2 | 2 | True | 1 | ROZPOCET
353 | K | 6224677 | Vonkajší sanačný systém stien- penetrácia s nanočasticami na hĺbkové spevnenie povrchu | m2 | 33.5 |  |  |  | 4 | K | 2 |  |  |  | ROZPOCET |  |  |  | 0 | 0 | 0 | 0 | 0 | 2 | 0 | 4 | -1100638893
| VV |  | t01 |  | 33.5 |  |  |  |  | VV | 2 | 2 | True | 1 | ROZPOCET
318 | K | 6224678 | Vonkajší sanačný systém stien-reprofilačná malta jemná, zrnitosť 0-0,7mm, v dvoch vrstvách, hrúbka jednej vrstvy 2-5mm, odolná voči soliam, podrobná špecifikácia podľa PD, povrchová úprava S51,52 | m2 | 155.476 |  |  |  | 4 | K | 2 |  |  |  | ROZPOCET |  |  |  | 0 | 0 | 0 | 0 | 0 | 2 | 0 | 4 | -1579001703
| VV |  | "existujúce murivo z tehál CDm (pod terénom) | [6 empty] | VV | 2 | 1 | True | 0 | ROZPOCET
| VV |  | a9 |  | 155.476 |  |  |  |  | VV | 2 | 2 | True | 1 | ROZPOCET
354 | K | 6224678.1 | Vonkajší sanačný systém -reprofilačná malta jemná, zrnitosť 0-0,7mm, v dvoch vrstvách, hrúbka jednej vrstvy 2-5mm, odolná voči soliam, podrobná špecifikácia podľa PD, povrchová úprava S51,52 | m2 | 33.5 |  |  |  | 4 | K | 2 |  |  |  | ROZPOCET |  |  |  | 0 | 0 | 0 | 0 | 0 | 2 | 0 | 4 | 807175366
| VV |  | t01 |  | 33.5 |  |  |  |  | VV | 2 | 2 | True | 1 | ROZPOCET
319 | K | 627451631 | Oprava škárovania tehlového muriva stien mrazuvzdornou maltou nad 20 do 30 % | m2 | 620.781 |  |  |  | 4 | K | 2 |  |  |  | ROZPOCET |  |  |  | 0 | 0 | 0 | 0 | 0 | 2 | 0 | 4 | -1252634565
| VV |  | "pôvodné murivo | [6 empty] | VV | 2 | 1 | True | 0 | ROZPOCET
| VV |  | 620,781 |  | 620.781 |  |  |  |  | VV | 2 | 2 | True | 1 | ROZPOCET
41 | K | 6274711 | Oprava povrchu parapetného muriva reprofilačnou maltou, vrátane penetr.náteru | m2 | 3.012 |  |  |  | 4 | K | 2 |  |  |  | ROZPOCET |  |  |  | 0 | 0 | 0 | 0 | 0 | 2 | 0 | 4 | -1732015909
| VV |  | "v02" 1,2*5*0,4 |  | 2.4 |  |  |  |  | VV | 2 | 2 | True | 0 | ROZPOCET
| VV |  | "v03" 1,2*3*0,17 |  | 0.612 |  |  |  |  | VV | 2 | 2 | True | 0 | ROZPOCET
| VV |  | Súčet |  | 3.012 |  |  |  |  | VV | 2 | 4 | True | 1 | ROZPOCET
42 | K | 631312611 | Mazanina z betónu prostého (m3) tr. C 16/20 hr.nad 50 do 80 mm | m3 | 22.354 |  |  |  | 4 | K | 2 |  |  |  | ROZPOCET |  |  |  | 0 | 0 | 0 | 0 | 0 | 2 | 0 | 4 | 1841284975
| VV |  | p01*0,04 |  | 16.396 |  |  |  |  | VV | 2 | 2 | True | 0 | ROZPOCET
| VV |  | p02*0,04 |  | 0.996 |  |  |  |  | VV | 2 | 2 | True | 0 | ROZPOCET
| VV |  | p03*0,035 |  | 2.734 |  |  |  |  | VV | 2 | 2 | True | 0 | ROZPOCET
| VV |  | p04*0,04 |  | 2.228 |  |  |  |  | VV | 2 | 2 | True | 0 | ROZPOCET
| VV | bet1 | Medzisúčet |  | 22.354 |  |  |  |  | VV | 2 | 3 | True | 1 | ROZPOCET
43 | K | 631312661 | Mazanina z betónu prostého (m3) tr. C 20/25 hr.nad 50 do 80 mm | m3 | 2.309 |  |  |  | 4 | K | 2 |  |  |  | ROZPOCET |  |  |  | 0 | 0 | 0 | 0 | 0 | 2 | 0 | 4 | 84032028
| VV |  | p07*0,05 |  | 2.309 |  |  |  |  | VV | 2 | 2 | True | 0 | ROZPOCET
| VV | bet2 | Medzisúčet |  | 2.309 |  |  |  |  | VV | 2 | 3 | True | 1 | ROZPOCET
44 | K | 631315661 | Mazanina z betónu prostého (m3) tr. C 20/25 hr.nad 120 do 240 mm | m3 | 1.21 |  |  |  | 4 | K | 2 |  |  |  | ROZPOCET |  |  |  | 0 | 0 | 0 | 0 | 0 | 2 | 0 | 4 | 115561969
| VV |  | p51*0,15 |  | 0.75 |  |  |  |  | VV | 2 | 2 | True | 0 | ROZPOCET
| VV |  | p57*0,2 |  | 0.46 |  |  |  |  | VV | 2 | 2 | True | 0 | ROZPOCET
| VV |  | Súčet |  | 1.21 |  |  |  |  | VV | 2 | 4 | True | 1 | ROZPOCET
45 | K | 631319171 | Príplatok za strhnutie povrchu mazaniny latou pre hr. obidvoch vrstiev mazaniny nad 50 do 80 mm | m3 | 24.663 |  |  |  | 4 | K | 2 |  |  |  | ROZPOCET |  |  |  | 0 | 0 | 0 | 0 | 0 | 2 | 0 | 4 | 1717198789
| VV |  | bet1+bet2 |  | 24.663 |  |  |  |  | VV | 2 | 2 | True | 1 | ROZPOCET
46 | K | 631319175 | Príplatok za strhnutie povrchu mazaniny latou pre hr. obidvoch vrstiev mazaniny nad 120 do 240 mm | m3 | 1.21 |  |  |  | 4 | K | 2 |  |  |  | ROZPOCET |  |  |  | 0 | 0 | 0 | 0 | 0 | 2 | 0 | 4 | 519392341
| VV |  | 1,21 |  | 1.21 |  |  |  |  | VV | 2 | 2 | True | 1 | ROZPOCET
47 | K | 631362401 | Výstuž mazanín z betónov (z kameniva) a z ľahkých betónov zo sietí KARI, priemer drôtu 4/4 mm, veľkosť oka 100x100 mm | m2 | 1307.803 |  |  |  | 4 | K | 2 |  |  |  | ROZPOCET |  |  |  | 0 | 0 | 0 | 0 | 0 | 2 | 0 | 4 | -1977735193
| VV |  | p01*2*1,15 |  | 942.793 |  |  |  |  | VV | 2 | 2 | True | 0 | ROZPOCET
| VV |  | p02*2*1,15 |  | 57.27 |  |  |  |  | VV | 2 | 2 | True | 0 | ROZPOCET
| VV |  | p03*2*1,15 |  | 179.63 |  |  |  |  | VV | 2 | 2 | True | 0 | ROZPOCET
| VV |  | p04*2*1,15 |  | 128.11 |  |  |  |  | VV | 2 | 2 | True | 0 | ROZPOCET
| VV |  | Súčet |  | 1307.803 |  |  |  |  | VV | 2 | 4 | True | 1 | ROZPOCET
48 | K | 631362422 | Výstuž mazanín z betónov (z kameniva) a z ľahkých betónov zo sietí KARI, priemer drôtu 6/6 mm, veľkosť oka 150x150 mm | m2 | 61.502 |  |  |  | 4 | K | 2 |  |  |  | ROZPOCET |  |  |  | 0 | 0 | 0 | 0 | 0 | 2 | 0 | 4 | 1330192620
| VV |  | p51*1,15 |  | 5.75 |  |  |  |  | VV | 2 | 2 | True | 0 | ROZPOCET
| VV |  | p57*1,15 |  | 2.645 |  |  |  |  | VV | 2 | 2 | True | 0 | ROZPOCET
| VV |  | p07*1,15 |  | 53.107 |  |  |  |  | VV | 2 | 2 | True | 0 | ROZPOCET
| VV |  | Súčet |  | 61.502 |  |  |  |  | VV | 2 | 4 | True | 1 | ROZPOCET
49 | K | 631362442 | Výstuž mazanín z betónov (z kameniva) a z ľahkých betónov zo sietí KARI, priemer drôtu 8/8 mm, veľkosť oka 150x150 mm | m2 | 5.75 |  |  |  | 4 | K | 2 |  |  |  | ROZPOCET |  |  |  | 0 | 0 | 0 | 0 | 0 | 2 | 0 | 4 | 1677642847
| VV |  | p51*1,15 |  | 5.75 |  |  |  |  | VV | 2 | 2 | True | 1 | ROZPOCET
50 | K | 631501111 | Násyp s utlačením a urovnaním povrchu z kameniva ťaženého fr.16-32 | m3 | 14.25 |  |  |  | 4 | K | 2 |  |  |  | ROZPOCET |  |  |  | 0 | 0 | 0 | 0 | 0 | 2 | 0 | 4 | -1364327802
| VV |  | "p54 | [6 empty] | VV | 2 | 1 | True | 0 | ROZPOCET
| VV |  | 95,0*0,15 |  | 14.25 |  |  |  |  | VV | 2 | 2 | True | 1 | ROZPOCET
51 | K | 632001021 | Zhotovenie okrajovej dilatačnej pásky z PE | m | 761.4 |  |  |  | 4 | K | 2 |  |  |  | ROZPOCET |  |  |  | 0 | 0 | 0 | 0 | 0 | 2 | 0 | 4 | 1811179898
| VV |  | sokkd |  | 112.4 |  |  |  |  | VV | 2 | 2 | True | 0 | ROZPOCET
| VV |  | soklam |  | 95.7 |  |  |  |  | VV | 2 | 2 | True | 0 | ROZPOCET
| VV |  | sokpvc |  | 553.3 |  |  |  |  | VV | 2 | 2 | True | 0 | ROZPOCET
| VV |  | Súčet |  | 761.4 |  |  |  |  | VV | 2 | 4 | True | 1 | ROZPOCET
52 | M | 283320004800 | Okrajová dilatačná páska PE RSS100/5 mm bez fólie na oddilatovanie poterov od stenových konštrukcií | m | 761.4 |  |  |  | 8 | M | 2 |  |  |  | ROZPOCET |  |  |  | 0 | 0 | 0 | 0 | 0 | 2 | 0 | 4 | 2124495210
53 | K | 632001051 | Zhotovenie jednonásobného penetračného náteru pre potery a stierky | m2 | 660.97 |  |  |  | 4 | K | 2 |  |  |  | ROZPOCET |  |  |  | 0 | 0 | 0 | 0 | 0 | 2 | 0 | 4 | -487482006
| VV |  | p01+p02+p03+p04+p07*2 |  | 660.97 |  |  |  |  | VV | 2 | 2 | True | 1 | ROZPOCET
54 | M | 585520001900 | Penetračný náter na báze disperzie, pre samonivelizačné potery a sierky, 25 kg | kg | 102.12 |  |  |  | 8 | M | 2 |  |  |  | ROZPOCET |  |  |  | 0 | 0 | 0 | 0 | 0 | 2 | 0 | 4 | -1958365743
55 | K | 632450295 | Cementová samonivelizačná stierka , triedy CT-C25-F5, hr. 5 mm | m2 | 614.79 |  |  |  | 4 | K | 2 |  |  |  | ROZPOCET |  |  |  | 0 | 0 | 0 | 0 | 0 | 2 | 0 | 4 | -1748387792
| VV |  | p01+p02+p03+p04+p07 |  | 614.79 |  |  |  |  | VV | 2 | 2 | True | 1 | ROZPOCET
56 | K | 6324502 | Opravná cementová stierka vystužená umelým vláknom hr.20mm , | m2 | 34.61 |  |  |  | 4 | K | 2 |  |  |  | ROZPOCET |  |  |  | 0 | 0 | 0 | 0 | 0 | 2 | 0 | 4 | 1785768368
| VV |  | p51 |  | 5 |  |  |  |  | VV | 2 | 2 | True | 0 | ROZPOCET
| VV |  | p52 |  | 10.5 |  |  |  |  | VV | 2 | 2 | True | 0 | ROZPOCET
| VV |  | p53 |  | 19.11 |  |  |  |  | VV | 2 | 2 | True | 0 | ROZPOCET
| VV |  | Súčet |  | 34.61 |  |  |  |  | VV | 2 | 4 | True | 1 | ROZPOCET
57 | K | 6324503 | Opravná cementová stierka vystužená umelým vláknom hr.30mm , | m2 | 20.7 |  |  |  | 4 | K | 2 |  |  |  | ROZPOCET |  |  |  | 0 | 0 | 0 | 0 | 0 | 2 | 0 | 4 | 1052245874
| VV |  | "podlaha p06 | [6 empty] | VV | 2 | 1 | True | 0 | ROZPOCET
| VV |  | "0.30 | [6 empty] | VV | 2 | 1 | True | 0 | ROZPOCET
| VV |  | 2,3 |  | 2.3 |  |  |  |  | VV | 2 | 2 | True | 0 | ROZPOCET
| VV |  | "0.31 | [6 empty] | VV | 2 | 1 | True | 0 | ROZPOCET
| VV |  | 2,3 |  | 2.3 |  |  |  |  | VV | 2 | 2 | True | 0 | ROZPOCET
| VV |  | "0.32 | [6 empty] | VV | 2 | 1 | True | 0 | ROZPOCET
| VV |  | 2,3 |  | 2.3 |  |  |  |  | VV | 2 | 2 | True | 0 | ROZPOCET
| VV |  | "0.33 | [6 empty] | VV | 2 | 1 | True | 0 | ROZPOCET
| VV |  | 2,3 |  | 2.3 |  |  |  |  | VV | 2 | 2 | True | 0 | ROZPOCET
| VV |  | "0.34 | [6 empty] | VV | 2 | 1 | True | 0 | ROZPOCET
| VV |  | 2,3 |  | 2.3 |  |  |  |  | VV | 2 | 2 | True | 0 | ROZPOCET
| VV |  | "0.35 | [6 empty] | VV | 2 | 1 | True | 0 | ROZPOCET
| VV |  | 2,3 |  | 2.3 |  |  |  |  | VV | 2 | 2 | True | 0 | ROZPOCET
| VV |  | "0.36 | [6 empty] | VV | 2 | 1 | True | 0 | ROZPOCET
| VV |  | 2,3 |  | 2.3 |  |  |  |  | VV | 2 | 2 | True | 0 | ROZPOCET
| VV |  | "0.37 | [6 empty] | VV | 2 | 1 | True | 0 | ROZPOCET
| VV |  | 2,3 |  | 2.3 |  |  |  |  | VV | 2 | 2 | True | 0 | ROZPOCET
| VV |  | "0.38 | [6 empty] | VV | 2 | 1 | True | 0 | ROZPOCET
| VV |  | 2,3 |  | 2.3 |  |  |  |  | VV | 2 | 2 | True | 0 | ROZPOCET
| VV | p06 | Medzisúčet |  | 20.7 |  |  |  |  | VV | 2 | 3 | True | 1 | ROZPOCET
58 | K | 63245151 | Opravná a vyrovnávacia hmota, malta na báze cementu zušľachtená modifikujúcimi prísadami a vystužená umelým vláknom hr.5-30 mm vrátane systémového spojovacieho mostíka na betón.povrchy | m2 | 643.69 |  |  |  | 4 | K | 2 |  |  |  | ROZPOCET |  |  |  | 0 | 0 | 0 | 0 | 0 | 2 | 0 | 4 | 98185976
| VV |  | p01+p02+p03+p04+p05+p07 |  | 643.69 |  |  |  |  | VV | 2 | 2 | True | 1 | ROZPOCET
265 | K | 63245151.1 | Opravná a vyrovnávacia hmota malta na báze cementu zušľachtená modifikujúcimi prísadami a vystužená umelým vlákonom hr.do 30mm vrátane systémového spojovacieho mostíka na betón.povrchy | m2 | 546.75 |  |  |  | 4 | K | 2 |  |  |  | ROZPOCET |  |  |  | 0 | 0 | 0 | 0 | 0 | 2 | 0 | 4 | -1959012472
| VV |  | w01+w02 |  | 546.75 |  |  |  |  | VV | 2 | 2 | True | 1 | ROZPOCET
355 | K | 632451601 | Systém PCI - ochranný antikorózny náter (balkóny a lodžie) na výstuž hr. 1 mm | m2 | 17.68 |  |  |  | 4 | K | 2 |  |  |  | ROZPOCET |  |  |  | 0 | 0 | 0 | 0 | 0 | 2 | 0 | 4 | 327594974
| VV |  | t22 |  | 17.68 |  |  |  |  | VV | 2 | 2 | True | 0 | ROZPOCET
| VV |  | Súčet |  | 17.68 |  |  |  |  | VV | 2 | 4 | True | 1 | ROZPOCET
59 | K | 6329214 | Dlažba z veľkoplošných dlaždíc z pohľadového betónu hr. 50 mm 1500x600 do mrazuvzdornej cem.lepiacej malty | m2 | 15.5 |  |  |  | 4 | K | 2 |  |  |  | ROZPOCET |  |  |  | 0 | 0 | 0 | 0 | 0 | 2 | 0 | 4 | -1957216538
| VV |  | "p51" 5,0 |  | 5 |  |  |  |  | VV | 2 | 2 | True | 0 | ROZPOCET
| VV | p51 | Medzisúčet |  | 5 |  |  |  |  | VV | 2 | 3 | True | 0 | ROZPOCET
| VV |  | "p52" 10,5 |  | 10.5 |  |  |  |  | VV | 2 | 2 | True | 0 | ROZPOCET
| VV | p52 | Medzisúčet |  | 10.5 |  |  |  |  | VV | 2 | 3 | True | 0 | ROZPOCET
| VV |  | Súčet |  | 15.5 |  |  |  |  | VV | 2 | 4 | True | 1 | ROZPOCET
60 | K | 6329215 | Dlažba z veľkoplošných dlaždíc z pohľadového betónu hr. 50 mm 600x300 do mrazuvzdornej cem.lepiacej malty | m2 | 28.9 |  |  |  | 4 | K | 2 |  |  |  | ROZPOCET |  |  |  | 0 | 0 | 0 | 0 | 0 | 2 | 0 | 4 | -351392987
| VV |  | "podlaha p05 | [6 empty] | VV | 2 | 1 | True | 0 | ROZPOCET
| VV |  | "1.02 | [6 empty] | VV | 2 | 1 | True | 0 | ROZPOCET
| VV |  | 28,9 |  | 28.9 |  |  |  |  | VV | 2 | 2 | True | 0 | ROZPOCET
| VV | p05 | Medzisúčet |  | 28.9 |  |  |  |  | VV | 2 | 3 | True | 1 | ROZPOCET
61 | K | 642944121 | Dodatočná montáž oceľovej dverovej zárubne, plochy otvoru do 2,5 m2 | ks | 1 |  |  |  | 4 | K | 2 |  |  |  | ROZPOCET |  |  |  | 0 | 0 | 0 | 0 | 0 | 2 | 0 | 4 | 545180706
| VV |  | "d01L" 1 |  | 1 |  |  |  |  | VV | 2 | 2 | True | 0 | ROZPOCET
| VV |  | "e01P" 1 |  | 1 |  |  |  |  | VV | 2 | 2 | True | 1 | ROZPOCET
62 | M | 5533100023 | Zárubňa kovová pre dvere 800x1970 dvojdielna na dodatočnú montáž | ks | 1 |  |  |  | 8 | M | 2 |  |  |  | ROZPOCET |  |  |  | 0 | 0 | 0 | 0 | 0 | 2 | 0 | 4 | -1741511404
| VV |  | 1 |  | 1 |  |  |  |  | VV | 2 | 2 | True | 1 | ROZPOCET
63 | M | 553310009700 | Zárubňa oceľová CgU šxv 800x1970 mm pre požiarne jednokrídlové dvere | ks | 1 |  |  |  | 8 | M | 2 |  |  |  | ROZPOCET |  |  |  | 0 | 0 | 0 | 0 | 0 | 2 | 0 | 4 | 912004139
| VV |  | 1 |  | 1 |  |  |  |  | VV | 2 | 2 | True | 1 | ROZPOCET
64 | K | 648921411 | Osadenie parapetných dosiek železob. leštených na akúkoľvek cementovú maltu, š. do 200 mm | m | 3.6 |  |  |  | 4 | K | 2 |  |  |  | ROZPOCET |  |  |  | 0 | 0 | 0 | 0 | 0 | 2 | 0 | 4 | 1621729727
| VV |  | "v03" 1,2*3 |  | 3.6 |  |  |  |  | VV | 2 | 2 | True | 1 | ROZPOCET
65 | M | 5920000004 | Vibrolisovaný mrazuvzdorný betónový dekoratívny parapet 1200x170x50mm | ks | 3 |  |  |  | 8 | M | 2 |  |  |  | ROZPOCET |  |  |  | 0 | 0 | 0 | 0 | 0 | 2 | 0 | 4 | -526863097
| VV |  | "v02" 3 |  | 3 |  |  |  |  | VV | 2 | 2 | True | 1 | ROZPOCET
66 | K | 648922421 | Osadenie parapetných dosiek železob. leštených na akúkoľvek cementovú maltu, š. nad 200 do 400 mm | m | 6 |  |  |  | 4 | K | 2 |  |  |  | ROZPOCET |  |  |  | 0 | 0 | 0 | 0 | 0 | 2 | 0 | 4 | 229805918
| VV |  | "v02" 1,2*5 |  | 6 |  |  |  |  | VV | 2 | 2 | True | 1 | ROZPOCET
67 | M | 5920000003 | Vibrolisovaný mrazuvzdorný betónový dekoratívny parapet 1200x400x50mm | ks | 5 |  |  |  | 8 | M | 2 |  |  |  | ROZPOCET |  |  |  | 0 | 0 | 0 | 0 | 0 | 2 | 0 | 4 | -1392120579
| VV |  | "v01" 5 |  | 5 |  |  |  |  | VV | 2 | 2 | True | 1 | ROZPOCET
| D | 9 | Ostatné konštrukcie a práce-búranie | [5 empty] | 1 | D | 1 |  |  |  | ROZPOCET | [9 empty] | 0
276 | K | 7677228 | Demontáž predsadeného tepelnoizolačného obvodového plášťa s nosnou rámovou konštrukciou z tenkostenných profilov, plná výplň, vrátane mont.lávky s príslušenstvom, s elektrickým zdvihom v potrebnom rozsahu, podrobná skladba podľa PD -0,05000t | m2 | 596.16 |  |  |  | 16 | K | 2 |  |  |  | ROZPOCET |  |  |  | 0 | 0 | 0 | 0 | 0 | 2 | 0 | 16 | -1560679496
| VV |  | "bex138" 596,16 |  | 596.16 |  |  |  |  | VV | 2 | 2 | True | 1 | ROZPOCET
320 | K | 7677229 | Demontáž predsadeného tepelnoizolačného obvodového plášťa s nosnou rámovou konštrukciou z tenkostenných profilov, presklená výplň, vrátane mont.lávky s príslušenstvom, s elektrickým zdvihom v potrebnom rozsahu, podrobná skladba podľa PD -0,05000t | m2 | 604.8 |  |  |  | 16 | K | 2 |  |  |  | ROZPOCET |  |  |  | 0 | 0 | 0 | 0 | 0 | 2 | 0 | 16 | 1004412611
| VV |  | "bex-139" 604,8 |  | 604.8 |  |  |  |  | VV | 2 | 2 | True | 1 | ROZPOCET
68 | K | 916561112 | Osadenie záhonového alebo parkového obrubníka betón., do lôžka z bet. pros. tr. C 16/20 s bočnou oporou | m | 26 |  |  |  | 4 | K | 2 |  |  |  | ROZPOCET |  |  |  | 0 | 0 | 0 | 0 | 0 | 2 | 0 | 4 | 355865099
| VV |  | "p55" 26,0 |  | 26 |  |  |  |  | VV | 2 | 2 | True | 1 | ROZPOCET
69 | M | 592170001800 | Obrubník parkový, lxšxv 1000x50x200 mm, sivá | ks | 26.26 |  |  |  | 8 | M | 2 |  |  |  | ROZPOCET |  |  |  | 0 | 0 | 0 | 0 | 0 | 2 | 0 | 4 | 1881970703
| VV |  | 26*1,01 'Přepočítané koeficientom množstva |  | 26.26 |  |  |  |  | VV | 2 | 2 | False | 1 | ROZPOCET
70 | K | 9389020 | Očistenie povrchu stien podľa technologických podkladov výrobcu | m2 | 2304.016 |  |  |  | 4 | K | 2 |  |  |  | ROZPOCET |  |  |  | 0 | 0 | 0 | 0 | 0 | 2 | 0 | 4 | -598054136
| VV |  | s01 |  | 1853.14 |  |  |  |  | VV | 2 | 2 | True | 0 | ROZPOCET
| VV |  | s02 |  | 315.86 |  |  |  |  | VV | 2 | 2 | True | 0 | ROZPOCET
| VV |  | s04 |  | 16.36 |  |  |  |  | VV | 2 | 2 | True | 0 | ROZPOCET
| VV |  | t21 |  | 118.656 |  |  |  |  | VV | 2 | 2 | True | 0 | ROZPOCET
| VV |  | Súčet |  | 2304.016 |  |  |  |  | VV | 2 | 4 | True | 1 | ROZPOCET
321 | K | 938902071 | Očistenie povrchu konštrukcií tlakovou vodou | m2 | 1527.088 |  |  |  | 4 | K | 2 |  |  |  | ROZPOCET |  |  |  | 0 | 0 | 0 | 0 | 0 | 2 | 0 | 4 | 1802561842
| VV |  | "celková plocha zateplenia | [6 empty] | VV | 2 | 1 | True | 0 | ROZPOCET
| VV |  | a1_1 |  | 1028.534 |  |  |  |  | VV | 2 | 2 | True | 0 | ROZPOCET
| VV |  | a2_1 |  | 20.935 |  |  |  |  | VV | 2 | 2 | True | 0 | ROZPOCET
| VV |  | a3 |  | 349.546 |  |  |  |  | VV | 2 | 2 | True | 0 | ROZPOCET
| VV |  | a4_2 |  | 7.095 |  |  |  |  | VV | 2 | 2 | True | 0 | ROZPOCET
| VV |  | a5 |  | 34.05 |  |  |  |  | VV | 2 | 2 | True | 0 | ROZPOCET
| VV |  | a6 |  | 9.849 |  |  |  |  | VV | 2 | 2 | True | 0 | ROZPOCET
| VV |  | a7 |  | 5.522 |  |  |  |  | VV | 2 | 2 | True | 0 | ROZPOCET
| VV |  | a8 |  | 48.808 |  |  |  |  | VV | 2 | 2 | True | 0 | ROZPOCET
| VV |  | a10 |  | 0.639 |  |  |  |  | VV | 2 | 2 | True | 0 | ROZPOCET
| VV |  | b1 |  | 22.11 |  |  |  |  | VV | 2 | 2 | True | 0 | ROZPOCET
| VV | kzs | Súčet |  | 1527.088 |  |  |  |  | VV | 2 | 4 | True | 1 | ROZPOCET
71 | K | 9389022 | Očistenie povrchu stropov podľa technologických podkladov výrobcu | m2 | 310.57 |  |  |  | 4 | K | 2 |  |  |  | ROZPOCET |  |  |  | 0 | 0 | 0 | 0 | 0 | 2 | 0 | 4 | -1315384962
| VV |  | r01+r51+r52 |  | 310.57 |  |  |  |  | VV | 2 | 2 | True | 1 | ROZPOCET
356 | K | 9389022 | Očistenie povrchu stropov podľa technologických podkladov výrobcu | m2 | 17.68 |  |  |  | 4 | K | 2 |  |  |  | ROZPOCET |  |  |  | 0 | 0 | 0 | 0 | 0 | 2 | 0 | 4 | -1514310048
| VV |  | t22 |  | 17.68 |  |  |  |  | VV | 2 | 2 | True | 1 | ROZPOCET
72 | K | 9389023 | Čistenie betónového podkladu podláh | m2 | 664.39 |  |  |  | 4 | K | 2 |  |  |  | ROZPOCET |  |  |  | 0 | 0 | 0 | 0 | 0 | 2 | 0 | 4 | -1541341670
| VV |  | p01+p02+p03+p04+p05+p06+p07 |  | 664.39 |  |  |  |  | VV | 2 | 2 | True | 1 | ROZPOCET
322 | K | 941942012 | Montáž lešenia rámového systémového s podlahami šírky nad 0,75 do 1,10 m, výšky nad 10 do 20 m | m2 | 2092.651 |  |  |  | 4 | K | 2 |  |  |  | ROZPOCET |  |  |  | 0 | 0 | 0 | 0 | 0 | 2 | 0 | 4 | 1859968000
| VV |  | "pohľad JV" 220,213 |  | 220.213 |  |  |  |  | VV | 2 | 2 | True | 0 | ROZPOCET
| VV |  | "pohľad JZ" 205,83 |  | 205.83 |  |  |  |  | VV | 2 | 2 | True | 0 | ROZPOCET
| VV |  | "pohľad SZ" 887,694 |  | 887.694 |  |  |  |  | VV | 2 | 2 | True | 0 | ROZPOCET
| VV |  | "pohľad SV" 778,914 |  | 778.914 |  |  |  |  | VV | 2 | 2 | True | 0 | ROZPOCET
| VV | aa9 | Súčet |  | 2092.651 |  |  |  |  | VV | 2 | 4 | True | 1 | ROZPOCET
324 | K | 941942012 | Demontáž lešenia rámového systémového s podlahami šírky nad 0,75 do 1,10 m, výšky nad 10 do 20 m | m2 | 2092.651 |  |  |  | 4 | K | 2 |  |  |  | ROZPOCET |  |  |  | 0 | 0 | 0 | 0 | 0 | 2 | 0 | 4 | 1507961359
| VV |  | aa9 |  | 2092.651 |  |  |  |  | VV | 2 | 2 | True | 1 | ROZPOCET
323 | K | 941942812 | Príplatok za prvý a každý ďalší i začatý týždeň použitia lešenia rámového systémového šírky nad 0,75 do 1,10 m, výšky nad 10 do 20 m | m2 | 8370.604 |  |  |  | 4 | K | 2 |  |  |  | ROZPOCET |  |  |  | 0 | 0 | 0 | 0 | 0 | 2 | 0 | 4 | 160090445
| VV |  | aa9/2*8 |  | 8370.604 |  |  |  |  | VV | 2 | 2 | True | 1 | ROZPOCET
73 | K | 941955001 | Lešenie ľahké pracovné pomocné, s výškou lešeňovej podlahy do 1,20 m | m2 | 911.75 |  |  |  | 4 | K | 2 |  |  |  | ROZPOCET |  |  |  | 0 | 0 | 0 | 0 | 0 | 2 | 0 | 4 | -239229905
| VV |  | r01 |  | 54.48 |  |  |  |  | VV | 2 | 2 | True | 0 | ROZPOCET
| VV |  | r21 |  | 502.08 |  |  |  |  | VV | 2 | 2 | True | 0 | ROZPOCET
| VV |  | r22 |  | 23.5 |  |  |  |  | VV | 2 | 2 | True | 0 | ROZPOCET
| VV |  | r23 |  | 70.2 |  |  |  |  | VV | 2 | 2 | True | 0 | ROZPOCET
| VV |  | r24 |  | 5.4 |  |  |  |  | VV | 2 | 2 | True | 0 | ROZPOCET
| VV |  | r51 |  | 225.99 |  |  |  |  | VV | 2 | 2 | True | 0 | ROZPOCET
| VV |  | r52 |  | 30.1 |  |  |  |  | VV | 2 | 2 | True | 0 | ROZPOCET
| VV |  | Súčet |  | 911.75 |  |  |  |  | VV | 2 | 4 | True | 1 | ROZPOCET
325 | K | 944944103 | Ochranná sieť na boku lešenia zo siete | m2 | 2092.651 |  |  |  | 4 | K | 2 |  |  |  | ROZPOCET |  |  |  | 0 | 0 | 0 | 0 | 0 | 2 | 0 | 4 | -2061533690
| VV |  | aa9 |  | 2092.651 |  |  |  |  | VV | 2 | 2 | True | 1 | ROZPOCET
74 | K | 953942121 | Osadenie ochranného uholníka bez dodávky so zaliatím cementovou maltou | ks | 32.4 |  |  |  | 4 | K | 2 |  |  |  | ROZPOCET |  |  |  | 0 | 0 | 0 | 0 | 0 | 2 | 0 | 4 | 1600534386
| VV |  | "p22" 8,1*4 |  | 32.4 |  |  |  |  | VV | 2 | 2 | True | 1 | ROZPOCET
75 | M | 133320000700 | Tyč oceľová prierezu L nerovnoramenný uholník 120x80x8 mm, ozn. 11 373, podľa EN ISO S235JRG1 | t | 0.103 |  |  |  | 8 | M | 2 |  |  |  | ROZPOCET |  |  |  | 0 | 0 | 0 | 0 | 0 | 2 | 0 | 4 | -1554681199
| VV |  | "p22" 8,1*12,16*0,001*1,05 |  | 0.103 |  |  |  |  | VV | 2 | 2 | True | 1 | ROZPOCET
277 | K | 953947952 | Montáž hranatej kovovej vetracej mriežky plochy nad 0,06 m2 | ks | 5 |  |  |  | 4 | K | 2 |  |  |  | ROZPOCET |  |  |  | 0 | 0 | 0 | 0 | 0 | 2 | 0 | 4 | -4672456
| VV |  | "H51" 2 |  | 2 |  |  |  |  | VV | 2 | 2 | True | 0 | ROZPOCET
| VV |  | "H52" 2 |  | 2 |  |  |  |  | VV | 2 | 2 | True | 0 | ROZPOCET
| VV |  | "H53" 1 |  | 1 |  |  |  |  | VV | 2 | 2 | True | 0 | ROZPOCET
| VV |  | Súčet |  | 5 |  |  |  |  | VV | 2 | 4 | True | 1 | ROZPOCET
278 | M | 4297202003 | Mriežka krycia hliníková, s regulovateľnými lamelami a sieťkou proti hmyzu, rozmery šxv 300x400 mm,pol. H 51 | ks | 2 |  |  |  | 8 | M | 2 |  |  |  | ROZPOCET |  |  |  | 0 | 0 | 0 | 0 | 0 | 2 | 0 | 4 | 870520314
279 | M | 4297202004 | Mriežka krycia hliníková, s regulovateľnými lamelami a sieťkou proti hmyzu, rozmery šxv 400x500 mm,pol. H 52 | ks | 2 |  |  |  | 8 | M | 2 |  |  |  | ROZPOCET |  |  |  | 0 | 0 | 0 | 0 | 0 | 2 | 0 | 4 | -2057695852
280 | M | 4297202006 | Mriežka krycia hliníková, s regulovateľnými lamelami a sieťkou proti hmyzu, rozmery šxv 250x500 mm,pol. H 53 | ks | 1 |  |  |  | 8 | M | 2 |  |  |  | ROZPOCET |  |  |  | 0 | 0 | 0 | 0 | 0 | 2 | 0 | 4 | -1665642783
76 | K | 9599411 | Prepojenie existujúceho základu závitovou tyčou M12, dĺ.1,0m, s vyvŕtaním otvoru a utesnením chemickou kotvou | ks | 12 |  |  |  | 4 | K | 2 |  |  |  | ROZPOCET |  |  |  | 0 | 0 | 0 | 0 | 0 | 2 | 0 | 4 | 909159024
| VV |  | 12 |  | 12 |  |  |  |  | VV | 2 | 2 | True | 1 | ROZPOCET
77 | K | 959941122 | Chemická kotva s kotevným svorníkom tesnená chemickou ampulkou do betónu, ŽB, kameňa, s vyvŕtaním otvoru M12/35/160 mm | ks | 76 |  |  |  | 4 | K | 2 |  |  |  | ROZPOCET |  |  |  | 0 | 0 | 0 | 0 | 0 | 2 | 0 | 4 | -1791810060
| VV |  | "z05" 24 |  | 24 |  |  |  |  | VV | 2 | 2 | True | 0 | ROZPOCET
| VV |  | "z06" 8*6 |  | 48 |  |  |  |  | VV | 2 | 2 | True | 0 | ROZPOCET
| VV |  | "z08" 2 |  | 2 |  |  |  |  | VV | 2 | 2 | True | 0 | ROZPOCET
| VV |  | "z09" 2 |  | 2 |  |  |  |  | VV | 2 | 2 | True | 0 | ROZPOCET
| VV |  | Súčet |  | 76 |  |  |  |  | VV | 2 | 4 | True | 1 | ROZPOCET
78 | K | 961043111 | Búranie základov alebo vybúranie otvorov plochy nad 4 m2 z betónu prostého alebo preloženého kameňom, -2,20000t | m3 | 2.62 |  |  |  | 4 | K | 2 |  |  |  | ROZPOCET |  |  |  | 0 | 0 | 0 | 0 | 0 | 2 | 0 | 4 | -1510499048
| VV |  | "bex-002" 2,62 |  | 2.62 |  |  |  |  | VV | 2 | 2 | True | 1 | ROZPOCET
326 | K | 961043111 | Búranie základov alebo vybúranie otvorov plochy nad 4 m2 z betónu prostého alebo preloženého kameňom, -2,20000t | m3 | 0.76 |  |  |  | 4 | K | 2 |  |  |  | ROZPOCET |  |  |  | 0 | 0 | 0 | 0 | 0 | 2 | 0 | 4 | 2113294079
| VV |  | "bex005" 0,76 |  | 0.76 |  |  |  |  | VV | 2 | 2 | True | 1 | ROZPOCET
79 | K | 961055111 | Búranie základov alebo vybúranie otvorov plochy nad 4 m2 v základoch železobetónových, -2,40000t | m3 | 8.66 |  |  |  | 4 | K | 2 |  |  |  | ROZPOCET |  |  |  | 0 | 0 | 0 | 0 | 0 | 2 | 0 | 4 | -1382886230
| VV |  | "bex-001" 1,91 |  | 1.91 |  |  |  |  | VV | 2 | 2 | True | 0 | ROZPOCET
| VV |  | "bex-002" 6,75 |  | 6.75 |  |  |  |  | VV | 2 | 2 | True | 0 | ROZPOCET
| VV |  | Súčet |  | 8.66 |  |  |  |  | VV | 2 | 4 | True | 1 | ROZPOCET
80 | K | 962031132 | Búranie priečok alebo vybúranie otvorov plochy nad 4 m2 z tehál pálených, plných alebo dutých hr. do 150 mm, -0,19600t | m2 | 38.094 |  |  |  | 4 | K | 2 |  |  |  | ROZPOCET |  |  |  | 0 | 0 | 0 | 0 | 0 | 2 | 0 | 4 | -986180763
| VV |  | "bin157" | [6 empty] | VV | 2 | 1 | True | 0 | ROZPOCET
| VV |  | 11,8*2,28 |  | 26.904 |  |  |  |  | VV | 2 | 2 | True | 0 | ROZPOCET
| VV |  | "b-ex 5.84" 7,46*1,5 |  | 11.19 |  |  |  |  | VV | 2 | 2 | True | 0 | ROZPOCET
| VV |  | Súčet |  | 38.094 |  |  |  |  | VV | 2 | 4 | True | 1 | ROZPOCET
327 | K | 962031132 | Búranie priečok alebo vybúranie otvorov plochy nad 4 m2 z tehál pálených, plných alebo dutých hr. do 150 mm, -0,19600t | m2 | 227.46 |  |  |  | 4 | K | 2 |  |  |  | ROZPOCET |  |  |  | 0 | 0 | 0 | 0 | 0 | 2 | 0 | 4 | 696424084
| VV |  | "bin-137" 47,32 |  | 47.32 |  |  |  |  | VV | 2 | 2 | True | 0 | ROZPOCET
| VV |  | "bex-161" 121,56+58,58 |  | 180.14 |  |  |  |  | VV | 2 | 2 | True | 0 | ROZPOCET
| VV |  | Súčet |  | 227.46 |  |  |  |  | VV | 2 | 4 | True | 1 | ROZPOCET
267 | K | 962032231 | Búranie muriva alebo vybúranie otvorov plochy nad 4 m2 nadzákladového z tehál pálených, vápenopieskových, cementových na maltu, -1,90500t | m3 | 28.34 |  |  |  | 4 | K | 2 |  |  |  | ROZPOCET |  |  |  | 0 | 0 | 0 | 0 | 0 | 2 | 0 | 4 | -82637261
| VV |  | "b-ex 5.82" 27,91 |  | 27.91 |  |  |  |  | VV | 2 | 2 | True | 0 | ROZPOCET
| VV |  | "b-ex 5.83" 0,43 |  | 0.43 |  |  |  |  | VV | 2 | 2 | True | 0 | ROZPOCET
| VV |  | Súčet |  | 28.34 |  |  |  |  | VV | 2 | 4 | True | 1 | ROZPOCET
328 | K | 962032231 | Búranie muriva alebo vybúranie otvorov plochy nad 4 m2 nadzákladového z tehál pálených, vápenopieskových, cementových na maltu, -1,90500t | m3 | 18.32 |  |  |  | 4 | K | 2 |  |  |  | ROZPOCET |  |  |  | 0 | 0 | 0 | 0 | 0 | 2 | 0 | 4 | -841724044
| VV |  | "bex003" 1,96+16,36 |  | 18.32 |  |  |  |  | VV | 2 | 2 | True | 1 | ROZPOCET
329 | K | 962052211 | Búranie muriva alebo vybúranie otvorov plochy nad 4 m2 železobetonového nadzákladného, -2,40000t | m3 | 0.56 |  |  |  | 4 | K | 2 |  |  |  | ROZPOCET |  |  |  | 0 | 0 | 0 | 0 | 0 | 2 | 0 | 4 | 1244450767
| VV |  | "bex004" 0,29 |  | 0.29 |  |  |  |  | VV | 2 | 2 | True | 0 | ROZPOCET
| VV |  | "bex005" 0,27 |  | 0.27 |  |  |  |  | VV | 2 | 2 | True | 0 | ROZPOCET
| VV |  | Súčet |  | 0.56 |  |  |  |  | VV | 2 | 4 | True | 1 | ROZPOCET
343 | K | 962071711R | Vybúranie liatinového potrubia -0,02500t | m | 4.2 |  |  |  | 4 | K | 2 |  |  |  | ROZPOCET |  |  |  | 0 | 0 | 0 | 0 | 0 | 2 | 0 | 4 | -1492761028
| VV |  | "bex 030" 4,2 |  | 4.2 |  |  |  |  | VV | 2 | 2 | True | 1 | ROZPOCET
81 | K | 965022121 | Búranie kamenných podláh alebo dlažieb z lomového kameňa alebo kociek, -0,43200t | m2 | 28.628 |  |  |  | 4 | K | 2 |  |  |  | ROZPOCET |  |  |  | 0 | 0 | 0 | 0 | 0 | 2 | 0 | 4 | 1345761174
| VV |  | bex147 | [6 empty] | VV | 2 | 1 | True | 0 | ROZPOCET
| VV |  | 27,85+7,78*0,1 |  | 28.628 |  |  |  |  | VV | 2 | 2 | True | 1 | ROZPOCET
268 | K | 9650414 | Búranie strešnej konštrukcie z pórobetónových panelov -1,60000t | m3 | 65.846 |  |  |  | 4 | K | 2 |  |  |  | ROZPOCET |  |  |  | 0 | 0 | 0 | 0 | 0 | 2 | 0 | 4 | -755211604
| VV |  | "bex-587" 509,0*0,12 |  | 61.08 |  |  |  |  | VV | 2 | 2 | True | 0 | ROZPOCET
| VV |  | "bex-273" 47,66*0,1 |  | 4.766 |  |  |  |  | VV | 2 | 2 | True | 0 | ROZPOCET
| VV |  | Súčet |  | 65.846 |  |  |  |  | VV | 2 | 4 | True | 1 | ROZPOCET
269 | K | 965043331 | Búranie podkladov pod dlažby, liatych dlažieb a mazanín,betón s poterom,teracom hr.do 100 mm, plochy do 4 m2 -2,20000t | m3 | 0.387 |  |  |  | 4 | K | 2 |  |  |  | ROZPOCET |  |  |  | 0 | 0 | 0 | 0 | 0 | 2 | 0 | 4 | -1668412708
| VV |  | "b-ex 5.84" 3,87*0,1 |  | 0.387 |  |  |  |  | VV | 2 | 2 | True | 1 | ROZPOCET
82 | K | 965043341 | Búranie podkladov pod dlažby, liatych dlažieb a mazanín,betón s poterom,teracom hr.do 100 mm, plochy nad 4 m2 -2,20000t | m3 | 24.024 |  |  |  | 4 | K | 2 |  |  |  | ROZPOCET |  |  |  | 0 | 0 | 0 | 0 | 0 | 2 | 0 | 4 | -2101890944
| VV |  | "bin029" 36,73*0,05 |  | 1.837 |  |  |  |  | VV | 2 | 2 | True | 0 | ROZPOCET
| VV |  | "bex164" 395,03*0,05 |  | 19.752 |  |  |  |  | VV | 2 | 2 | True | 0 | ROZPOCET
| VV |  | "bex165" 60,877*0,04 |  | 2.435 |  |  |  |  | VV | 2 | 2 | True | 0 | ROZPOCET
| VV |  | Súčet |  | 24.024 |  |  |  |  | VV | 2 | 4 | True | 1 | ROZPOCET
270 | K | 965043341 | Búranie podkladov pod dlažby, liatych dlažieb a mazanín,betón s poterom,teracom hr.do 100 mm, plochy nad 4 m2 -2,20000t | m3 | 17.194 |  |  |  | 4 | K | 2 |  |  |  | ROZPOCET |  |  |  | 0 | 0 | 0 | 0 | 0 | 2 | 0 | 4 | -556129725
| VV |  | "bex-587" 509,0*0,025 |  | 12.725 |  |  |  |  | VV | 2 | 2 | True | 0 | ROZPOCET
| VV |  | "bex-273" 47,66*0,035 |  | 1.668 |  |  |  |  | VV | 2 | 2 | True | 0 | ROZPOCET
| VV |  | "bex-166" 80,03*0,035 |  | 2.801 |  |  |  |  | VV | 2 | 2 | True | 0 | ROZPOCET
| VV |  | Súčet |  | 17.194 |  |  |  |  | VV | 2 | 4 | True | 1 | ROZPOCET
330 | K | 965043341 | Búranie podkladov pod dlažby, liatych dlažieb a mazanín,betón s poterom,teracom hr.do 100 mm, plochy nad 4 m2 -2,20000t | m3 | 0.888 |  |  |  | 4 | K | 2 |  |  |  | ROZPOCET |  |  |  | 0 | 0 | 0 | 0 | 0 | 2 | 0 | 4 | -1869022226
| VV |  | "bex006" 17,75*0,5*0,1 |  | 0.888 |  |  |  |  | VV | 2 | 2 | True | 1 | ROZPOCET
271 | K | 965049110 | Príplatok za búranie betónovej mazaniny so zváranou sieťou alebo rabicovým pletivom hr. do 100 mm | m3 | 14.393 |  |  |  | 4 | K | 2 |  |  |  | ROZPOCET |  |  |  | 0 | 0 | 0 | 0 | 0 | 2 | 0 | 4 | -1550541505
| VV |  | "bex-587" 509,0*0,025 |  | 12.725 |  |  |  |  | VV | 2 | 2 | True | 0 | ROZPOCET
| VV |  | "bex-273" 47,66*0,035 |  | 1.668 |  |  |  |  | VV | 2 | 2 | True | 0 | ROZPOCET
| VV |  | Súčet |  | 14.393 |  |  |  |  | VV | 2 | 4 | True | 1 | ROZPOCET
83 | K | 965081712 | Búranie dlažieb, bez podklad. lôžka z xylolit., alebo keramických dlaždíc hr. do 10 mm, -0,02000t | m2 | 60.87 |  |  |  | 4 | K | 2 |  |  |  | ROZPOCET |  |  |  | 0 | 0 | 0 | 0 | 0 | 2 | 0 | 4 | -107135984
| VV |  | "bex165" 60,87 |  | 60.87 |  |  |  |  | VV | 2 | 2 | True | 1 | ROZPOCET
84 | K | 968061125 | Vyvesenie dreveného dverného krídla do suti plochy do 2 m2, -0,02400t | ks | 8 |  |  |  | 4 | K | 2 |  |  |  | ROZPOCET |  |  |  | 0 | 0 | 0 | 0 | 0 | 2 | 0 | 4 | 1098598571
| VV |  | "bin158" 8 |  | 8 |  |  |  |  | VV | 2 | 2 | True | 1 | ROZPOCET
331 | K | 968061125 | Vyvesenie dreveného dverného krídla do suti plochy do 2 m2, -0,02400t | ks | 2 |  |  |  | 4 | K | 2 |  |  |  | ROZPOCET |  |  |  | 0 | 0 | 0 | 0 | 0 | 2 | 0 | 4 | -929268872
| VV |  | "bex-163" 1 |  | 1 |  |  |  |  | VV | 2 | 2 | True | 0 | ROZPOCET
| VV |  | "bex-021" 1 |  | 1 |  |  |  |  | VV | 2 | 2 | True | 0 | ROZPOCET
| VV |  | Súčet |  | 2 |  |  |  |  | VV | 2 | 4 | True | 1 | ROZPOCET
332 | K | 968062455 | Vybúranie drevených dverových zárubní plochy do 2 m2, -0,08800t | m2 | 1.05 |  |  |  | 4 | K | 2 |  |  |  | ROZPOCET |  |  |  | 0 | 0 | 0 | 0 | 0 | 2 | 0 | 4 | 1607212177
| VV |  | "bex-021" 0,7*1,5 |  | 1.05 |  |  |  |  | VV | 2 | 2 | True | 1 | ROZPOCET
281 | K | 968071115 | Demontáž okien kovových, 1 bm obvodu - 0,005t | m | 168.168 |  |  |  | 4 | K | 2 |  |  |  | ROZPOCET |  |  |  | 0 | 0 | 0 | 0 | 0 | 2 | 0 | 4 | -1643201595
| VV |  | "bex007" 2*(1,1+0,6)*4 |  | 13.6 |  |  |  |  | VV | 2 | 2 | True | 0 | ROZPOCET
| VV |  | "bex008" 2*(1,5+0,75)*1 |  | 4.5 |  |  |  |  | VV | 2 | 2 | True | 0 | ROZPOCET
| VV |  | "bex140" 2*(1,305+14,35)*2 |  | 62.62 |  |  |  |  | VV | 2 | 2 | True | 0 | ROZPOCET
| VV |  | "bex153" 2*(4,207+3,405)+2*(3,907+3,45) |  | 29.938 |  |  |  |  | VV | 2 | 2 | True | 0 | ROZPOCET
| VV |  | "bex154" 2*(2,457+3,4) |  | 11.714 |  |  |  |  | VV | 2 | 2 | True | 0 | ROZPOCET
| VV |  | "bex271" 2*(2,105+1,973) |  | 8.156 |  |  |  |  | VV | 2 | 2 | True | 0 | ROZPOCET
| VV |  | 2*(2,105+2,6)*4 |  | 37.64 |  |  |  |  | VV | 2 | 2 | True | 0 | ROZPOCET
| VV |  | Súčet |  | 168.168 |  |  |  |  | VV | 2 | 4 | True | 1 | ROZPOCET
282 | K | 968071136 | Vyvesenie kovového krídla vrát do suti plochy do 4 m2 | ks | 24 |  |  |  | 4 | K | 2 |  |  |  | ROZPOCET |  |  |  | 0 | 0 | 0 | 0 | 0 | 2 | 0 | 4 | 911440116
| VV |  | "bex013" 2*12 |  | 24 |  |  |  |  | VV | 2 | 2 | True | 1 | ROZPOCET
85 | K | 968072455 | Vybúranie kovových dverových zárubní plochy do 2 m2, -0,07600t | m2 | 9.456 |  |  |  | 4 | K | 2 |  |  |  | ROZPOCET |  |  |  | 0 | 0 | 0 | 0 | 0 | 2 | 0 | 4 | -1986168384
| VV |  | "bin158" 8*0,6*1,97 |  | 9.456 |  |  |  |  | VV | 2 | 2 | True | 1 | ROZPOCET
333 | K | 968072455 | Vybúranie kovových dverových zárubní plochy do 2 m2, -0,07600t | m2 | 1.182 |  |  |  | 4 | K | 2 |  |  |  | ROZPOCET |  |  |  | 0 | 0 | 0 | 0 | 0 | 2 | 0 | 4 | -1778541167
| VV |  | "bex-163" 0,6*1,97 |  | 1.182 |  |  |  |  | VV | 2 | 2 | True | 1 | ROZPOCET
283 | K | 968072558 | Vybúranie kovových vrát plochy do 5 m2, -0,06000t | m2 | 79.2 |  |  |  | 4 | K | 2 |  |  |  | ROZPOCET |  |  |  | 0 | 0 | 0 | 0 | 0 | 2 | 0 | 4 | -1435574308
| VV |  | "bex013" 2,75*2,4*12 |  | 79.2 |  |  |  |  | VV | 2 | 2 | True | 1 | ROZPOCET
284 | K | 968072641 | Vybúranie kovových stien plných, zasklených alebo výkladných, -0,02500t | m2 | 3.24 |  |  |  | 4 | K | 2 |  |  |  | ROZPOCET |  |  |  | 0 | 0 | 0 | 0 | 0 | 2 | 0 | 4 | 2118082654
| VV |  | "bex011" 3,24 |  | 3.24 |  |  |  |  | VV | 2 | 2 | True | 1 | ROZPOCET
272 | K | 971035803 | Vrty príklepovým vrtákom do D 18 mm do stien alebo smerom dole do tehál -0.00001t | cm | 2000 |  |  |  | 4 | K | 2 |  |  |  | ROZPOCET |  |  |  | 0 | 0 | 0 | 0 | 0 | 2 | 0 | 4 | 1480901239
| VV |  | "M01" 80*25 |  | 2000 |  |  |  |  | VV | 2 | 2 | True | 1 | ROZPOCET
334 | K | 971045803 | Vrty príklepovým vrtákom do D 18 mm do stien alebo smerom dole do betónu -0.00001t | cm | 3150 |  |  |  | 4 | K | 2 |  |  |  | ROZPOCET |  |  |  | 0 | 0 | 0 | 0 | 0 | 2 | 0 | 4 | -738279387
| VV |  | "statika- VZ1- pol.3" 15*210 |  | 3150 |  |  |  |  | VV | 2 | 2 | True | 1 | ROZPOCET
273 | K | 971055001 | Rezanie konštrukcií zo železobetónu hr. panelu 80 mm stenovou pílou -0,00960t | m | 4 |  |  |  | 4 | K | 2 |  |  |  | ROZPOCET |  |  |  | 0 | 0 | 0 | 0 | 0 | 2 | 0 | 4 | -1885302975
| VV |  | "b-ex 5.83" 2*(1,0+1,0) |  | 4 |  |  |  |  | VV | 2 | 2 | True | 1 | ROZPOCET
274 | K | 972054411 | Vybúranie otvoru v stropoch a klenbách železob. plochy do 1 m2, hr. do 120 mm, -2,40000t | m3 | 0.03 |  |  |  | 4 | K | 2 |  |  |  | ROZPOCET |  |  |  | 0 | 0 | 0 | 0 | 0 | 2 | 0 | 4 | 413961491
| VV |  | "b-ex 5.83" 0,03 |  | 0.03 |  |  |  |  | VV | 2 | 2 | True | 1 | ROZPOCET
285 | K | 976071111 | Vybúranie kovových madiel a zábradlí, -0,03700t | m | 52.63 |  |  |  | 4 | K | 2 |  |  |  | ROZPOCET |  |  |  | 0 | 0 | 0 | 0 | 0 | 2 | 0 | 4 | 1609343663
| VV |  | "bex272" 52,63 |  | 52.63 |  |  |  |  | VV | 2 | 2 | True | 1 | ROZPOCET
275 | K | 9760722 | Vybúranie odvetracích hlavíc ., -0,01400t | ks | 6 |  |  |  | 4 | K | 2 |  |  |  | ROZPOCET |  |  |  | 0 | 0 | 0 | 0 | 0 | 2 | 0 | 4 | -713623466
| VV |  | "bex-588" 6 |  | 6 |  |  |  |  | VV | 2 | 2 | True | 1 | ROZPOCET
86 | K | 976072221 | Vybúranie komínových a vykurov. dvierok, ventilácií a pod., -0,01400t | ks | 2 |  |  |  | 4 | K | 2 |  |  |  | ROZPOCET |  |  |  | 0 | 0 | 0 | 0 | 0 | 2 | 0 | 4 | 872809336
| VV |  | "bin159" 2 |  | 2 |  |  |  |  | VV | 2 | 2 | True | 1 | ROZPOCET
87 | K | 976075411 | Vybúranie oceľových konzol . hmotnosti nad 50 kg, -1,0000t | t | 1.07 |  |  |  | 4 | K | 2 |  |  |  | ROZPOCET |  |  |  | 0 | 0 | 0 | 0 | 0 | 2 | 0 | 4 | 731326645
| VV |  | "bex-001" 1070*0,001 |  | 1.07 |  |  |  |  | VV | 2 | 2 | True | 1 | ROZPOCET
335 | K | 976081111 | Vybúranie pomúrového držadla zamurovaného v akomkoľvek druhu muriva, -0,00300t | m | 2 |  |  |  | 4 | K | 2 |  |  |  | ROZPOCET |  |  |  | 0 | 0 | 0 | 0 | 0 | 2 | 0 | 4 | -2040127829
| VV |  | "bex-148" 2,0 |  | 2 |  |  |  |  | VV | 2 | 2 | True | 1 | ROZPOCET
336 | K | 976084111 | Vybúranie ochranných uholníkov, s vysekaním kotiev, z akéhokoľvek muriva, -0,01000t | m | 162.8 |  |  |  | 4 | K | 2 |  |  |  | ROZPOCET |  |  |  | 0 | 0 | 0 | 0 | 0 | 2 | 0 | 4 | -231394426
| VV |  | "bin-137" 162,8 |  | 162.8 |  |  |  |  | VV | 2 | 2 | True | 1 | ROZPOCET
88 | K | 978021191 | Otlčenie omietok stien vnútorných cementových v rozsahu do 100 %, -0,06100t | m2 | 225.99 |  |  |  | 4 | K | 2 |  |  |  | ROZPOCET |  |  |  | 0 | 0 | 0 | 0 | 0 | 2 | 0 | 4 | -1180461531
| VV |  | bin057 | [6 empty] | VV | 2 | 1 | True | 0 | ROZPOCET
| VV |  | 225,99 |  | 225.99 |  |  |  |  | VV | 2 | 2 | True | 1 | ROZPOCET
337 | K | 978036151 | Otlčenie omietok šľachtených a pod., vonkajších brizolitových, v rozsahu do 40 %, -0,02300t | m2 | 630.46 |  |  |  | 4 | K | 2 |  |  |  | ROZPOCET |  |  |  | 0 | 0 | 0 | 0 | 0 | 2 | 0 | 4 | -644119656
| VV |  | "celková olocha zateplenia | [6 empty] | VV | 2 | 1 | True | 0 | ROZPOCET
| VV |  | a1_1 |  | 1028.534 |  |  |  |  | VV | 2 | 2 | True | 0 | ROZPOCET
| VV |  | a2_1 |  | 20.935 |  |  |  |  | VV | 2 | 2 | True | 0 | ROZPOCET
| VV |  | a3 |  | 349.546 |  |  |  |  | VV | 2 | 2 | True | 0 | ROZPOCET
| VV |  | a4_2 |  | 7.095 |  |  |  |  | VV | 2 | 2 | True | 0 | ROZPOCET
| VV |  | a5 |  | 34.05 |  |  |  |  | VV | 2 | 2 | True | 0 | ROZPOCET
| VV |  | a6 |  | 9.849 |  |  |  |  | VV | 2 | 2 | True | 0 | ROZPOCET
| VV |  | a7 |  | 5.522 |  |  |  |  | VV | 2 | 2 | True | 0 | ROZPOCET
| VV |  | a8 |  | 48.808 |  |  |  |  | VV | 2 | 2 | True | 0 | ROZPOCET
| VV |  | a10 |  | 0.639 |  |  |  |  | VV | 2 | 2 | True | 0 | ROZPOCET
| VV |  | b1 |  | 22.11 |  |  |  |  | VV | 2 | 2 | True | 0 | ROZPOCET
| VV |  | "odpočet" -novemurivo |  | -896.628 |  |  |  |  | VV | 2 | 2 | True | 0 | ROZPOCET
| VV |  | Súčet |  | 630.46 |  |  |  |  | VV | 2 | 4 | True | 1 | ROZPOCET
286 | K | 978059231 | Odsekanie a odobratie obkladov zo stien z umelého kameňa vrátane podkladovej omietky nad 2 m2, -0,16900t | m2 | 1.62 |  |  |  | 4 | K | 2 |  |  |  | ROZPOCET |  |  |  | 0 | 0 | 0 | 0 | 0 | 2 | 0 | 4 | -678523868
| VV |  | "bex155" 1,62 |  | 1.62 |  |  |  |  | VV | 2 | 2 | True | 1 | ROZPOCET
89 | K | 978059531 | Odsekanie a odobratie obkladov stien z obkladačiek vnútorných vrátane podkladovej omietky nad 2 m2, -0,06800t | m2 | 253.26 |  |  |  | 4 | K | 2 |  |  |  | ROZPOCET |  |  |  | 0 | 0 | 0 | 0 | 0 | 2 | 0 | 4 | 1523792838
| VV |  | "bin157" 180,8 |  | 180.8 |  |  |  |  | VV | 2 | 2 | True | 0 | ROZPOCET
| VV |  | "bex150" 72,46 |  | 72.46 |  |  |  |  | VV | 2 | 2 | True | 0 | ROZPOCET
| VV |  | Súčet |  | 253.26 |  |  |  |  | VV | 2 | 4 | True | 1 | ROZPOCET
338 | K | 978059531 | Odsekanie a odobratie obkladov stien z obkladačiek vnútorných vrátane podkladovej omietky nad 2 m2, -0,06800t | m2 | 58.85 |  |  |  | 4 | K | 2 |  |  |  | ROZPOCET |  |  |  | 0 | 0 | 0 | 0 | 0 | 2 | 0 | 4 | 341634643
| VV |  | "bex-161" 58,85 |  | 58.85 |  |  |  |  | VV | 2 | 2 | True | 1 | ROZPOCET
339 | K | 978059631 | Odsekanie a odobratie obkladov stien z obkladačiek vonkajších vrátane podkladovej omietky nad 2 m2, -0,08900t | m2 | 150.37 |  |  |  | 4 | K | 2 |  |  |  | ROZPOCET |  |  |  | 0 | 0 | 0 | 0 | 0 | 2 | 0 | 4 | 1201587114
| VV |  | "bex149" 31,8 |  | 31.8 |  |  |  |  | VV | 2 | 2 | True | 0 | ROZPOCET
| VV |  | "bex015" 15,5 |  | 15.5 |  |  |  |  | VV | 2 | 2 | True | 0 | ROZPOCET
| VV |  | "bex019" 103,07 |  | 103.07 |  |  |  |  | VV | 2 | 2 | True | 0 | ROZPOCET
| VV |  | Súčet |  | 150.37 |  |  |  |  | VV | 2 | 4 | True | 1 | ROZPOCET
90 | K | 979011111 | Zvislá doprava sutiny a vybúraných hmôt za prvé podlažie nad alebo pod základným podlažím | t | 644.069 |  |  |  | 4 | K | 2 |  |  |  | ROZPOCET |  |  |  | 0 | 0 | 0 | 0 | 0 | 2 | 0 | 4 | 1017674518
91 | K | 979011121 | Zvislá doprava sutiny a vybúraných hmôt za každé ďalšie podlažie (3x) | t | 1932.207 |  |  |  | 4 | K | 2 |  |  |  | ROZPOCET |  |  |  | 0 | 0 | 0 | 0 | 0 | 2 | 0 | 4 | -724921843
| VV |  | 644,069*3 'Přepočítané koeficientom množstva |  | 1932.207 |  |  |  |  | VV | 2 | 2 | False | 1 | ROZPOCET
92 | K | 979081111 | Odvoz sutiny a vybúraných hmôt na skládku do 1 km | t | 644.069 |  |  |  | 4 | K | 2 |  |  |  | ROZPOCET |  |  |  | 0 | 0 | 0 | 0 | 0 | 2 | 0 | 4 | -582628751
93 | K | 979081121 | Odvoz sutiny a vybúraných hmôt na skládku za každý ďalší 1 km (14x) | t | 9016.966 |  |  |  | 4 | K | 2 |  |  |  | ROZPOCET |  |  |  | 0 | 0 | 0 | 0 | 0 | 2 | 0 | 4 | 1096987728
| VV |  | 644,069*14 'Přepočítané koeficientom množstva |  | 9016.966 |  |  |  |  | VV | 2 | 2 | False | 1 | ROZPOCET
94 | K | 979082111 | Vnútrostavenisková doprava sutiny a vybúraných hmôt do 10 m | t | 644.069 |  |  |  | 4 | K | 2 |  |  |  | ROZPOCET |  |  |  | 0 | 0 | 0 | 0 | 0 | 2 | 0 | 4 | 1887273788
95 | K | 979082121 | Vnútrostavenisková doprava sutiny a vybúraných hmôt za každých ďalších 5 m (8x) | t | 5152.552 |  |  |  | 4 | K | 2 |  |  |  | ROZPOCET |  |  |  | 0 | 0 | 0 | 0 | 0 | 2 | 0 | 4 | 1793396596
| VV |  | 644,069*8 'Přepočítané koeficientom množstva |  | 5152.552 |  |  |  |  | VV | 2 | 2 | False | 1 | ROZPOCET
96 | K | 979089012 | Poplatok za skladovanie - betón, tehly, dlaždice (17 01 ), ostatné | t | 644.069 |  |  |  | 4 | K | 2 |  |  |  | ROZPOCET |  |  |  | 0 | 0 | 0 | 0 | 0 | 2 | 0 | 4 | -22257158
| D | 99 | Presun hmôt HSV | [5 empty] | 1 | D | 1 |  |  |  | ROZPOCET | [9 empty] | 0
97 | K | 999281111 | Presun hmôt pre opravy a údržbu objektov vrátane vonkajších plášťov výšky do 25 m | t | 652.595 |  |  |  | 4 | K | 2 |  |  |  | ROZPOCET |  |  |  | 0 | 0 | 0 | 0 | 0 | 2 | 0 | 4 | -414206484
| D | PSV | Práce a dodávky PSV | [5 empty] | 2 | D | 0 |  |  |  | ROZPOCET | [9 empty] | 0
| D | 711 | Izolácie proti vode a vlhkosti | [5 empty] | 2 | D | 1 |  |  |  | ROZPOCET | [9 empty] | 0
357 | K | 711111001 | Zhotovenie izolácie proti zemnej vlhkosti vodorovná náterom penetračným za studena | m2 | 33.5 |  |  |  | 16 | K | 2 |  |  |  | ROZPOCET |  |  |  | 0 | 0 | 0 | 0 | 0 | 2 | 0 | 16 | 1342894678
| VV |  | t01 |  | 33.5 |  |  |  |  | VV | 2 | 2 | True | 1 | ROZPOCET
358 | M | 246170000900 | Lak asfaltový penetračný v sudoch | t | 0.012 |  |  |  | 32 | M | 2 |  |  |  | ROZPOCET |  |  |  | 0 | 0 | 0 | 0 | 0 | 2 | 0 | 16 | 1295797474
| VV |  | t01*0,00035 |  | 0.012 |  |  |  |  | VV | 2 | 2 | True | 1 | ROZPOCET
98 | K | 711411011 | Zhotovenie izolácie na vodorovnej ploche dvojnásobným náterom z kryštalickej izolácie | m2 | 3.012 |  |  |  | 16 | K | 2 |  |  |  | ROZPOCET |  |  |  | 0 | 0 | 0 | 0 | 0 | 2 | 0 | 16 | 1816877378
| VV |  | "v02" 1,2*5*0,4 |  | 2.4 |  |  |  |  | VV | 2 | 2 | True | 0 | ROZPOCET
| VV |  | "v03" 1,2*3*0,17 |  | 0.612 |  |  |  |  | VV | 2 | 2 | True | 0 | ROZPOCET
| VV |  | Súčet |  | 3.012 |  |  |  |  | VV | 2 | 4 | True | 1 | ROZPOCET
99 | M | 245640000100 | Náter ochranný , 1-zložková kryštalická zmes na sekundárnu ochranu betónu | kg | 8.132 |  |  |  | 32 | M | 2 |  |  |  | ROZPOCET |  |  |  | 0 | 0 | 0 | 0 | 0 | 2 | 0 | 16 | 1607419918
100 | K | 7114151 | Asfaltová hydroizolačná stierka proti zemnej vlhkosti v dvoch náteroch | m2 | 46.18 |  |  |  | 16 | K | 2 |  |  |  | ROZPOCET |  |  |  | 0 | 0 | 0 | 0 | 0 | 2 | 0 | 16 | 502270312
| VV |  | p07 |  | 46.18 |  |  |  |  | VV | 2 | 2 | True | 1 | ROZPOCET
359 | K | 7114152 | Asfaltová hydroizolačná stierka proti zemnej vlhkosti v troch náteroch, vyviesť 150mm nad terén | m2 | 33.5 |  |  |  | 16 | K | 2 |  |  |  | ROZPOCET |  |  |  | 0 | 0 | 0 | 0 | 0 | 2 | 0 | 16 | -1595524196
| VV |  | t01 |  | 33.5 |  |  |  |  | VV | 2 | 2 | True | 1 | ROZPOCET
360 | K | 711491172 | Zhotovenie ochrannej vrstvy izolácie z textílie na ploche vodorovnej, pre izolácie proti zemnej vlhkosti, podpovrchovej a tlakovej vode | m2 | 33.5 |  |  |  | 16 | K | 2 |  |  |  | ROZPOCET |  |  |  | 0 | 0 | 0 | 0 | 0 | 2 | 0 | 16 | 172627121
| VV |  | t01 |  | 33.5 |  |  |  |  | VV | 2 | 2 | True | 1 | ROZPOCET
361 | M | 693110001100 | Geotextília polypropylénová 200 g/m2, šírka 0,7-3,5 m, dĺžka 20-60-120 m, hrúbka 1,68 mm, netkaná, | m2 | 38.525 |  |  |  | 32 | M | 2 |  |  |  | ROZPOCET |  |  |  | 0 | 0 | 0 | 0 | 0 | 2 | 0 | 16 | -2088383232
| VV |  | 33,5*1,15 'Přepočítané koeficientom množstva |  | 38.525 |  |  |  |  | VV | 2 | 2 | False | 1 | ROZPOCET
101 | K | 7117120 | Utesnenie kútového spoja podlahy pružnou dvojzložkovu maltovou zmesou a tesniacou páskou | m | 26.8 |  |  |  | 16 | K | 2 |  |  |  | ROZPOCET |  |  |  | 0 | 0 | 0 | 0 | 0 | 2 | 0 | 16 | -1016827019
| VV |  | "p07" 26,8 |  | 26.8 |  |  |  |  | VV | 2 | 2 | True | 1 | ROZPOCET
362 | K | 7117860 | Zhotovenie tesnenia rúr. prestupov priemer do 200 mm pružným tmelom na báze asfaltu a vystužiť tesniacou páskou | ks | 4 |  |  |  | 16 | K | 2 |  |  |  | ROZPOCET |  |  |  | 0 | 0 | 0 | 0 | 0 | 2 | 0 | 16 | -1612517047
| VV |  | "t01" 4 |  | 4 |  |  |  |  | VV | 2 | 2 | True | 1 | ROZPOCET
102 | K | 998711103 | Presun hmôt pre izoláciu proti vode v objektoch výšky nad 12 do 60 m | t | 0.278 |  |  |  | 16 | K | 2 |  |  |  | ROZPOCET |  |  |  | 0 | 0 | 0 | 0 | 0 | 2 | 0 | 16 | 586856591
| D | 712 | Izolácie striech, povlakové krytiny | [5 empty] | 2 | D | 1 |  |  |  | ROZPOCET | [9 empty] | 0
103 | K | 7123008 | Odstránenie fólie jednovrstvovej, -0,00600t | m2 | 127.1 |  |  |  | 16 | K | 2 |  |  |  | ROZPOCET |  |  |  | 0 | 0 | 0 | 0 | 0 | 2 | 0 | 16 | -67142921
| VV |  | "bin160" 127,1 |  | 127.1 |  |  |  |  | VV | 2 | 2 | True | 1 | ROZPOCET
| D | 713 | Izolácie tepelné | [5 empty] | 2 | D | 1 |  |  |  | ROZPOCET | [9 empty] | 0
104 | K | 713111121 | Montáž tepelnej izolácie stropov rovných minerálnou vlnou, spodkom s úpravou viazacím drôtom | m2 | 601.18 |  |  |  | 16 | K | 2 |  |  |  | ROZPOCET |  |  |  | 0 | 0 | 0 | 0 | 0 | 2 | 0 | 16 | 1837414890
| VV |  | r21+r22+r23+r24 |  | 601.18 |  |  |  |  | VV | 2 | 2 | True | 0 | ROZPOCET
| VV | a13 | Medzisúčet |  | 601.18 |  |  |  |  | VV | 2 | 3 | True | 1 | ROZPOCET
105 | M | 6316500007 | Pás 80x1200x5000 mm, izolácia zo sklenej vlny vhodná pre šikmé strechy | m2 | 613.204 |  |  |  | 32 | M | 2 |  |  |  | ROZPOCET |  |  |  | 0 | 0 | 0 | 0 | 0 | 2 | 0 | 16 | -517615986
| VV |  | a13*1,02 |  | 613.204 |  |  |  |  | VV | 2 | 2 | True | 1 | ROZPOCET
106 | K | 713111135 | Montáž tepelnej izolácie stropov rebrových minerálnou vlnou, spodkom prilepením | m2 | 256.09 |  |  |  | 16 | K | 2 |  |  |  | ROZPOCET |  |  |  | 0 | 0 | 0 | 0 | 0 | 2 | 0 | 16 | 745664862
| VV |  | "r51 | [6 empty] | VV | 2 | 1 | True | 0 | ROZPOCET
| VV |  | "0.30 | [6 empty] | VV | 2 | 1 | True | 0 | ROZPOCET
| VV |  | 21,33 |  | 21.33 |  |  |  |  | VV | 2 | 2 | True | 0 | ROZPOCET
| VV |  | "0.31 | [6 empty] | VV | 2 | 1 | True | 0 | ROZPOCET
| VV |  | 22,63 |  | 22.63 |  |  |  |  | VV | 2 | 2 | True | 0 | ROZPOCET
| VV |  | "0.32 | [6 empty] | VV | 2 | 1 | True | 0 | ROZPOCET
| VV |  | 22,63 |  | 22.63 |  |  |  |  | VV | 2 | 2 | True | 0 | ROZPOCET
| VV |  | "0.33 | [6 empty] | VV | 2 | 1 | True | 0 | ROZPOCET
| VV |  | 22,63 |  | 22.63 |  |  |  |  | VV | 2 | 2 | True | 0 | ROZPOCET
| VV |  | "0.34 | [6 empty] | VV | 2 | 1 | True | 0 | ROZPOCET
| VV |  | 22,63 |  | 22.63 |  |  |  |  | VV | 2 | 2 | True | 0 | ROZPOCET
| VV |  | "0.35 | [6 empty] | VV | 2 | 1 | True | 0 | ROZPOCET
| VV |  | 22,63 |  | 22.63 |  |  |  |  | VV | 2 | 2 | True | 0 | ROZPOCET
| VV |  | "0.36 | [6 empty] | VV | 2 | 1 | True | 0 | ROZPOCET
| VV |  | 22,63 |  | 22.63 |  |  |  |  | VV | 2 | 2 | True | 0 | ROZPOCET
| VV |  | "0.37 | [6 empty] | VV | 2 | 1 | True | 0 | ROZPOCET
| VV |  | 22,63 |  | 22.63 |  |  |  |  | VV | 2 | 2 | True | 0 | ROZPOCET
| VV |  | "0.38 | [6 empty] | VV | 2 | 1 | True | 0 | ROZPOCET
| VV |  | 46,25 |  | 46.25 |  |  |  |  | VV | 2 | 2 | True | 0 | ROZPOCET
| VV | r51 | Medzisúčet |  | 225.99 |  |  |  |  | VV | 2 | 3 | True | 0 | ROZPOCET
| VV |  | "r52 | [6 empty] | VV | 2 | 1 | True | 0 | ROZPOCET
| VV |  | "0.39 | [6 empty] | VV | 2 | 1 | True | 0 | ROZPOCET
| VV |  | 30,1 |  | 30.1 |  |  |  |  | VV | 2 | 2 | True | 0 | ROZPOCET
| VV | r52 | Medzisúčet |  | 30.1 |  |  |  |  | VV | 2 | 3 | True | 0 | ROZPOCET
| VV |  | Súčet |  | 256.09 |  |  |  |  | VV | 2 | 4 | True | 1 | ROZPOCET
107 | M | 6310000001 | Lamelová doska z kamennej vlny so skosenými vonkajšími hranami a povrchovou úpravou - nástrekom, kolmá orientáciou vlákien k povrchu dosky spojená organickou živicou, na lícnej strane po obvode skosené hrany o 10 mm pod uhlom 45°,hr.60mm. pol R51 | m2 | 30.702 |  |  |  | 32 | M | 2 |  |  |  | ROZPOCET |  |  |  | 0 | 0 | 0 | 0 | 0 | 2 | 0 | 16 | -1846169420
| VV |  | r52*1,02 |  | 30.702 |  |  |  |  | VV | 2 | 2 | True | 0 | ROZPOCET
| VV |  | Súčet |  | 30.702 |  |  |  |  | VV | 2 | 4 | True | 1 | ROZPOCET
108 | M | 6310000002 | Lamelová doska z kamennej vlny so skosenými vonkajšími hranami a povrchovou úpravou - nástrekom, kolmá orientáciou vlákien k povrchu dosky spojená organickou živicou, na lícnej strane po obvode skosené hrany o 10 mm pod uhlom 45°,hr. 200mm. pol R52 | m2 | 30.702 |  |  |  | 32 | M | 2 |  |  |  | ROZPOCET |  |  |  | 0 | 0 | 0 | 0 | 0 | 2 | 0 | 16 | -1770659833
| VV |  | r52*1,02 |  | 30.702 |  |  |  |  | VV | 2 | 2 | True | 0 | ROZPOCET
| VV |  | Súčet |  | 30.702 |  |  |  |  | VV | 2 | 4 | True | 1 | ROZPOCET
109 | K | 713112125 | Montáž tepelnej izolácie stropov rovných polystyrénom, spodkom prilepením | m2 | 5.4 |  |  |  | 16 | K | 2 |  |  |  | ROZPOCET |  |  |  | 0 | 0 | 0 | 0 | 0 | 2 | 0 | 16 | -457416941
| VV |  | r24 |  | 5.4 |  |  |  |  | VV | 2 | 2 | True | 1 | ROZPOCET
110 | M | 2837200034 | Stropné kazety s expand.polystyrénu hr.12mm | m2 | 5.67 |  |  |  | 32 | M | 2 |  |  |  | ROZPOCET |  |  |  | 0 | 0 | 0 | 0 | 0 | 2 | 0 | 16 | -1632280644
| VV |  | r24*1,05 |  | 5.67 |  |  |  |  | VV | 2 | 2 | True | 1 | ROZPOCET
111 | K | 713131132 | Montáž tepelnej izolácie stien minerálnou vlnou, celoplošným prilepením | m2 | 3.465 |  |  |  | 16 | K | 2 |  |  |  | ROZPOCET |  |  |  | 0 | 0 | 0 | 0 | 0 | 2 | 0 | 16 | 520425700
| VV |  | "M05" 0,7*1,65*3 |  | 3.465 |  |  |  |  | VV | 2 | 2 | True | 1 | ROZPOCET
112 | M | 631440041800 | Doska , 60x600x1200 mm izolácia z kamennej vlny vhodná pre nezaťažené ľahké priečky, šikmé strechy, stropy, podhľady | m2 | 3.534 |  |  |  | 32 | M | 2 |  |  |  | ROZPOCET |  |  |  | 0 | 0 | 0 | 0 | 0 | 2 | 0 | 16 | 1220120069
| VV |  | 3,465*1,02 'Přepočítané koeficientom množstva |  | 3.534 |  |  |  |  | VV | 2 | 2 | False | 1 | ROZPOCET
113 | K | 713132132 | Montáž tepelnej izolácie stien polystyrénom, celoplošným prilepením | m2 | 16.36 |  |  |  | 16 | K | 2 |  |  |  | ROZPOCET |  |  |  | 0 | 0 | 0 | 0 | 0 | 2 | 0 | 16 | 1443526543
| VV |  | s04 |  | 16.36 |  |  |  |  | VV | 2 | 2 | True | 1 | ROZPOCET
114 | M | 2837200035 | Obklad z EPS hladkých panelov 600x600x40 | m2 | 16.687 |  |  |  | 32 | M | 2 |  |  |  | ROZPOCET |  |  |  | 0 | 0 | 0 | 0 | 0 | 2 | 0 | 16 | -385363235
| VV |  | 16,36*1,02 'Přepočítané koeficientom množstva |  | 16.687 |  |  |  |  | VV | 2 | 2 | False | 1 | ROZPOCET
363 | K | 713132211 | Montáž tepelnej izolácie podzemných stien a základov xps celoplošným prilepením | m2 | 33.5 |  |  |  | 16 | K | 2 |  |  |  | ROZPOCET |  |  |  | 0 | 0 | 0 | 0 | 0 | 2 | 0 | 16 | -84633274
| VV |  | t01 |  | 33.5 |  |  |  |  | VV | 2 | 2 | True | 1 | ROZPOCET
364 | M | 283750001000 | Doska XPS hr. 100 mm, zateplenie soklov, suterénov, podláh, | m2 | 34.17 |  |  |  | 32 | M | 2 |  |  |  | ROZPOCET |  |  |  | 0 | 0 | 0 | 0 | 0 | 2 | 0 | 16 | -1846588666
| VV |  | 33,5*1,02 'Přepočítané koeficientom množstva |  | 34.17 |  |  |  |  | VV | 2 | 2 | False | 1 | ROZPOCET
115 | K | 7135302 | Úprava prestupu D=100mm, konštrukciou protipožiarnou upchávkou s PO 45 min | ks | 302 |  |  |  | 16 | K | 2 |  |  |  | ROZPOCET |  |  |  | 0 | 0 | 0 | 0 | 0 | 2 | 0 | 16 | 453736195
| VV |  | "1pp | [6 empty] | VV | 2 | 1 | True | 0 | ROZPOCET
| VV |  | "st2" 60 |  | 60 |  |  |  |  | VV | 2 | 2 | True | 0 | ROZPOCET
| VV |  | "st3" 1 |  | 1 |  |  |  |  | VV | 2 | 2 | True | 0 | ROZPOCET
| VV |  | "1np | [6 empty] | VV | 2 | 1 | True | 0 | ROZPOCET
| VV |  | "st2" 60 |  | 60 |  |  |  |  | VV | 2 | 2 | True | 0 | ROZPOCET
| VV |  | "st3" 1 |  | 1 |  |  |  |  | VV | 2 | 2 | True | 0 | ROZPOCET
| VV |  | "2np | [6 empty] | VV | 2 | 1 | True | 0 | ROZPOCET
| VV |  | "st2" 60 |  | 60 |  |  |  |  | VV | 2 | 2 | True | 0 | ROZPOCET
| VV |  | "3np | [6 empty] | VV | 2 | 1 | True | 0 | ROZPOCET
| VV |  | "st2" 60 |  | 60 |  |  |  |  | VV | 2 | 2 | True | 0 | ROZPOCET
| VV |  | "4np | [6 empty] | VV | 2 | 1 | True | 0 | ROZPOCET
| VV |  | "st2" 60 |  | 60 |  |  |  |  | VV | 2 | 2 | True | 0 | ROZPOCET
| VV |  | Súčet |  | 302 |  |  |  |  | VV | 2 | 4 | True | 1 | ROZPOCET
116 | K | 998713103 | Presun hmôt pre izolácie tepelné v objektoch výšky nad 12 m do 24 m | t | 2.893 |  |  |  | 16 | K | 2 |  |  |  | ROZPOCET |  |  |  | 0 | 0 | 0 | 0 | 0 | 2 | 0 | 16 | 882176736
| D | 721 | Zdravotechnika - vnútorná kanalizácia | [5 empty] | 2 | D | 1 |  |  |  | ROZPOCET | [9 empty] | 0
117 | K | 721171109 | Potrubie z PVC - U odpadové ležaté hrdlové D 110x2, 2 | m | 7 |  |  |  | 16 | K | 2 |  |  |  | ROZPOCET |  |  |  | 0 | 0 | 0 | 0 | 0 | 2 | 0 | 16 | 1854749744
| VV |  | "v04" 7,0 |  | 7 |  |  |  |  | VV | 2 | 2 | True | 1 | ROZPOCET
118 | K | 721210814 | Demontáž vpustu podlahového , -0,04285t | ks | 4 |  |  |  | 16 | K | 2 |  |  |  | ROZPOCET |  |  |  | 0 | 0 | 0 | 0 | 0 | 2 | 0 | 16 | -1734239665
| VV |  | "bin159" 4 |  | 4 |  |  |  |  | VV | 2 | 2 | True | 1 | ROZPOCET
119 | K | 7212130 | D+M podlahový vpust, nerezový rošt, zápachový uzáver, pol V08 | ks | 4 |  |  |  | 4 | K | 2 |  |  |  | ROZPOCET |  |  |  | 0 | 0 | 0 | 0 | 0 | 2 | 0 | 4 | 944725072
120 | K | 998721103 | Presun hmôt pre vnútornú kanalizáciu v objektoch výšky nad 12 do 24 m | t | 0.011 |  |  |  | 16 | K | 2 |  |  |  | ROZPOCET |  |  |  | 0 | 0 | 0 | 0 | 0 | 2 | 0 | 16 | -1535578181
| D | 722 | Zdravotechnika - vnútorný vodovod | [5 empty] | 2 | D | 1 |  |  |  | ROZPOCET | [9 empty] | 0
121 | K | 722250180 | Montáž hasiaceho prístroja na stenu | ks | 3 |  |  |  | 16 | K | 2 |  |  |  | ROZPOCET |  |  |  | 0 | 0 | 0 | 0 | 0 | 2 | 0 | 16 | 1049345443
| VV |  | "v09" 3 |  | 3 |  |  |  |  | VV | 2 | 2 | True | 1 | ROZPOCET
122 | M | 449170000800 | Prenosný hasiaci prístroj snehový CO2 S5Če 5 kg | ks | 3 |  |  |  | 32 | M | 2 |  |  |  | ROZPOCET |  |  |  | 0 | 0 | 0 | 0 | 0 | 2 | 0 | 16 | 2112881363
| VV |  | 3 |  | 3 |  |  |  |  | VV | 2 | 2 | True | 1 | ROZPOCET
123 | K | 998722103 | Presun hmôt pre vnútorný vodovod v objektoch výšky nad 12 do 24 m | t | 0.156 |  |  |  | 16 | K | 2 |  |  |  | ROZPOCET |  |  |  | 0 | 0 | 0 | 0 | 0 | 2 | 0 | 16 | -652825422
| D | 725 | Zdravotechnika - zariaďovacie predmety | [5 empty] | 2 | D | 1 |  |  |  | ROZPOCET | [9 empty] | 0
124 | K | 725989101 | Montáž dvierok kovových lakovaných | ks | 8 |  |  |  | 16 | K | 2 |  |  |  | ROZPOCET |  |  |  | 0 | 0 | 0 | 0 | 0 | 2 | 0 | 16 | 117802080
125 | M | 5530000V05 | Revízne dvierka kovové, s magnetkou 200x200, pol. V05 | ks | 8 |  |  |  | 32 | M | 2 |  |  |  | ROZPOCET |  |  |  | 0 | 0 | 0 | 0 | 0 | 2 | 0 | 16 | 2077020466
126 | K | 998725103 | Presun hmôt pre zariaďovacie predmety v objektoch výšky nad 12 do 24 m | t | 0.04 |  |  |  | 16 | K | 2 |  |  |  | ROZPOCET |  |  |  | 0 | 0 | 0 | 0 | 0 | 2 | 0 | 16 | 1469551134
| D | 763 | Konštrukcie - drevostavby | [5 empty] | 2 | D | 1 |  |  |  | ROZPOCET | [9 empty] | 0
127 | K | 763115120 | Priečka SDK hr. 100 mm jednoducho opláštená doskami RB 12,5 mm, CW 75 | m2 | 2.279 |  |  |  | 16 | K | 2 |  |  |  | ROZPOCET |  |  |  | 0 | 0 | 0 | 0 | 0 | 2 | 0 | 16 | 295982258
| VV |  | "SDK1" 1,285*3,0-0,8*1,97 |  | 2.279 |  |  |  |  | VV | 2 | 2 | True | 1 | ROZPOCET
128 | K | 763120010 | Sadrokartónová inštalačná predstena pre sanitárne zariadenia, jednoduché opláštenie, doska RBI 12,5 mm | m2 | 2.153 |  |  |  | 16 | K | 2 |  |  |  | ROZPOCET |  |  |  | 0 | 0 | 0 | 0 | 0 | 2 | 0 | 16 | 798008880
| VV |  | "sdk11" (0,405+0,21)*3,5 |  | 2.153 |  |  |  |  | VV | 2 | 2 | True | 1 | ROZPOCET
250 | K | 763132810 | Montáž zavesenej dvojvrstvovej nosnej konštrukcie z profilov montážnych CD a nosných UD pre podhľad KNAUF D112 | m2 | 22.11 |  |  |  | 16 | K | 2 |  |  |  | ROZPOCET |  |  |  | 0 | 0 | 0 | 0 | 0 | 2 | 0 | 16 | 1702554118
| VV |  | "podhľad" b1 |  | 22.11 |  |  |  |  | VV | 2 | 2 | True | 1 | ROZPOCET
251 | M | 590180000400 | Profil CD oceľový, šxvxl 60x27x2600 mm, hr. plechu 0,6 mm pre podhľady a predsadené steny | m | 70.752 |  |  |  | 32 | M | 2 |  |  |  | ROZPOCET |  |  |  | 0 | 0 | 0 | 0 | 0 | 2 | 0 | 16 | -1148958637
252 | M | 590180000600 | Profil UD okrajový oceľový, šxvxl 28x27x3000 mm, hr. plechu 0,6 mm pre podhľady a predsadené steny | m | 8.844 |  |  |  | 32 | M | 2 |  |  |  | ROZPOCET |  |  |  | 0 | 0 | 0 | 0 | 0 | 2 | 0 | 16 | 974553027
253 | K | 763132820 | Montáž dosiek jednoduché opláštenie pre podhľad zavesená dvojvrstvová konštrukcia | m2 | 22.11 |  |  |  | 16 | K | 2 |  |  |  | ROZPOCET |  |  |  | 0 | 0 | 0 | 0 | 0 | 2 | 0 | 16 | 1319171467
| VV |  | "podhľad" b1 |  | 22.11 |  |  |  |  | VV | 2 | 2 | True | 1 | ROZPOCET
254 | M | 607260000400 | Doska OSB 3 nebrúsené hrxlxš 22x2500x1250 mm, | m2 | 23.216 |  |  |  | 32 | M | 2 |  |  |  | ROZPOCET |  |  |  | 0 | 0 | 0 | 0 | 0 | 2 | 0 | 16 | -1762438658
| VV |  | 22,11*1,05 'Přepočítané koeficientom množstva |  | 23.216 |  |  |  |  | VV | 2 | 2 | False | 1 | ROZPOCET
129 | K | 763135010 | Kazetový SDK podhľad 600 x 600 mm, demontovateľný, kazety s jemnou štruktúrou, prispôsobiť existujúcim kazetám | m2 | 502.08 |  |  |  | 16 | K | 2 |  |  |  | ROZPOCET |  |  |  | 0 | 0 | 0 | 0 | 0 | 2 | 0 | 16 | 939197865
| VV |  | "r21 | [6 empty] | VV | 2 | 1 | True | 0 | ROZPOCET
| VV |  | "1.02 | [6 empty] | VV | 2 | 1 | True | 0 | ROZPOCET
| VV |  | 28,9 |  | 28.9 |  |  |  |  | VV | 2 | 2 | True | 0 | ROZPOCET
| VV |  | "1.04 | [6 empty] | VV | 2 | 1 | True | 0 | ROZPOCET
| VV |  | 8,3 |  | 8.3 |  |  |  |  | VV | 2 | 2 | True | 0 | ROZPOCET
| VV |  | "1.05 | [6 empty] | VV | 2 | 1 | True | 0 | ROZPOCET
| VV |  | 3,4 |  | 3.4 |  |  |  |  | VV | 2 | 2 | True | 0 | ROZPOCET
| VV |  | "1.06 | [6 empty] | VV | 2 | 1 | True | 0 | ROZPOCET
| VV |  | 4,46 |  | 4.46 |  |  |  |  | VV | 2 | 2 | True | 0 | ROZPOCET
| VV |  | "1.08 | [6 empty] | VV | 2 | 1 | True | 0 | ROZPOCET
| VV |  | 1,4 |  | 1.4 |  |  |  |  | VV | 2 | 2 | True | 0 | ROZPOCET
| VV |  | "1.12 | [6 empty] | VV | 2 | 1 | True | 0 | ROZPOCET
| VV |  | 6 |  | 6 |  |  |  |  | VV | 2 | 2 | True | 0 | ROZPOCET
| VV |  | "1.15 | [6 empty] | VV | 2 | 1 | True | 0 | ROZPOCET
| VV |  | 6,75 |  | 6.75 |  |  |  |  | VV | 2 | 2 | True | 0 | ROZPOCET
| VV |  | "1.17 | [6 empty] | VV | 2 | 1 | True | 0 | ROZPOCET
| VV |  | 5,2 |  | 5.2 |  |  |  |  | VV | 2 | 2 | True | 0 | ROZPOCET
| VV |  | "1.18 | [6 empty] | VV | 2 | 1 | True | 0 | ROZPOCET
| VV |  | 5,4 |  | 5.4 |  |  |  |  | VV | 2 | 2 | True | 0 | ROZPOCET
| VV |  | "1.19 | [6 empty] | VV | 2 | 1 | True | 0 | ROZPOCET
| VV |  | 5,3 |  | 5.3 |  |  |  |  | VV | 2 | 2 | True | 0 | ROZPOCET
| VV |  | "1.20 | [6 empty] | VV | 2 | 1 | True | 0 | ROZPOCET
| VV |  | 5,2 |  | 5.2 |  |  |  |  | VV | 2 | 2 | True | 0 | ROZPOCET
| VV |  | "1.21 | [6 empty] | VV | 2 | 1 | True | 0 | ROZPOCET
| VV |  | 5,8 |  | 5.8 |  |  |  |  | VV | 2 | 2 | True | 0 | ROZPOCET
| VV |  | "1.22 | [6 empty] | VV | 2 | 1 | True | 0 | ROZPOCET
| VV |  | 5,2 |  | 5.2 |  |  |  |  | VV | 2 | 2 | True | 0 | ROZPOCET
| VV |  | "1.26 | [6 empty] | VV | 2 | 1 | True | 0 | ROZPOCET
| VV |  | 3,4 |  | 3.4 |  |  |  |  | VV | 2 | 2 | True | 0 | ROZPOCET
| VV |  | "1.27 | [6 empty] | VV | 2 | 1 | True | 0 | ROZPOCET
| VV |  | 6,9 |  | 6.9 |  |  |  |  | VV | 2 | 2 | True | 0 | ROZPOCET
| VV |  | "1.28 | [6 empty] | VV | 2 | 1 | True | 0 | ROZPOCET
| VV |  | 3,4 |  | 3.4 |  |  |  |  | VV | 2 | 2 | True | 0 | ROZPOCET
| VV |  | "1.29 | [6 empty] | VV | 2 | 1 | True | 0 | ROZPOCET
| VV |  | 3,8 |  | 3.8 |  |  |  |  | VV | 2 | 2 | True | 0 | ROZPOCET
| VV |  | "1.30 | [6 empty] | VV | 2 | 1 | True | 0 | ROZPOCET
| VV |  | 7,3 |  | 7.3 |  |  |  |  | VV | 2 | 2 | True | 0 | ROZPOCET
| VV |  | "1.31 | [6 empty] | VV | 2 | 1 | True | 0 | ROZPOCET
| VV |  | 5,1 |  | 5.1 |  |  |  |  | VV | 2 | 2 | True | 0 | ROZPOCET
| VV |  | "1.32 | [6 empty] | VV | 2 | 1 | True | 0 | ROZPOCET
| VV |  | 3,4 |  | 3.4 |  |  |  |  | VV | 2 | 2 | True | 0 | ROZPOCET
| VV |  | "1.33 | [6 empty] | VV | 2 | 1 | True | 0 | ROZPOCET
| VV |  | 3,4 |  | 3.4 |  |  |  |  | VV | 2 | 2 | True | 0 | ROZPOCET
| VV |  | "1.34 | [6 empty] | VV | 2 | 1 | True | 0 | ROZPOCET
| VV |  | 3,5 |  | 3.5 |  |  |  |  | VV | 2 | 2 | True | 0 | ROZPOCET
| VV |  | "1.35 | [6 empty] | VV | 2 | 1 | True | 0 | ROZPOCET
| VV |  | 10,7 |  | 10.7 |  |  |  |  | VV | 2 | 2 | True | 0 | ROZPOCET
| VV |  | "1.37 | [6 empty] | VV | 2 | 1 | True | 0 | ROZPOCET
| VV |  | 3,4 |  | 3.4 |  |  |  |  | VV | 2 | 2 | True | 0 | ROZPOCET
| VV |  | "1.38 | [6 empty] | VV | 2 | 1 | True | 0 | ROZPOCET
| VV |  | 6,9 |  | 6.9 |  |  |  |  | VV | 2 | 2 | True | 0 | ROZPOCET
| VV |  | "1.41 | [6 empty] | VV | 2 | 1 | True | 0 | ROZPOCET
| VV |  | 1,65 |  | 1.65 |  |  |  |  | VV | 2 | 2 | True | 0 | ROZPOCET
| VV |  | "1.42 | [6 empty] | VV | 2 | 1 | True | 0 | ROZPOCET
| VV |  | 3,5 |  | 3.5 |  |  |  |  | VV | 2 | 2 | True | 0 | ROZPOCET
| VV |  | "2.01 | [6 empty] | VV | 2 | 1 | True | 0 | ROZPOCET
| VV |  | 8,3 |  | 8.3 |  |  |  |  | VV | 2 | 2 | True | 0 | ROZPOCET
| VV |  | "2.03 | [6 empty] | VV | 2 | 1 | True | 0 | ROZPOCET
| VV |  | 3,2 |  | 3.2 |  |  |  |  | VV | 2 | 2 | True | 0 | ROZPOCET
| VV |  | "2.12 | [6 empty] | VV | 2 | 1 | True | 0 | ROZPOCET
| VV |  | 6 |  | 6 |  |  |  |  | VV | 2 | 2 | True | 0 | ROZPOCET
| VV |  | "2.14 | [6 empty] | VV | 2 | 1 | True | 0 | ROZPOCET
| VV |  | 1,27 |  | 1.27 |  |  |  |  | VV | 2 | 2 | True | 0 | ROZPOCET
| VV |  | "2.15 | [6 empty] | VV | 2 | 1 | True | 0 | ROZPOCET
| VV |  | 6,75 |  | 6.75 |  |  |  |  | VV | 2 | 2 | True | 0 | ROZPOCET
| VV |  | "2.17 | [6 empty] | VV | 2 | 1 | True | 0 | ROZPOCET
| VV |  | 5,2 |  | 5.2 |  |  |  |  | VV | 2 | 2 | True | 0 | ROZPOCET
| VV |  | "2.19 | [6 empty] | VV | 2 | 1 | True | 0 | ROZPOCET
| VV |  | 3,4 |  | 3.4 |  |  |  |  | VV | 2 | 2 | True | 0 | ROZPOCET
| VV |  | "2.20 | [6 empty] | VV | 2 | 1 | True | 0 | ROZPOCET
| VV |  | 1,8 |  | 1.8 |  |  |  |  | VV | 2 | 2 | True | 0 | ROZPOCET
| VV |  | "2.21 | [6 empty] | VV | 2 | 1 | True | 0 | ROZPOCET
| VV |  | 5,3 |  | 5.3 |  |  |  |  | VV | 2 | 2 | True | 0 | ROZPOCET
| VV |  | "2.22 | [6 empty] | VV | 2 | 1 | True | 0 | ROZPOCET
| VV |  | 10,6 |  | 10.6 |  |  |  |  | VV | 2 | 2 | True | 0 | ROZPOCET
| VV |  | "2.23 | [6 empty] | VV | 2 | 1 | True | 0 | ROZPOCET
| VV |  | 3,4 |  | 3.4 |  |  |  |  | VV | 2 | 2 | True | 0 | ROZPOCET
| VV |  | "2.24 | [6 empty] | VV | 2 | 1 | True | 0 | ROZPOCET
| VV |  | 6,9 |  | 6.9 |  |  |  |  | VV | 2 | 2 | True | 0 | ROZPOCET
| VV |  | "2.26 | [6 empty] | VV | 2 | 1 | True | 0 | ROZPOCET
| VV |  | 5,4 |  | 5.4 |  |  |  |  | VV | 2 | 2 | True | 0 | ROZPOCET
| VV |  | "2.27 | [6 empty] | VV | 2 | 1 | True | 0 | ROZPOCET
| VV |  | 5,3 |  | 5.3 |  |  |  |  | VV | 2 | 2 | True | 0 | ROZPOCET
| VV |  | "2.28 | [6 empty] | VV | 2 | 1 | True | 0 | ROZPOCET
| VV |  | 5,2 |  | 5.2 |  |  |  |  | VV | 2 | 2 | True | 0 | ROZPOCET
| VV |  | "2.29 | [6 empty] | VV | 2 | 1 | True | 0 | ROZPOCET
| VV |  | 5,3 |  | 5.3 |  |  |  |  | VV | 2 | 2 | True | 0 | ROZPOCET
| VV |  | "2.30 | [6 empty] | VV | 2 | 1 | True | 0 | ROZPOCET
| VV |  | 5,3 |  | 5.3 |  |  |  |  | VV | 2 | 2 | True | 0 | ROZPOCET
| VV |  | "2.31 | [6 empty] | VV | 2 | 1 | True | 0 | ROZPOCET
| VV |  | 5,3 |  | 5.3 |  |  |  |  | VV | 2 | 2 | True | 0 | ROZPOCET
| VV |  | "2.32 | [6 empty] | VV | 2 | 1 | True | 0 | ROZPOCET
| VV |  | 5,1 |  | 5.1 |  |  |  |  | VV | 2 | 2 | True | 0 | ROZPOCET
| VV |  | "2.33 | [6 empty] | VV | 2 | 1 | True | 0 | ROZPOCET
| VV |  | 7,4 |  | 7.4 |  |  |  |  | VV | 2 | 2 | True | 0 | ROZPOCET
| VV |  | "2.34 | [6 empty] | VV | 2 | 1 | True | 0 | ROZPOCET
| VV |  | 7,5 |  | 7.5 |  |  |  |  | VV | 2 | 2 | True | 0 | ROZPOCET
| VV |  | "2.35 | [6 empty] | VV | 2 | 1 | True | 0 | ROZPOCET
| VV |  | 5,3 |  | 5.3 |  |  |  |  | VV | 2 | 2 | True | 0 | ROZPOCET
| VV |  | "2.36 | [6 empty] | VV | 2 | 1 | True | 0 | ROZPOCET
| VV |  | 5,3 |  | 5.3 |  |  |  |  | VV | 2 | 2 | True | 0 | ROZPOCET
| VV |  | "2.37 | [6 empty] | VV | 2 | 1 | True | 0 | ROZPOCET
| VV |  | 5,1 |  | 5.1 |  |  |  |  | VV | 2 | 2 | True | 0 | ROZPOCET
| VV |  | "3.01 | [6 empty] | VV | 2 | 1 | True | 0 | ROZPOCET
| VV |  | 8,3 |  | 8.3 |  |  |  |  | VV | 2 | 2 | True | 0 | ROZPOCET
| VV |  | "3.02 | [6 empty] | VV | 2 | 1 | True | 0 | ROZPOCET
| VV |  | 6,4 |  | 6.4 |  |  |  |  | VV | 2 | 2 | True | 0 | ROZPOCET
| VV |  | "3.12 | [6 empty] | VV | 2 | 1 | True | 0 | ROZPOCET
| VV |  | 6 |  | 6 |  |  |  |  | VV | 2 | 2 | True | 0 | ROZPOCET
| VV |  | "3.15 | [6 empty] | VV | 2 | 1 | True | 0 | ROZPOCET
| VV |  | 6,75 |  | 6.75 |  |  |  |  | VV | 2 | 2 | True | 0 | ROZPOCET
| VV |  | "3.18 | [6 empty] | VV | 2 | 1 | True | 0 | ROZPOCET
| VV |  | 3,5 |  | 3.5 |  |  |  |  | VV | 2 | 2 | True | 0 | ROZPOCET
| VV |  | "3.20 | [6 empty] | VV | 2 | 1 | True | 0 | ROZPOCET
| VV |  | 1,8 |  | 1.8 |  |  |  |  | VV | 2 | 2 | True | 0 | ROZPOCET
| VV |  | "3.21 | [6 empty] | VV | 2 | 1 | True | 0 | ROZPOCET
| VV |  | 5,3 |  | 5.3 |  |  |  |  | VV | 2 | 2 | True | 0 | ROZPOCET
| VV |  | "3.22 | [6 empty] | VV | 2 | 1 | True | 0 | ROZPOCET
| VV |  | 10,5 |  | 10.5 |  |  |  |  | VV | 2 | 2 | True | 0 | ROZPOCET
| VV |  | "3.28 | [6 empty] | VV | 2 | 1 | True | 0 | ROZPOCET
| VV |  | 7,5 |  | 7.5 |  |  |  |  | VV | 2 | 2 | True | 0 | ROZPOCET
| VV |  | "3.29 | [6 empty] | VV | 2 | 1 | True | 0 | ROZPOCET
| VV |  | 5 |  | 5 |  |  |  |  | VV | 2 | 2 | True | 0 | ROZPOCET
| VV |  | "3.30 | [6 empty] | VV | 2 | 1 | True | 0 | ROZPOCET
| VV |  | 3,6 |  | 3.6 |  |  |  |  | VV | 2 | 2 | True | 0 | ROZPOCET
| VV |  | "3.31 | [6 empty] | VV | 2 | 1 | True | 0 | ROZPOCET
| VV |  | 3,4 |  | 3.4 |  |  |  |  | VV | 2 | 2 | True | 0 | ROZPOCET
| VV |  | "3.32 | [6 empty] | VV | 2 | 1 | True | 0 | ROZPOCET
| VV |  | 3,5 |  | 3.5 |  |  |  |  | VV | 2 | 2 | True | 0 | ROZPOCET
| VV |  | "4.02 | [6 empty] | VV | 2 | 1 | True | 0 | ROZPOCET
| VV |  | 3,2 |  | 3.2 |  |  |  |  | VV | 2 | 2 | True | 0 | ROZPOCET
| VV |  | "4.03 | [6 empty] | VV | 2 | 1 | True | 0 | ROZPOCET
| VV |  | 3,3 |  | 3.3 |  |  |  |  | VV | 2 | 2 | True | 0 | ROZPOCET
| VV |  | "4.04 | [6 empty] | VV | 2 | 1 | True | 0 | ROZPOCET
| VV |  | 7 |  | 7 |  |  |  |  | VV | 2 | 2 | True | 0 | ROZPOCET
| VV |  | "4.05 | [6 empty] | VV | 2 | 1 | True | 0 | ROZPOCET
| VV |  | 5,2 |  | 5.2 |  |  |  |  | VV | 2 | 2 | True | 0 | ROZPOCET
| VV |  | "4.06 | [6 empty] | VV | 2 | 1 | True | 0 | ROZPOCET
| VV |  | 5,2 |  | 5.2 |  |  |  |  | VV | 2 | 2 | True | 0 | ROZPOCET
| VV |  | "4.07 | [6 empty] | VV | 2 | 1 | True | 0 | ROZPOCET
| VV |  | 5,5 |  | 5.5 |  |  |  |  | VV | 2 | 2 | True | 0 | ROZPOCET
| VV |  | "4.08 | [6 empty] | VV | 2 | 1 | True | 0 | ROZPOCET
| VV |  | 5,3 |  | 5.3 |  |  |  |  | VV | 2 | 2 | True | 0 | ROZPOCET
| VV |  | "4.09 | [6 empty] | VV | 2 | 1 | True | 0 | ROZPOCET
| VV |  | 5,3 |  | 5.3 |  |  |  |  | VV | 2 | 2 | True | 0 | ROZPOCET
| VV |  | "4.10 | [6 empty] | VV | 2 | 1 | True | 0 | ROZPOCET
| VV |  | 3,4 |  | 3.4 |  |  |  |  | VV | 2 | 2 | True | 0 | ROZPOCET
| VV |  | "4.12 | [6 empty] | VV | 2 | 1 | True | 0 | ROZPOCET
| VV |  | 6 |  | 6 |  |  |  |  | VV | 2 | 2 | True | 0 | ROZPOCET
| VV |  | "4.15 | [6 empty] | VV | 2 | 1 | True | 0 | ROZPOCET
| VV |  | 6,75 |  | 6.75 |  |  |  |  | VV | 2 | 2 | True | 0 | ROZPOCET
| VV |  | "4.17 | [6 empty] | VV | 2 | 1 | True | 0 | ROZPOCET
| VV |  | 5,2 |  | 5.2 |  |  |  |  | VV | 2 | 2 | True | 0 | ROZPOCET
| VV |  | "4.18 | [6 empty] | VV | 2 | 1 | True | 0 | ROZPOCET
| VV |  | 3,4 |  | 3.4 |  |  |  |  | VV | 2 | 2 | True | 0 | ROZPOCET
| VV |  | "4.19 | [6 empty] | VV | 2 | 1 | True | 0 | ROZPOCET
| VV |  | 7 |  | 7 |  |  |  |  | VV | 2 | 2 | True | 0 | ROZPOCET
| VV |  | "4.20 | [6 empty] | VV | 2 | 1 | True | 0 | ROZPOCET
| VV |  | 5,3 |  | 5.3 |  |  |  |  | VV | 2 | 2 | True | 0 | ROZPOCET
| VV |  | "4.21 | [6 empty] | VV | 2 | 1 | True | 0 | ROZPOCET
| VV |  | 5,2 |  | 5.2 |  |  |  |  | VV | 2 | 2 | True | 0 | ROZPOCET
| VV |  | "4.22 | [6 empty] | VV | 2 | 1 | True | 0 | ROZPOCET
| VV |  | 5,1 |  | 5.1 |  |  |  |  | VV | 2 | 2 | True | 0 | ROZPOCET
| VV |  | "4.23 | [6 empty] | VV | 2 | 1 | True | 0 | ROZPOCET
| VV |  | 25,1 |  | 25.1 |  |  |  |  | VV | 2 | 2 | True | 0 | ROZPOCET
| VV |  | "4.24 | [6 empty] | VV | 2 | 1 | True | 0 | ROZPOCET
| VV |  | 5,5 |  | 5.5 |  |  |  |  | VV | 2 | 2 | True | 0 | ROZPOCET
| VV |  | "4.25 | [6 empty] | VV | 2 | 1 | True | 0 | ROZPOCET
| VV |  | 5,2 |  | 5.2 |  |  |  |  | VV | 2 | 2 | True | 0 | ROZPOCET
| VV |  | "4.26 | [6 empty] | VV | 2 | 1 | True | 0 | ROZPOCET
| VV |  | 7,4 |  | 7.4 |  |  |  |  | VV | 2 | 2 | True | 0 | ROZPOCET
| VV |  | "4.27 | [6 empty] | VV | 2 | 1 | True | 0 | ROZPOCET
| VV |  | 7,5 |  | 7.5 |  |  |  |  | VV | 2 | 2 | True | 0 | ROZPOCET
| VV |  | "4.28 | [6 empty] | VV | 2 | 1 | True | 0 | ROZPOCET
| VV |  | 5,2 |  | 5.2 |  |  |  |  | VV | 2 | 2 | True | 0 | ROZPOCET
| VV | r21 | Medzisúčet |  | 502.08 |  |  |  |  | VV | 2 | 3 | True | 1 | ROZPOCET
130 | K | 7631395 | Demontáž SDK kaziet existujúceho podhľadu (bez nosnej konštrukcie), spätná montáž po vykonaní inštalačných prác | m2 | 638.33 |  |  |  | 4 | K | 2 |  |  |  | ROZPOCET |  |  |  | 0 | 0 | 0 | 0 | 0 | 2 | 0 | 4 | -1892949957
| VV |  | "1.02 | [6 empty] | VV | 2 | 1 | True | 0 | ROZPOCET
| VV |  | 28,9 |  | 28.9 |  |  |  |  | VV | 2 | 2 | True | 0 | ROZPOCET
| VV |  | "1.04 | [6 empty] | VV | 2 | 1 | True | 0 | ROZPOCET
| VV |  | 8,3 |  | 8.3 |  |  |  |  | VV | 2 | 2 | True | 0 | ROZPOCET
| VV |  | "1.05 | [6 empty] | VV | 2 | 1 | True | 0 | ROZPOCET
| VV |  | 3,4 |  | 3.4 |  |  |  |  | VV | 2 | 2 | True | 0 | ROZPOCET
| VV |  | "1.06 | [6 empty] | VV | 2 | 1 | True | 0 | ROZPOCET
| VV |  | 4,46 |  | 4.46 |  |  |  |  | VV | 2 | 2 | True | 0 | ROZPOCET
| VV |  | "1.08 | [6 empty] | VV | 2 | 1 | True | 0 | ROZPOCET
| VV |  | 1,4 |  | 1.4 |  |  |  |  | VV | 2 | 2 | True | 0 | ROZPOCET
| VV |  | "1.12 | [6 empty] | VV | 2 | 1 | True | 0 | ROZPOCET
| VV |  | 6 |  | 6 |  |  |  |  | VV | 2 | 2 | True | 0 | ROZPOCET
| VV |  | "1.15 | [6 empty] | VV | 2 | 1 | True | 0 | ROZPOCET
| VV |  | 6,75 |  | 6.75 |  |  |  |  | VV | 2 | 2 | True | 0 | ROZPOCET
| VV |  | "1.17 | [6 empty] | VV | 2 | 1 | True | 0 | ROZPOCET
| VV |  | 5,2 |  | 5.2 |  |  |  |  | VV | 2 | 2 | True | 0 | ROZPOCET
| VV |  | "1.18 | [6 empty] | VV | 2 | 1 | True | 0 | ROZPOCET
| VV |  | 5,4 |  | 5.4 |  |  |  |  | VV | 2 | 2 | True | 0 | ROZPOCET
| VV |  | "1.19 | [6 empty] | VV | 2 | 1 | True | 0 | ROZPOCET
| VV |  | 5,3 |  | 5.3 |  |  |  |  | VV | 2 | 2 | True | 0 | ROZPOCET
| VV |  | "1.20 | [6 empty] | VV | 2 | 1 | True | 0 | ROZPOCET
| VV |  | 5,2 |  | 5.2 |  |  |  |  | VV | 2 | 2 | True | 0 | ROZPOCET
| VV |  | "1.21 | [6 empty] | VV | 2 | 1 | True | 0 | ROZPOCET
| VV |  | 5,8 |  | 5.8 |  |  |  |  | VV | 2 | 2 | True | 0 | ROZPOCET
| VV |  | "1.22 | [6 empty] | VV | 2 | 1 | True | 0 | ROZPOCET
| VV |  | 5,2 |  | 5.2 |  |  |  |  | VV | 2 | 2 | True | 0 | ROZPOCET
| VV |  | "1.26 | [6 empty] | VV | 2 | 1 | True | 0 | ROZPOCET
| VV |  | 3,4 |  | 3.4 |  |  |  |  | VV | 2 | 2 | True | 0 | ROZPOCET
| VV |  | "1.27 | [6 empty] | VV | 2 | 1 | True | 0 | ROZPOCET
| VV |  | 6,9 |  | 6.9 |  |  |  |  | VV | 2 | 2 | True | 0 | ROZPOCET
| VV |  | "1.28 | [6 empty] | VV | 2 | 1 | True | 0 | ROZPOCET
| VV |  | 3,4 |  | 3.4 |  |  |  |  | VV | 2 | 2 | True | 0 | ROZPOCET
| VV |  | "1.29 | [6 empty] | VV | 2 | 1 | True | 0 | ROZPOCET
| VV |  | 3,8 |  | 3.8 |  |  |  |  | VV | 2 | 2 | True | 0 | ROZPOCET
| VV |  | "1.30 | [6 empty] | VV | 2 | 1 | True | 0 | ROZPOCET
| VV |  | 7,3 |  | 7.3 |  |  |  |  | VV | 2 | 2 | True | 0 | ROZPOCET
| VV |  | "1.31 | [6 empty] | VV | 2 | 1 | True | 0 | ROZPOCET
| VV |  | 5,1 |  | 5.1 |  |  |  |  | VV | 2 | 2 | True | 0 | ROZPOCET
| VV |  | "1.32 | [6 empty] | VV | 2 | 1 | True | 0 | ROZPOCET
| VV |  | 3,4 |  | 3.4 |  |  |  |  | VV | 2 | 2 | True | 0 | ROZPOCET
| VV |  | "1.33 | [6 empty] | VV | 2 | 1 | True | 0 | ROZPOCET
| VV |  | 3,4 |  | 3.4 |  |  |  |  | VV | 2 | 2 | True | 0 | ROZPOCET
| VV |  | "1.34 | [6 empty] | VV | 2 | 1 | True | 0 | ROZPOCET
| VV |  | 3,5 |  | 3.5 |  |  |  |  | VV | 2 | 2 | True | 0 | ROZPOCET
| VV |  | "1.35 | [6 empty] | VV | 2 | 1 | True | 0 | ROZPOCET
| VV |  | 10,7 |  | 10.7 |  |  |  |  | VV | 2 | 2 | True | 0 | ROZPOCET
| VV |  | "1.37 | [6 empty] | VV | 2 | 1 | True | 0 | ROZPOCET
| VV |  | 3,4 |  | 3.4 |  |  |  |  | VV | 2 | 2 | True | 0 | ROZPOCET
| VV |  | "1.38 | [6 empty] | VV | 2 | 1 | True | 0 | ROZPOCET
| VV |  | 6,9 |  | 6.9 |  |  |  |  | VV | 2 | 2 | True | 0 | ROZPOCET
| VV |  | "1.41 | [6 empty] | VV | 2 | 1 | True | 0 | ROZPOCET
| VV |  | 1,65 |  | 1.65 |  |  |  |  | VV | 2 | 2 | True | 0 | ROZPOCET
| VV |  | "1.42 | [6 empty] | VV | 2 | 1 | True | 0 | ROZPOCET
| VV |  | 3,5 |  | 3.5 |  |  |  |  | VV | 2 | 2 | True | 0 | ROZPOCET
| VV |  | "2.01 | [6 empty] | VV | 2 | 1 | True | 0 | ROZPOCET
| VV |  | 8,3 |  | 8.3 |  |  |  |  | VV | 2 | 2 | True | 0 | ROZPOCET
| VV |  | "2.03 | [6 empty] | VV | 2 | 1 | True | 0 | ROZPOCET
| VV |  | 3,2 |  | 3.2 |  |  |  |  | VV | 2 | 2 | True | 0 | ROZPOCET
| VV |  | "2.12 | [6 empty] | VV | 2 | 1 | True | 0 | ROZPOCET
| VV |  | 6 |  | 6 |  |  |  |  | VV | 2 | 2 | True | 0 | ROZPOCET
| VV |  | "2.14 | [6 empty] | VV | 2 | 1 | True | 0 | ROZPOCET
| VV |  | 1,27 |  | 1.27 |  |  |  |  | VV | 2 | 2 | True | 0 | ROZPOCET
| VV |  | "2.15 | [6 empty] | VV | 2 | 1 | True | 0 | ROZPOCET
| VV |  | 6,75 |  | 6.75 |  |  |  |  | VV | 2 | 2 | True | 0 | ROZPOCET
| VV |  | "2.17 | [6 empty] | VV | 2 | 1 | True | 0 | ROZPOCET
| VV |  | 5,2 |  | 5.2 |  |  |  |  | VV | 2 | 2 | True | 0 | ROZPOCET
| VV |  | "2.19 | [6 empty] | VV | 2 | 1 | True | 0 | ROZPOCET
| VV |  | 3,4 |  | 3.4 |  |  |  |  | VV | 2 | 2 | True | 0 | ROZPOCET
| VV |  | "2.20 | [6 empty] | VV | 2 | 1 | True | 0 | ROZPOCET
| VV |  | 1,8 |  | 1.8 |  |  |  |  | VV | 2 | 2 | True | 0 | ROZPOCET
| VV |  | "2.21 | [6 empty] | VV | 2 | 1 | True | 0 | ROZPOCET
| VV |  | 5,3 |  | 5.3 |  |  |  |  | VV | 2 | 2 | True | 0 | ROZPOCET
| VV |  | "2.22 | [6 empty] | VV | 2 | 1 | True | 0 | ROZPOCET
| VV |  | 10,6 |  | 10.6 |  |  |  |  | VV | 2 | 2 | True | 0 | ROZPOCET
| VV |  | "2.23 | [6 empty] | VV | 2 | 1 | True | 0 | ROZPOCET
| VV |  | 3,4 |  | 3.4 |  |  |  |  | VV | 2 | 2 | True | 0 | ROZPOCET
| VV |  | "2.24 | [6 empty] | VV | 2 | 1 | True | 0 | ROZPOCET
| VV |  | 6,9 |  | 6.9 |  |  |  |  | VV | 2 | 2 | True | 0 | ROZPOCET
| VV |  | "2.26 | [6 empty] | VV | 2 | 1 | True | 0 | ROZPOCET
| VV |  | 5,4 |  | 5.4 |  |  |  |  | VV | 2 | 2 | True | 0 | ROZPOCET
| VV |  | "2.27 | [6 empty] | VV | 2 | 1 | True | 0 | ROZPOCET
| VV |  | 5,3 |  | 5.3 |  |  |  |  | VV | 2 | 2 | True | 0 | ROZPOCET
| VV |  | "2.28 | [6 empty] | VV | 2 | 1 | True | 0 | ROZPOCET
| VV |  | 5,2 |  | 5.2 |  |  |  |  | VV | 2 | 2 | True | 0 | ROZPOCET
| VV |  | "2.29 | [6 empty] | VV | 2 | 1 | True | 0 | ROZPOCET
| VV |  | 5,3 |  | 5.3 |  |  |  |  | VV | 2 | 2 | True | 0 | ROZPOCET
| VV |  | "2.30 | [6 empty] | VV | 2 | 1 | True | 0 | ROZPOCET
| VV |  | 5,3 |  | 5.3 |  |  |  |  | VV | 2 | 2 | True | 0 | ROZPOCET
| VV |  | "2.31 | [6 empty] | VV | 2 | 1 | True | 0 | ROZPOCET
| VV |  | 5,3 |  | 5.3 |  |  |  |  | VV | 2 | 2 | True | 0 | ROZPOCET
| VV |  | "2.32 | [6 empty] | VV | 2 | 1 | True | 0 | ROZPOCET
| VV |  | 5,1 |  | 5.1 |  |  |  |  | VV | 2 | 2 | True | 0 | ROZPOCET
| VV |  | "2.33 | [6 empty] | VV | 2 | 1 | True | 0 | ROZPOCET
| VV |  | 7,4 |  | 7.4 |  |  |  |  | VV | 2 | 2 | True | 0 | ROZPOCET
| VV |  | "2.34 | [6 empty] | VV | 2 | 1 | True | 0 | ROZPOCET
| VV |  | 7,5 |  | 7.5 |  |  |  |  | VV | 2 | 2 | True | 0 | ROZPOCET
| VV |  | "2.35 | [6 empty] | VV | 2 | 1 | True | 0 | ROZPOCET
| VV |  | 5,3 |  | 5.3 |  |  |  |  | VV | 2 | 2 | True | 0 | ROZPOCET
| VV |  | "2.36 | [6 empty] | VV | 2 | 1 | True | 0 | ROZPOCET
| VV |  | 5,3 |  | 5.3 |  |  |  |  | VV | 2 | 2 | True | 0 | ROZPOCET
| VV |  | "2.37 | [6 empty] | VV | 2 | 1 | True | 0 | ROZPOCET
| VV |  | 5,1 |  | 5.1 |  |  |  |  | VV | 2 | 2 | True | 0 | ROZPOCET
| VV |  | "3.01 | [6 empty] | VV | 2 | 1 | True | 0 | ROZPOCET
| VV |  | 8,3 |  | 8.3 |  |  |  |  | VV | 2 | 2 | True | 0 | ROZPOCET
| VV |  | "3.02 | [6 empty] | VV | 2 | 1 | True | 0 | ROZPOCET
| VV |  | 6,4 |  | 6.4 |  |  |  |  | VV | 2 | 2 | True | 0 | ROZPOCET
| VV |  | "3.12 | [6 empty] | VV | 2 | 1 | True | 0 | ROZPOCET
| VV |  | 6 |  | 6 |  |  |  |  | VV | 2 | 2 | True | 0 | ROZPOCET
| VV |  | "3.15 | [6 empty] | VV | 2 | 1 | True | 0 | ROZPOCET
| VV |  | 6,75 |  | 6.75 |  |  |  |  | VV | 2 | 2 | True | 0 | ROZPOCET
| VV |  | "3.18 | [6 empty] | VV | 2 | 1 | True | 0 | ROZPOCET
| VV |  | 3,5 |  | 3.5 |  |  |  |  | VV | 2 | 2 | True | 0 | ROZPOCET
| VV |  | "3.20 | [6 empty] | VV | 2 | 1 | True | 0 | ROZPOCET
| VV |  | 1,8 |  | 1.8 |  |  |  |  | VV | 2 | 2 | True | 0 | ROZPOCET
| VV |  | "3.21 | [6 empty] | VV | 2 | 1 | True | 0 | ROZPOCET
| VV |  | 5,3 |  | 5.3 |  |  |  |  | VV | 2 | 2 | True | 0 | ROZPOCET
| VV |  | "3.22 | [6 empty] | VV | 2 | 1 | True | 0 | ROZPOCET
| VV |  | 10,5 |  | 10.5 |  |  |  |  | VV | 2 | 2 | True | 0 | ROZPOCET
| VV |  | "3.28 | [6 empty] | VV | 2 | 1 | True | 0 | ROZPOCET
| VV |  | 7,5 |  | 7.5 |  |  |  |  | VV | 2 | 2 | True | 0 | ROZPOCET
| VV |  | "3.29 | [6 empty] | VV | 2 | 1 | True | 0 | ROZPOCET
| VV |  | 5 |  | 5 |  |  |  |  | VV | 2 | 2 | True | 0 | ROZPOCET
| VV |  | "3.30 | [6 empty] | VV | 2 | 1 | True | 0 | ROZPOCET
| VV |  | 3,6 |  | 3.6 |  |  |  |  | VV | 2 | 2 | True | 0 | ROZPOCET
| VV |  | "3.31 | [6 empty] | VV | 2 | 1 | True | 0 | ROZPOCET
| VV |  | 3,4 |  | 3.4 |  |  |  |  | VV | 2 | 2 | True | 0 | ROZPOCET
| VV |  | "3.32 | [6 empty] | VV | 2 | 1 | True | 0 | ROZPOCET
| VV |  | 3,5 |  | 3.5 |  |  |  |  | VV | 2 | 2 | True | 0 | ROZPOCET
| VV |  | "4.02 | [6 empty] | VV | 2 | 1 | True | 0 | ROZPOCET
| VV |  | 3,2 |  | 3.2 |  |  |  |  | VV | 2 | 2 | True | 0 | ROZPOCET
| VV |  | "4.03 | [6 empty] | VV | 2 | 1 | True | 0 | ROZPOCET
| VV |  | 3,3 |  | 3.3 |  |  |  |  | VV | 2 | 2 | True | 0 | ROZPOCET
| VV |  | "4.04 | [6 empty] | VV | 2 | 1 | True | 0 | ROZPOCET
| VV |  | 7 |  | 7 |  |  |  |  | VV | 2 | 2 | True | 0 | ROZPOCET
| VV |  | "4.05 | [6 empty] | VV | 2 | 1 | True | 0 | ROZPOCET
| VV |  | 5,2 |  | 5.2 |  |  |  |  | VV | 2 | 2 | True | 0 | ROZPOCET
| VV |  | "4.06 | [6 empty] | VV | 2 | 1 | True | 0 | ROZPOCET
| VV |  | 5,2 |  | 5.2 |  |  |  |  | VV | 2 | 2 | True | 0 | ROZPOCET
| VV |  | "4.07 | [6 empty] | VV | 2 | 1 | True | 0 | ROZPOCET
| VV |  | 5,5 |  | 5.5 |  |  |  |  | VV | 2 | 2 | True | 0 | ROZPOCET
| VV |  | "4.08 | [6 empty] | VV | 2 | 1 | True | 0 | ROZPOCET
| VV |  | 5,3 |  | 5.3 |  |  |  |  | VV | 2 | 2 | True | 0 | ROZPOCET
| VV |  | "4.09 | [6 empty] | VV | 2 | 1 | True | 0 | ROZPOCET
| VV |  | 5,3 |  | 5.3 |  |  |  |  | VV | 2 | 2 | True | 0 | ROZPOCET
| VV |  | "4.10 | [6 empty] | VV | 2 | 1 | True | 0 | ROZPOCET
| VV |  | 3,4 |  | 3.4 |  |  |  |  | VV | 2 | 2 | True | 0 | ROZPOCET
| VV |  | "4.12 | [6 empty] | VV | 2 | 1 | True | 0 | ROZPOCET
| VV |  | 6 |  | 6 |  |  |  |  | VV | 2 | 2 | True | 0 | ROZPOCET
| VV |  | "4.15 | [6 empty] | VV | 2 | 1 | True | 0 | ROZPOCET
| VV |  | 6,75 |  | 6.75 |  |  |  |  | VV | 2 | 2 | True | 0 | ROZPOCET
| VV |  | "4.17 | [6 empty] | VV | 2 | 1 | True | 0 | ROZPOCET
| VV |  | 5,2 |  | 5.2 |  |  |  |  | VV | 2 | 2 | True | 0 | ROZPOCET
| VV |  | "4.18 | [6 empty] | VV | 2 | 1 | True | 0 | ROZPOCET
| VV |  | 3,4 |  | 3.4 |  |  |  |  | VV | 2 | 2 | True | 0 | ROZPOCET
| VV |  | "4.19 | [6 empty] | VV | 2 | 1 | True | 0 | ROZPOCET
| VV |  | 7 |  | 7 |  |  |  |  | VV | 2 | 2 | True | 0 | ROZPOCET
| VV |  | "4.20 | [6 empty] | VV | 2 | 1 | True | 0 | ROZPOCET
| VV |  | 5,3 |  | 5.3 |  |  |  |  | VV | 2 | 2 | True | 0 | ROZPOCET
| VV |  | "4.21 | [6 empty] | VV | 2 | 1 | True | 0 | ROZPOCET
| VV |  | 5,2 |  | 5.2 |  |  |  |  | VV | 2 | 2 | True | 0 | ROZPOCET
| VV |  | "4.22 | [6 empty] | VV | 2 | 1 | True | 0 | ROZPOCET
| VV |  | 5,1 |  | 5.1 |  |  |  |  | VV | 2 | 2 | True | 0 | ROZPOCET
| VV |  | "4.23 | [6 empty] | VV | 2 | 1 | True | 0 | ROZPOCET
| VV |  | 25,1 |  | 25.1 |  |  |  |  | VV | 2 | 2 | True | 0 | ROZPOCET
| VV |  | "4.24 | [6 empty] | VV | 2 | 1 | True | 0 | ROZPOCET
| VV |  | 5,5 |  | 5.5 |  |  |  |  | VV | 2 | 2 | True | 0 | ROZPOCET
| VV |  | "4.25 | [6 empty] | VV | 2 | 1 | True | 0 | ROZPOCET
| VV |  | 5,2 |  | 5.2 |  |  |  |  | VV | 2 | 2 | True | 0 | ROZPOCET
| VV |  | "4.26 | [6 empty] | VV | 2 | 1 | True | 0 | ROZPOCET
| VV |  | 7,4 |  | 7.4 |  |  |  |  | VV | 2 | 2 | True | 0 | ROZPOCET
| VV |  | "4.27 | [6 empty] | VV | 2 | 1 | True | 0 | ROZPOCET
| VV |  | 7,5 |  | 7.5 |  |  |  |  | VV | 2 | 2 | True | 0 | ROZPOCET
| VV |  | "4.28 | [6 empty] | VV | 2 | 1 | True | 0 | ROZPOCET
| VV |  | 5,2 |  | 5.2 |  |  |  |  | VV | 2 | 2 | True | 0 | ROZPOCET
| VV |  | "1.03 | [6 empty] | VV | 2 | 1 | True | 0 | ROZPOCET
| VV |  | 14,665 |  | 14.665 |  |  |  |  | VV | 2 | 2 | True | 0 | ROZPOCET
| VV |  | "1.09 | [6 empty] | VV | 2 | 1 | True | 0 | ROZPOCET
| VV |  | 35,235 |  | 35.235 |  |  |  |  | VV | 2 | 2 | True | 0 | ROZPOCET
| VV |  | "1.10 | [6 empty] | VV | 2 | 1 | True | 0 | ROZPOCET
| VV |  | 1,7 |  | 1.7 |  |  |  |  | VV | 2 | 2 | True | 0 | ROZPOCET
| VV |  | "1.11 | [6 empty] | VV | 2 | 1 | True | 0 | ROZPOCET
| VV |  | 1,995 |  | 1.995 |  |  |  |  | VV | 2 | 2 | True | 0 | ROZPOCET
| VV |  | 1.13 |  | 1.13 |  |  |  |  | VV | 2 | 2 | True | 0 | ROZPOCET
| VV |  | 2,34 |  | 2.34 |  |  |  |  | VV | 2 | 2 | True | 0 | ROZPOCET
| VV |  | 1.14 |  | 1.14 |  |  |  |  | VV | 2 | 2 | True | 0 | ROZPOCET
| VV |  | 0,635 |  | 0.635 |  |  |  |  | VV | 2 | 2 | True | 0 | ROZPOCET
| VV |  | 1.16 |  | 1.16 |  |  |  |  | VV | 2 | 2 | True | 0 | ROZPOCET
| VV |  | 0,705 |  | 0.705 |  |  |  |  | VV | 2 | 2 | True | 0 | ROZPOCET
| VV |  | "1.25 | [6 empty] | VV | 2 | 1 | True | 0 | ROZPOCET
| VV |  | 2,69 |  | 2.69 |  |  |  |  | VV | 2 | 2 | True | 0 | ROZPOCET
| VV |  | "1.36 | [6 empty] | VV | 2 | 1 | True | 0 | ROZPOCET
| VV |  | 0,865 |  | 0.865 |  |  |  |  | VV | 2 | 2 | True | 0 | ROZPOCET
| VV |  | "1.39 | [6 empty] | VV | 2 | 1 | True | 0 | ROZPOCET
| VV |  | 2,605 |  | 2.605 |  |  |  |  | VV | 2 | 2 | True | 0 | ROZPOCET
| VV |  | "1.40 | [6 empty] | VV | 2 | 1 | True | 0 | ROZPOCET
| VV |  | 0,885 |  | 0.885 |  |  |  |  | VV | 2 | 2 | True | 0 | ROZPOCET
| VV |  | "2.02 | [6 empty] | VV | 2 | 1 | True | 0 | ROZPOCET
| VV |  | 4,73 |  | 4.73 |  |  |  |  | VV | 2 | 2 | True | 0 | ROZPOCET
| VV |  | "2.05 | [6 empty] | VV | 2 | 1 | True | 0 | ROZPOCET
| VV |  | 2,785 |  | 2.785 |  |  |  |  | VV | 2 | 2 | True | 0 | ROZPOCET
| VV |  | "2.07 | [6 empty] | VV | 2 | 1 | True | 0 | ROZPOCET
| VV |  | 1,285 |  | 1.285 |  |  |  |  | VV | 2 | 2 | True | 0 | ROZPOCET
| VV |  | "2.08 | [6 empty] | VV | 2 | 1 | True | 0 | ROZPOCET
| VV |  | 1,37 |  | 1.37 |  |  |  |  | VV | 2 | 2 | True | 0 | ROZPOCET
| VV |  | "2.09 | [6 empty] | VV | 2 | 1 | True | 0 | ROZPOCET
| VV |  | 35,295 |  | 35.295 |  |  |  |  | VV | 2 | 2 | True | 0 | ROZPOCET
| VV |  | "2.10 | [6 empty] | VV | 2 | 1 | True | 0 | ROZPOCET
| VV |  | 1,7 |  | 1.7 |  |  |  |  | VV | 2 | 2 | True | 0 | ROZPOCET
| VV |  | "2.11 | [6 empty] | VV | 2 | 1 | True | 0 | ROZPOCET
| VV |  | 1,995 |  | 1.995 |  |  |  |  | VV | 2 | 2 | True | 0 | ROZPOCET
| VV |  | "2.13 | [6 empty] | VV | 2 | 1 | True | 0 | ROZPOCET
| VV |  | 2,34 |  | 2.34 |  |  |  |  | VV | 2 | 2 | True | 0 | ROZPOCET
| VV |  | "2.16 | [6 empty] | VV | 2 | 1 | True | 0 | ROZPOCET
| VV |  | 0,705 |  | 0.705 |  |  |  |  | VV | 2 | 2 | True | 0 | ROZPOCET
| VV |  | "2.25 | [6 empty] | VV | 2 | 1 | True | 0 | ROZPOCET
| VV |  | 2,385 |  | 2.385 |  |  |  |  | VV | 2 | 2 | True | 0 | ROZPOCET
| VV |  | "3.10 | [6 empty] | VV | 2 | 1 | True | 0 | ROZPOCET
| VV |  | 1,7 |  | 1.7 |  |  |  |  | VV | 2 | 2 | True | 0 | ROZPOCET
| VV |  | "3.11 | [6 empty] | VV | 2 | 1 | True | 0 | ROZPOCET
| VV |  | 1,995 |  | 1.995 |  |  |  |  | VV | 2 | 2 | True | 0 | ROZPOCET
| VV |  | "3.13 | [6 empty] | VV | 2 | 1 | True | 0 | ROZPOCET
| VV |  | 2,34 |  | 2.34 |  |  |  |  | VV | 2 | 2 | True | 0 | ROZPOCET
| VV |  | "3.14 | [6 empty] | VV | 2 | 1 | True | 0 | ROZPOCET
| VV |  | 0,635 |  | 0.635 |  |  |  |  | VV | 2 | 2 | True | 0 | ROZPOCET
| VV |  | "3.16 | [6 empty] | VV | 2 | 1 | True | 0 | ROZPOCET
| VV |  | 0,705 |  | 0.705 |  |  |  |  | VV | 2 | 2 | True | 0 | ROZPOCET
| VV |  | "3.19 | [6 empty] | VV | 2 | 1 | True | 0 | ROZPOCET
| VV |  | 0,86 |  | 0.86 |  |  |  |  | VV | 2 | 2 | True | 0 | ROZPOCET
| VV |  | "4.11 | [6 empty] | VV | 2 | 1 | True | 0 | ROZPOCET
| VV |  | 1,995 |  | 1.995 |  |  |  |  | VV | 2 | 2 | True | 0 | ROZPOCET
| VV |  | "4.13 | [6 empty] | VV | 2 | 1 | True | 0 | ROZPOCET
| VV |  | 2,34 |  | 2.34 |  |  |  |  | VV | 2 | 2 | True | 0 | ROZPOCET
| VV |  | "4.14 | [6 empty] | VV | 2 | 1 | True | 0 | ROZPOCET
| VV |  | 0,635 |  | 0.635 |  |  |  |  | VV | 2 | 2 | True | 0 | ROZPOCET
| VV |  | "4.16 | [6 empty] | VV | 2 | 1 | True | 0 | ROZPOCET
| VV |  | 0,705 |  | 0.705 |  |  |  |  | VV | 2 | 2 | True | 0 | ROZPOCET
| VV | demsdk | Súčet |  | 638.33 |  |  |  |  | VV | 2 | 4 | True | 1 | ROZPOCET
131 | M | 5950000001 | SDK kazety 600x600 s jemnou štruktúrou, dizajn prispôsobiť existujúcim kazetám | m2 | 127.666 |  |  |  | 8 | M | 2 |  |  |  | ROZPOCET |  |  |  | 0 | 0 | 0 | 0 | 0 | 2 | 0 | 4 | -1307106117
| VV |  | "doplnenie demontovaných kaziet - 20% | [6 empty] | VV | 2 | 1 | True | 0 | ROZPOCET
| VV |  | demsdk*0,2 |  | 127.666 |  |  |  |  | VV | 2 | 2 | True | 1 | ROZPOCET
132 | K | 763139521 | Demontáž sadrokartónového podhľadu s nosnou konštrukciou drevenou, jednoduché opláštenie, -0,01803t | m2 | 33.2 |  |  |  | 16 | K | 2 |  |  |  | ROZPOCET |  |  |  | 0 | 0 | 0 | 0 | 0 | 2 | 0 | 16 | 845620436
| VV |  | "bin276" 33,2 |  | 33.2 |  |  |  |  | VV | 2 | 2 | True | 1 | ROZPOCET
133 | K | 998763101 | Presun hmôt pre drevostavby v objektoch výšky do 12 m | t | 4.435 |  |  |  | 16 | K | 2 |  |  |  | ROZPOCET |  |  |  | 0 | 0 | 0 | 0 | 0 | 2 | 0 | 16 | -1168075378
| D | 764 | Konštrukcie klampiarske | [5 empty] | 2 | D | 1 |  |  |  | ROZPOCET | [9 empty] | 0
344 | K | 764454802 | Demontáž odpadových rúr kruhových, s priemerom 120 mm, -0,00285t | m | 3.3 |  |  |  | 16 | K | 2 |  |  |  | ROZPOCET |  |  |  | 0 | 0 | 0 | 0 | 0 | 2 | 0 | 16 | -1965408593
| VV |  | "bex030" 1,5+1,8 |  | 3.3 |  |  |  |  | VV | 2 | 2 | True | 1 | ROZPOCET
256 | K | 7647111 | Oplechovanie horizontálnej plochy z plechu lakoplastovaného oceľového pozinkovaného r.š. 400 mm | m | 1.2 |  |  |  | 16 | K | 2 |  |  |  | ROZPOCET |  |  |  | 0 | 0 | 0 | 0 | 0 | 2 | 0 | 16 | 1193420579
| VV |  | "k01" 1,2 |  | 1.2 |  |  |  |  | VV | 2 | 2 | True | 1 | ROZPOCET
257 | K | 7647112 | Dilatačná lišta pre ukončenie HI na zvislej stene z plechu lakoplastovaného oceľového pozinkovaného r.š. 300 mm | m | 16 |  |  |  | 16 | K | 2 |  |  |  | ROZPOCET |  |  |  | 0 | 0 | 0 | 0 | 0 | 2 | 0 | 16 | -1810130486
| VV |  | "k03" 16,0 |  | 16 |  |  |  |  | VV | 2 | 2 | True | 1 | ROZPOCET
258 | K | 998764103 | Presun hmôt pre konštrukcie klampiarske v objektoch výšky nad 12 do 24 m | t | 0.059 |  |  |  | 16 | K | 2 |  |  |  | ROZPOCET |  |  |  | 0 | 0 | 0 | 0 | 0 | 2 | 0 | 16 | -1843437264
| D | 766 | Konštrukcie stolárske | [5 empty] | 2 | D | 1 |  |  |  | ROZPOCET | [9 empty] | 0
134 | K | 7661241 | Montáž sanitárnych deliacich priečok | m2 | 26.96 |  |  |  | 16 | K | 2 |  |  |  | ROZPOCET |  |  |  | 0 | 0 | 0 | 0 | 0 | 2 | 0 | 16 | 1158577847
| VV |  | "I01" (1,92+1,45)*2,0*4 |  | 26.96 |  |  |  |  | VV | 2 | 2 | True | 1 | ROZPOCET
135 | M | 6140000PL1 | Zostava montovaných sanitárnych deliacich priečok z vysokotlakého laminátu s dverami 1 krídlovými š.600mm, výška 2000mm, kovanie, podrob.popis podľa PD, pol. I01 | m2 | 29.96 |  |  |  | 32 | M | 2 |  |  |  | ROZPOCET |  |  |  | 0 | 0 | 0 | 0 | 0 | 2 | 0 | 16 | 1028050503
| VV |  | 29,96 |  | 29.96 |  |  |  |  | VV | 2 | 2 | True | 1 | ROZPOCET
136 | K | 76641181 | Odborná demontáž dreveného obkladu, spätná montáž | m2 | 38.1 |  |  |  | 16 | K | 2 |  |  |  | ROZPOCET |  |  |  | 0 | 0 | 0 | 0 | 0 | 2 | 0 | 16 | 1138639700
| VV |  | "S03" 38,1 |  | 38.1 |  |  |  |  | VV | 2 | 2 | True | 1 | ROZPOCET
137 | K | 766411811 | Demontáž obloženia stien panelmi, veľ. do 1,5 m2, -0,02465t | m2 | 118.378 |  |  |  | 16 | K | 2 |  |  |  | ROZPOCET |  |  |  | 0 | 0 | 0 | 0 | 0 | 2 | 0 | 16 | -1556871052
| VV |  | "bin-379" 93,15*0,85 |  | 79.178 |  |  |  |  | VV | 2 | 2 | True | 0 | ROZPOCET
| VV |  | "bin-281" 39,2 |  | 39.2 |  |  |  |  | VV | 2 | 2 | True | 0 | ROZPOCET
| VV |  | Súčet |  | 118.378 |  |  |  |  | VV | 2 | 4 | True | 1 | ROZPOCET
138 | K | 766411822 | Demontáž obloženia stien panelmi, podkladových roštov, -0,00800t | m2 | 118.378 |  |  |  | 16 | K | 2 |  |  |  | ROZPOCET |  |  |  | 0 | 0 | 0 | 0 | 0 | 2 | 0 | 16 | 2022992082
| VV |  | "bin-379" 93,15*0,85 |  | 79.178 |  |  |  |  | VV | 2 | 2 | True | 0 | ROZPOCET
| VV |  | "bin-281" 39,2 |  | 39.2 |  |  |  |  | VV | 2 | 2 | True | 0 | ROZPOCET
| VV |  | Súčet |  | 118.378 |  |  |  |  | VV | 2 | 4 | True | 1 | ROZPOCET
139 | K | 766662112 | Montáž dverového krídla otočného jednokrídlového poldrážkového, do existujúcej zárubne, vrátane kovania | ks | 2 |  |  |  | 4 | K | 2 |  |  |  | ROZPOCET |  |  |  | 0 | 0 | 0 | 0 | 0 | 2 | 0 | 4 | -1160952245
| VV |  | "d01L" 1 |  | 1 |  |  |  |  | VV | 2 | 2 | True | 0 | ROZPOCET
| VV |  | "e01P" 1 |  | 1 |  |  |  |  | VV | 2 | 2 | True | 0 | ROZPOCET
| VV |  | Súčet |  | 2 |  |  |  |  | VV | 2 | 4 | True | 1 | ROZPOCET
140 | M | 611610000D11 | Dvere vnútorné jednokrídlové, 800x1970 mm, otváravé, plné hladké s polodrážkou, vrátane kovania, prodrobná špecifikácia podľa PD, pol. D01L | ks | 1 |  |  |  | 8 | M | 2 |  |  |  | ROZPOCET |  |  |  | 0 | 0 | 0 | 0 | 0 | 2 | 0 | 4 | 535350905
| VV |  | "d01L" 1 |  | 1 |  |  |  |  | VV | 2 | 2 | True | 1 | ROZPOCET
141 | M | 611610000E11 | Dvere vnútorné jednokrídlové - požiarny uzáver obmedzujúci šírenie tepla EW45D1+C, 800x1970 mm, otváravé, plné hladké s polodrážkou, vrátane kovania, prodrobná špecifikácia podľa PD, pol. E01-P | ks | 1 |  |  |  | 8 | M | 2 |  |  |  | ROZPOCET |  |  |  | 0 | 0 | 0 | 0 | 0 | 2 | 0 | 4 | -1043475405
| VV |  | 1 |  | 1 |  |  |  |  | VV | 2 | 2 | True | 1 | ROZPOCET
142 | K | 766669116 | Montáž samozatvárača pre dverné drevené krídla | ks | 1 |  |  |  | 16 | K | 2 |  |  |  | ROZPOCET |  |  |  | 0 | 0 | 0 | 0 | 0 | 2 | 0 | 16 | -166313759
143 | M | 5491700004 | Samozatvárač dverí, funkcia podľa špecifikácie v PD | ks | 1 |  |  |  | 32 | M | 2 |  |  |  | ROZPOCET |  |  |  | 0 | 0 | 0 | 0 | 0 | 2 | 0 | 16 | -652295049
144 | K | 7666949 | Demontáž parapetnej dosky drevenej šírky do 300 mm, dĺžky do 1600 mm, -0,003t | m | 153.57 |  |  |  | 16 | K | 2 |  |  |  | ROZPOCET |  |  |  | 0 | 0 | 0 | 0 | 0 | 2 | 0 | 16 | 1855287640
| VV |  | "bin-379" 153,57 |  | 153.57 |  |  |  |  | VV | 2 | 2 | True | 1 | ROZPOCET
145 | K | 766695212 | Montáž prahu dverí, jednokrídlových | ks | 2 |  |  |  | 16 | K | 2 |  |  |  | ROZPOCET |  |  |  | 0 | 0 | 0 | 0 | 0 | 2 | 0 | 16 | -242251159
| VV |  | "d01l" 1 |  | 1 |  |  |  |  | VV | 2 | 2 | True | 0 | ROZPOCET
| VV |  | "e01p"1 |  | 1 |  |  |  |  | VV | 2 | 2 | True | 0 | ROZPOCET
| VV |  | Súčet |  | 2 |  |  |  |  | VV | 2 | 4 | True | 1 | ROZPOCET
146 | M | 611890004000 | Prah dubový, dĺžka 82 mm, šírka 15 mm | ks | 2 |  |  |  | 32 | M | 2 |  |  |  | ROZPOCET |  |  |  | 0 | 0 | 0 | 0 | 0 | 2 | 0 | 16 | -1805750488
| VV |  | 1+1 |  | 2 |  |  |  |  | VV | 2 | 2 | True | 1 | ROZPOCET
147 | K | 766811801 | Demontáž drevenej skrinky -0,0130t | ks | 83 |  |  |  | 16 | K | 2 |  |  |  | ROZPOCET |  |  |  | 0 | 0 | 0 | 0 | 0 | 2 | 0 | 16 | -989596335
| VV |  | "bin-379" 83 |  | 83 |  |  |  |  | VV | 2 | 2 | True | 1 | ROZPOCET
148 | K | 998766103 | Presun hmot pre konštrukcie stolárske v objektoch výšky nad 12 do 24 m | t | 0.006 |  |  |  | 16 | K | 2 |  |  |  | ROZPOCET |  |  |  | 0 | 0 | 0 | 0 | 0 | 2 | 0 | 16 | -986762339
| D | 767 | Konštrukcie doplnkové kovové | [5 empty] | 2 | D | 1 |  |  |  | ROZPOCET | [9 empty] | 0
149 | K | 7671228 | Demontáž mreží zváraných, -0,01700t | m2 | 14.58 |  |  |  | 16 | K | 2 |  |  |  | ROZPOCET |  |  |  | 0 | 0 | 0 | 0 | 0 | 2 | 0 | 16 | -1789792608
| VV |  | "bin-480" 14,58 |  | 14.58 |  |  |  |  | VV | 2 | 2 | True | 0 | ROZPOCET
| VV |  | Súčet |  | 14.58 |  |  |  |  | VV | 2 | 4 | True | 1 | ROZPOCET
150 | K | 767134831 | Demontáž oplechovania stien plechmi lamelami, -0,00300t | m2 | 8.17 |  |  |  | 16 | K | 2 |  |  |  | ROZPOCET |  |  |  | 0 | 0 | 0 | 0 | 0 | 2 | 0 | 16 | -1546552835
| VV |  | " bex156" 8,17 |  | 8.17 |  |  |  |  | VV | 2 | 2 | True | 1 | ROZPOCET
151 | K | 767163040 | Montáž zábradlia na terasu a rovné plochy, výplň rebrovanie, kotvenie zboku | m | 7.83 |  |  |  | 16 | K | 2 |  |  |  | ROZPOCET |  |  |  | 0 | 0 | 0 | 0 | 0 | 2 | 0 | 16 | 1349166442
| VV |  | "z06" 1,305*6 |  | 7.83 |  |  |  |  | VV | 2 | 2 | True | 1 | ROZPOCET
152 | M | 5530000Z06 | Interiérové zábradlie oceľové, hmot. 39,85 kg, 2x zákl.náter, pol. Z06 | ks | 6 |  |  |  | 32 | M | 2 |  |  |  | ROZPOCET |  |  |  | 0 | 0 | 0 | 0 | 0 | 2 | 0 | 16 | -299479015
153 | K | 767165120 | Montáž zábradlia rovného montáž madiel z rúrok alebo tenkostenných profilov zváraním | m | 8.205 |  |  |  | 16 | K | 2 |  |  |  | ROZPOCET |  |  |  | 0 | 0 | 0 | 0 | 0 | 2 | 0 | 16 | -51812269
| VV |  | "Z08" (0,9+2,93+1,075) |  | 4.905 |  |  |  |  | VV | 2 | 2 | True | 0 | ROZPOCET
| VV |  | "Z09" 3,3 |  | 3.3 |  |  |  |  | VV | 2 | 2 | True | 0 | ROZPOCET
| VV |  | Súčet |  | 8.205 |  |  |  |  | VV | 2 | 4 | True | 1 | ROZPOCET
154 | M | 5530000Z08 | Exteriérové deliace držadlo oceľové, hmot. 28,99 kg, 2x zákl.náter, pol. Z08 | ks | 1 |  |  |  | 32 | M | 2 |  |  |  | ROZPOCET |  |  |  | 0 | 0 | 0 | 0 | 0 | 2 | 0 | 16 | -1067146776
155 | M | 5530000Z09 | Exteriérové držadlo oceľové, hmot.15,14 kg, 2x zákl.náter, pol. Z09 | ks | 1 |  |  |  | 32 | M | 2 |  |  |  | ROZPOCET |  |  |  | 0 | 0 | 0 | 0 | 0 | 2 | 0 | 16 | -969267622
| VV |  | 1 |  | 1 |  |  |  |  | VV | 2 | 2 | True | 1 | ROZPOCET
156 | K | 767230075 | Montáž prídavného madla na zábradlie | m | 3.3 |  |  |  | 16 | K | 2 |  |  |  | ROZPOCET |  |  |  | 0 | 0 | 0 | 0 | 0 | 2 | 0 | 16 | 608222890
| VV |  | "Z09" 3,3 |  | 3.3 |  |  |  |  | VV | 2 | 2 | True | 1 | ROZPOCET
157 | M | 611930000700 | Drevené madlo k zábradliu, d 42-43 mm, kruhový profil | m | 3.3 |  |  |  | 32 | M | 2 |  |  |  | ROZPOCET |  |  |  | 0 | 0 | 0 | 0 | 0 | 2 | 0 | 16 | -662740590
| VV |  | "z09" 3,3 |  | 3.3 |  |  |  |  | VV | 2 | 2 | True | 1 | ROZPOCET
158 | K | 767581801 | Demontáž podhľadov kaziet, -0,00500t | m2 | 645.29 |  |  |  | 16 | K | 2 |  |  |  | ROZPOCET |  |  |  | 0 | 0 | 0 | 0 | 0 | 2 | 0 | 16 | -1750394790
| VV |  | "bex-377" 65,0 |  | 65 |  |  |  |  | VV | 2 | 2 | True | 0 | ROZPOCET
| VV |  | "bin-014" 8,3 |  | 8.3 |  |  |  |  | VV | 2 | 2 | True | 0 | ROZPOCET
| VV |  | "bex-142" 451,01 |  | 451.01 |  |  |  |  | VV | 2 | 2 | True | 0 | ROZPOCET
| VV |  | "bex-143" 42,94 |  | 42.94 |  |  |  |  | VV | 2 | 2 | True | 0 | ROZPOCET
| VV |  | Medzisúčet |  | 567.25 |  |  |  |  | VV | 2 | 3 | True | 0 | ROZPOCET
| VV |  | "kazety pre spätnú montáž | [6 empty] | VV | 2 | 1 | True | 0 | ROZPOCET
| VV |  | "3.03 | [6 empty] | VV | 2 | 1 | True | 0 | ROZPOCET
| VV |  | 9,945 |  | 9.945 |  |  |  |  | VV | 2 | 2 | True | 0 | ROZPOCET
| VV |  | "3.04 | [6 empty] | VV | 2 | 1 | True | 0 | ROZPOCET
| VV |  | 5,345 |  | 5.345 |  |  |  |  | VV | 2 | 2 | True | 0 | ROZPOCET
| VV |  | "3.05 | [6 empty] | VV | 2 | 1 | True | 0 | ROZPOCET
| VV |  | 3,335 |  | 3.335 |  |  |  |  | VV | 2 | 2 | True | 0 | ROZPOCET
| VV |  | "3.06 | [6 empty] | VV | 2 | 1 | True | 0 | ROZPOCET
| VV |  | 6,975 |  | 6.975 |  |  |  |  | VV | 2 | 2 | True | 0 | ROZPOCET
| VV |  | "3.07 | [6 empty] | VV | 2 | 1 | True | 0 | ROZPOCET
| VV |  | 6,115 |  | 6.115 |  |  |  |  | VV | 2 | 2 | True | 0 | ROZPOCET
| VV |  | "3.08 | [6 empty] | VV | 2 | 1 | True | 0 | ROZPOCET
| VV |  | 3,31 |  | 3.31 |  |  |  |  | VV | 2 | 2 | True | 0 | ROZPOCET
| VV |  | "3.09 | [6 empty] | VV | 2 | 1 | True | 0 | ROZPOCET
| VV |  | 3,31 |  | 3.31 |  |  |  |  | VV | 2 | 2 | True | 0 | ROZPOCET
| VV |  | "3.23 | [6 empty] | VV | 2 | 1 | True | 0 | ROZPOCET
| VV |  | 4,76 |  | 4.76 |  |  |  |  | VV | 2 | 2 | True | 0 | ROZPOCET
| VV |  | "3.24 | [6 empty] | VV | 2 | 1 | True | 0 | ROZPOCET
| VV |  | 5 |  | 5 |  |  |  |  | VV | 2 | 2 | True | 0 | ROZPOCET
| VV |  | "3.25 | [6 empty] | VV | 2 | 1 | True | 0 | ROZPOCET
| VV |  | 4,885 |  | 4.885 |  |  |  |  | VV | 2 | 2 | True | 0 | ROZPOCET
| VV |  | "3.26 | [6 empty] | VV | 2 | 1 | True | 0 | ROZPOCET
| VV |  | 6,8 |  | 6.8 |  |  |  |  | VV | 2 | 2 | True | 0 | ROZPOCET
| VV |  | "3.27 | [6 empty] | VV | 2 | 1 | True | 0 | ROZPOCET
| VV |  | 7,74 |  | 7.74 |  |  |  |  | VV | 2 | 2 | True | 0 | ROZPOCET
| VV |  | "4.01 | [6 empty] | VV | 2 | 1 | True | 0 | ROZPOCET
| VV |  | 5,47 |  | 5.47 |  |  |  |  | VV | 2 | 2 | True | 0 | ROZPOCET
| VV |  | "2.18 | [6 empty] | VV | 2 | 1 | True | 0 | ROZPOCET
| VV |  | 5,05 |  | 5.05 |  |  |  |  | VV | 2 | 2 | True | 0 | ROZPOCET
| VV | demkazal | Medzisúčet |  | 78.04 |  |  |  |  | VV | 2 | 3 | True | 0 | ROZPOCET
| VV |  | Súčet |  | 645.29 |  |  |  |  | VV | 2 | 4 | True | 1 | ROZPOCET
159 | K | 767581802 | Demontáž podhľadov lamiel, -0,00400t | m2 | 202.34 |  |  |  | 16 | K | 2 |  |  |  | ROZPOCET |  |  |  | 0 | 0 | 0 | 0 | 0 | 2 | 0 | 16 | 559890572
| VV |  | "bex141 | [6 empty] | VV | 2 | 1 | True | 0 | ROZPOCET
| VV |  | 22,11 |  | 22.11 |  |  |  |  | VV | 2 | 2 | True | 0 | ROZPOCET
| VV |  | "bex143 | [6 empty] | VV | 2 | 1 | True | 0 | ROZPOCET
| VV |  | 42,94 |  | 42.94 |  |  |  |  | VV | 2 | 2 | True | 0 | ROZPOCET
| VV |  | Medzisúčet |  | 65.05 |  |  |  |  | VV | 2 | 3 | True | 0 | ROZPOCET
| VV |  | "lamely pre spätnú montáž | [6 empty] | VV | 2 | 1 | True | 0 | ROZPOCET
| VV |  | r22 |  | 23.5 |  |  |  |  | VV | 2 | 2 | True | 0 | ROZPOCET
| VV |  | "1.23 | [6 empty] | VV | 2 | 1 | True | 0 | ROZPOCET
| VV |  | 5,125 |  | 5.125 |  |  |  |  | VV | 2 | 2 | True | 0 | ROZPOCET
| VV |  | r22 |  | 23.5 |  |  |  |  | VV | 2 | 2 | True | 0 | ROZPOCET
| VV |  | "1.24 | [6 empty] | VV | 2 | 1 | True | 0 | ROZPOCET
| VV |  | 4,89 |  | 4.89 |  |  |  |  | VV | 2 | 2 | True | 0 | ROZPOCET
| VV |  | r22 |  | 23.5 |  |  |  |  | VV | 2 | 2 | True | 0 | ROZPOCET
| VV |  | "2.04 | [6 empty] | VV | 2 | 1 | True | 0 | ROZPOCET
| VV |  | 2,54 |  | 2.54 |  |  |  |  | VV | 2 | 2 | True | 0 | ROZPOCET
| VV |  | r22 |  | 23.5 |  |  |  |  | VV | 2 | 2 | True | 0 | ROZPOCET
| VV |  | "2.06 | [6 empty] | VV | 2 | 1 | True | 0 | ROZPOCET
| VV |  | 2,335 |  | 2.335 |  |  |  |  | VV | 2 | 2 | True | 0 | ROZPOCET
| VV |  | r22 |  | 23.5 |  |  |  |  | VV | 2 | 2 | True | 0 | ROZPOCET
| VV |  | "3.17 | [6 empty] | VV | 2 | 1 | True | 0 | ROZPOCET
| VV |  | 4,9 |  | 4.9 |  |  |  |  | VV | 2 | 2 | True | 0 | ROZPOCET
| VV | demlamal | Medzisúčet |  | 137.29 |  |  |  |  | VV | 2 | 3 | True | 0 | ROZPOCET
| VV |  | Súčet |  | 202.34 |  |  |  |  | VV | 2 | 4 | True | 1 | ROZPOCET
160 | K | 767582800 | Demontáž podhľadov roštov -0,00200t | m2 | 632.3 |  |  |  | 16 | K | 2 |  |  |  | ROZPOCET |  |  |  | 0 | 0 | 0 | 0 | 0 | 2 | 0 | 16 | -846659606
| VV |  | "bex-377" 65,0 |  | 65 |  |  |  |  | VV | 2 | 2 | True | 0 | ROZPOCET
| VV |  | "bin-014" 8,3 |  | 8.3 |  |  |  |  | VV | 2 | 2 | True | 0 | ROZPOCET
| VV |  | "bex-141" 22,11 |  | 22.11 |  |  |  |  | VV | 2 | 2 | True | 0 | ROZPOCET
| VV |  | "bex-142" 451,01 |  | 451.01 |  |  |  |  | VV | 2 | 2 | True | 0 | ROZPOCET
| VV |  | "bex-143" 42,94*2 |  | 85.88 |  |  |  |  | VV | 2 | 2 | True | 0 | ROZPOCET
| VV |  | Súčet |  | 632.3 |  |  |  |  | VV | 2 | 4 | True | 1 | ROZPOCET
161 | K | 767583141 | Montáž podhľadov lamelových, systém AL-STROP, s plochou do 10 m2 | m2 | 23.5 |  |  |  | 16 | K | 2 |  |  |  | ROZPOCET |  |  |  | 0 | 0 | 0 | 0 | 0 | 2 | 0 | 16 | 1953349870
| VV |  | "r22 | [6 empty] | VV | 2 | 1 | True | 0 | ROZPOCET
| VV |  | "1.23 | [6 empty] | VV | 2 | 1 | True | 0 | ROZPOCET
| VV |  | 5,3 |  | 5.3 |  |  |  |  | VV | 2 | 2 | True | 0 | ROZPOCET
| VV |  | "1.24 | [6 empty] | VV | 2 | 1 | True | 0 | ROZPOCET
| VV |  | 5,2 |  | 5.2 |  |  |  |  | VV | 2 | 2 | True | 0 | ROZPOCET
| VV |  | "2.04 | [6 empty] | VV | 2 | 1 | True | 0 | ROZPOCET
| VV |  | 4 |  | 4 |  |  |  |  | VV | 2 | 2 | True | 0 | ROZPOCET
| VV |  | "2.06 | [6 empty] | VV | 2 | 1 | True | 0 | ROZPOCET
| VV |  | 3,8 |  | 3.8 |  |  |  |  | VV | 2 | 2 | True | 0 | ROZPOCET
| VV |  | "3.17 | [6 empty] | VV | 2 | 1 | True | 0 | ROZPOCET
| VV |  | 5,2 |  | 5.2 |  |  |  |  | VV | 2 | 2 | True | 0 | ROZPOCET
| VV | r22 | Medzisúčet |  | 23.5 |  |  |  |  | VV | 2 | 3 | True | 1 | ROZPOCET
162 | M | 5530000R22 | Lamelový hliníkový podhľad, závesná konštrukcia s možnosťou rektifikácie, lamela hladká, dizajn a rozmer prispôsobiť existujúcim lamelám | m2 | 24.675 |  |  |  | 32 | M | 2 |  |  |  | ROZPOCET |  |  |  | 0 | 0 | 0 | 0 | 0 | 2 | 0 | 16 | -762415411
| VV |  | r22*1,05 |  | 24.675 |  |  |  |  | VV | 2 | 2 | True | 1 | ROZPOCET
163 | K | 767584151 | Montáž podhľadov kazetových, systém FEAL z kaziet veľkosti 600 x 600 mm, s plochou do 10 m2 | m2 | 75.6 |  |  |  | 16 | K | 2 |  |  |  | ROZPOCET |  |  |  | 0 | 0 | 0 | 0 | 0 | 2 | 0 | 16 | 686006325
| VV |  | "r23 | [6 empty] | VV | 2 | 1 | True | 0 | ROZPOCET
| VV |  | "3.03 | [6 empty] | VV | 2 | 1 | True | 0 | ROZPOCET
| VV |  | 10,4 |  | 10.4 |  |  |  |  | VV | 2 | 2 | True | 0 | ROZPOCET
| VV |  | "3.04 | [6 empty] | VV | 2 | 1 | True | 0 | ROZPOCET
| VV |  | 5,3 |  | 5.3 |  |  |  |  | VV | 2 | 2 | True | 0 | ROZPOCET
| VV |  | "3.05 | [6 empty] | VV | 2 | 1 | True | 0 | ROZPOCET
| VV |  | 3,5 |  | 3.5 |  |  |  |  | VV | 2 | 2 | True | 0 | ROZPOCET
| VV |  | "3.06 | [6 empty] | VV | 2 | 1 | True | 0 | ROZPOCET
| VV |  | 7,1 |  | 7.1 |  |  |  |  | VV | 2 | 2 | True | 0 | ROZPOCET
| VV |  | "3.07 | [6 empty] | VV | 2 | 1 | True | 0 | ROZPOCET
| VV |  | 6,9 |  | 6.9 |  |  |  |  | VV | 2 | 2 | True | 0 | ROZPOCET
| VV |  | "3.08 | [6 empty] | VV | 2 | 1 | True | 0 | ROZPOCET
| VV |  | 3,5 |  | 3.5 |  |  |  |  | VV | 2 | 2 | True | 0 | ROZPOCET
| VV |  | "3.09 | [6 empty] | VV | 2 | 1 | True | 0 | ROZPOCET
| VV |  | 3,5 |  | 3.5 |  |  |  |  | VV | 2 | 2 | True | 0 | ROZPOCET
| VV |  | "3.23 | [6 empty] | VV | 2 | 1 | True | 0 | ROZPOCET
| VV |  | 5,1 |  | 5.1 |  |  |  |  | VV | 2 | 2 | True | 0 | ROZPOCET
| VV |  | "3.24 | [6 empty] | VV | 2 | 1 | True | 0 | ROZPOCET
| VV |  | 5,3 |  | 5.3 |  |  |  |  | VV | 2 | 2 | True | 0 | ROZPOCET
| VV |  | "3.25 | [6 empty] | VV | 2 | 1 | True | 0 | ROZPOCET
| VV |  | 5,2 |  | 5.2 |  |  |  |  | VV | 2 | 2 | True | 0 | ROZPOCET
| VV |  | "3.26 | [6 empty] | VV | 2 | 1 | True | 0 | ROZPOCET
| VV |  | 7 |  | 7 |  |  |  |  | VV | 2 | 2 | True | 0 | ROZPOCET
| VV |  | "3.27 | [6 empty] | VV | 2 | 1 | True | 0 | ROZPOCET
| VV |  | 7,4 |  | 7.4 |  |  |  |  | VV | 2 | 2 | True | 0 | ROZPOCET
| VV | r23 | Medzisúčet |  | 70.2 |  |  |  |  | VV | 2 | 3 | True | 0 | ROZPOCET
| VV |  | "r24 | [6 empty] | VV | 2 | 1 | True | 0 | ROZPOCET
| VV |  | "2.18 | [6 empty] | VV | 2 | 1 | True | 0 | ROZPOCET
| VV |  | 5,4 |  | 5.4 |  |  |  |  | VV | 2 | 2 | True | 0 | ROZPOCET
| VV | r24 | Medzisúčet |  | 5.4 |  |  |  |  | VV | 2 | 3 | True | 0 | ROZPOCET
| VV |  | Súčet |  | 75.6 |  |  |  |  | VV | 2 | 4 | True | 1 | ROZPOCET
164 | M | 5530000R23 | Kazetový hliníkový podhľad, závesná konštrukcia s možnosťou rektifikácie, kazety hladké, dizajn a rozmer prispôsobiť existujúcim lamelám | m2 | 79.38 |  |  |  | 32 | M | 2 |  |  |  | ROZPOCET |  |  |  | 0 | 0 | 0 | 0 | 0 | 2 | 0 | 16 | 1298339589
| VV |  | r23*1,05 |  | 73.71 |  |  |  |  | VV | 2 | 2 | True | 0 | ROZPOCET
| VV |  | r24*1,05 |  | 5.67 |  |  |  |  | VV | 2 | 2 | True | 0 | ROZPOCET
| VV |  | Súčet |  | 79.38 |  |  |  |  | VV | 2 | 4 | True | 1 | ROZPOCET
165 | K | 7675852 | Montáž kaziet AL podhľadu (bez nosného roštu), rozmer 600x600 mm | m2 | 15.608 |  |  |  | 16 | K | 2 |  |  |  | ROZPOCET |  |  |  | 0 | 0 | 0 | 0 | 0 | 2 | 0 | 16 | -2080538297
| VV |  | "doplnenie demontoaných kaziet-20% | [6 empty] | VV | 2 | 1 | True | 0 | ROZPOCET
| VV |  | demkazal *0,2 |  | 15.608 |  |  |  |  | VV | 2 | 2 | True | 1 | ROZPOCET
166 | M | 5530000102 | Kazety hliníkového podhľadu 600x600 hladké, dizajn a rozmer prispôsobiť existujúcim | m2 | 15.92 |  |  |  | 32 | M | 2 |  |  |  | ROZPOCET |  |  |  | 0 | 0 | 0 | 0 | 0 | 2 | 0 | 16 | 1900047381
| VV |  | demkazal*0,2*1,02 |  | 15.92 |  |  |  |  | VV | 2 | 2 | True | 1 | ROZPOCET
167 | K | 7675853 | Montáž lamiel AL podhľadu (bez nosného roštu), rozmer 600x600 mm | m2 | 27.458 |  |  |  | 16 | K | 2 |  |  |  | ROZPOCET |  |  |  | 0 | 0 | 0 | 0 | 0 | 2 | 0 | 16 | 1771922952
| VV |  | "doplnenie demontovaných lamiel-20% | [6 empty] | VV | 2 | 1 | True | 0 | ROZPOCET
| VV |  | demlamal*0,2 |  | 27.458 |  |  |  |  | VV | 2 | 2 | True | 1 | ROZPOCET
168 | M | 5530000103 | Lamely hliníkového podhľadu hladké, dizajn a rozmer prispôsobiť existujúcim | m2 | 28.831 |  |  |  | 32 | M | 2 |  |  |  | ROZPOCET |  |  |  | 0 | 0 | 0 | 0 | 0 | 2 | 0 | 16 | 24438396
| VV |  | demlamal*0,2*1,05 |  | 28.831 |  |  |  |  | VV | 2 | 2 | True | 1 | ROZPOCET
169 | K | 7676350 | Okenná pevná sieť proti hmyzu, rám z extrud,hliníka, sieťovina z poplast skleného vlákna, 950x1650, pol.H81 | ks | 1 |  |  |  | 16 | K | 2 |  |  |  | ROZPOCET |  |  |  | 0 | 0 | 0 | 0 | 0 | 2 | 0 | 16 | 1191980217
| VV |  | 1 |  | 1 |  |  |  |  | VV | 2 | 2 | True | 1 | ROZPOCET
170 | K | 7676351 | Okenná pevná sieť proti hmyzu, rám z extrud,hliníka, sieťovina z poplast skleného vlákna, 950x1650, pol.H82 | ks | 2 |  |  |  | 16 | K | 2 |  |  |  | ROZPOCET |  |  |  | 0 | 0 | 0 | 0 | 0 | 2 | 0 | 16 | -1218663404
| VV |  | 2 |  | 2 |  |  |  |  | VV | 2 | 2 | True | 1 | ROZPOCET
171 | K | 767833100 | Montáž rebríkov do muriva s bočnicami z profilovej ocele, z rúrok alebo z tenkostenných profilov | m | 3.5 |  |  |  | 16 | K | 2 |  |  |  | ROZPOCET |  |  |  | 0 | 0 | 0 | 0 | 0 | 2 | 0 | 16 | 2122805126
| VV |  | 3,5 |  | 3.5 |  |  |  |  | VV | 2 | 2 | True | 1 | ROZPOCET
172 | M | 5530000Z05 | Interiérový rebrík na strechu z oceľových profilov, hmot. 69,57kg, 2x zákl.náter, pol.Z05 | ks | 1 |  |  |  | 32 | M | 2 |  |  |  | ROZPOCET |  |  |  | 0 | 0 | 0 | 0 | 0 | 2 | 0 | 16 | 2025642075
| VV |  | 1 |  | 1 |  |  |  |  | VV | 2 | 2 | True | 1 | ROZPOCET
173 | K | 767995106 | Montáž ostatných atypických kovových stavebných doplnkových konštrukcií nad 100 do 250 kg | kg | 3877.112 |  |  |  | 16 | K | 2 |  |  |  | ROZPOCET |  |  |  | 0 | 0 | 0 | 0 | 0 | 2 | 0 | 16 | -602675572
| VV |  | "rampa-statika" 1938,556 |  | 1938.556 |  |  |  |  | VV | 2 | 2 | True | 0 | ROZPOCET
| VV |  | "rampa-Z07" 1938,556 |  | 1938.556 |  |  |  |  | VV | 2 | 2 | True | 0 | ROZPOCET
| VV |  | Súčet |  | 3877.112 |  |  |  |  | VV | 2 | 4 | True | 1 | ROZPOCET
174 | M | 5530000005 | Oceľová konštrukcia bezbariérového vstupu (nosná časť), 2xzákladný náter, kotviace prvky pozinkované | kg | 1938.556 |  |  |  | 32 | M | 2 |  |  |  | ROZPOCET |  |  |  | 0 | 0 | 0 | 0 | 0 | 2 | 0 | 16 | -478292895
| VV |  | "statika-v.č.ST-06 | [6 empty] | VV | 2 | 1 | True | 0 | ROZPOCET
| VV |  | 1938,556 |  | 1938.556 |  |  |  |  | VV | 2 | 2 | True | 1 | ROZPOCET
175 | M | 5530000Z07 | Oceľová konštrukcia vonkajšej rampy, povrchová úprava žiarovým pozinkovaním, pol. Z-07 | kg | 2836.46 |  |  |  | 32 | M | 2 |  |  |  | ROZPOCET |  |  |  | 0 | 0 | 0 | 0 | 0 | 2 | 0 | 16 | -457091279
| VV |  | 2836,46 |  | 2836.46 |  |  |  |  | VV | 2 | 2 | True | 1 | ROZPOCET
176 | K | 767996805 | Demontáž ostatných doplnkov stavieb s hmotnosťou jednotlivých dielov konšt. nad 500 kg, -0,00100t | kg | 4770 |  |  |  | 16 | K | 2 |  |  |  | ROZPOCET |  |  |  | 0 | 0 | 0 | 0 | 0 | 2 | 0 | 16 | -1073648110
| VV |  | "bex-002" 4770 |  | 4770 |  |  |  |  | VV | 2 | 2 | True | 1 | ROZPOCET
177 | K | 998767103 | Presun hmôt pre kovové stavebné doplnkové konštrukcie v objektoch výšky nad 12 do 24 m | t | 7.106 |  |  |  | 16 | K | 2 |  |  |  | ROZPOCET |  |  |  | 0 | 0 | 0 | 0 | 0 | 2 | 0 | 16 | 1575389595
| D | 769 | Montáže vzduchotechnických zariadení | [5 empty] | 2 | D | 1 |  |  |  | ROZPOCET | [9 empty] | 0
178 | K | 769060005 | Montáž klimatizačnej jednotky vnútornej nástennej pre objem miestnosti 50 m3 | ks | 1 |  |  |  | 16 | K | 2 |  |  |  | ROZPOCET |  |  |  | 0 | 0 | 0 | 0 | 0 | 2 | 0 | 16 | 85665438
| VV |  | "vo1" 1 |  | 1 |  |  |  |  | VV | 2 | 2 | True | 1 | ROZPOCET
179 | K | 769060230 | Montáž klimatizačnej jednotky vonkajšej jednofázové napájanie (max. 2 vnút. jednotky) | ks | 1 |  |  |  | 16 | K | 2 |  |  |  | ROZPOCET |  |  |  | 0 | 0 | 0 | 0 | 0 | 2 | 0 | 16 | 868527523
180 | M | 5530000001 | Nove pripevňovacie prvky pôvodnej klim.jednotky | ks | 1 |  |  |  | 32 | M | 2 |  |  |  | ROZPOCET |  |  |  | 0 | 0 | 0 | 0 | 0 | 2 | 0 | 16 | 1471750167
181 | K | 769082785 | Demontáž krycej mriežky hranatej do prierezu 0.100 m2 | ks | 8 |  |  |  | 16 | K | 2 |  |  |  | ROZPOCET |  |  |  | 0 | 0 | 0 | 0 | 0 | 2 | 0 | 16 | -1540028808
| VV |  | "bin159" 8 |  | 8 |  |  |  |  | VV | 2 | 2 | True | 1 | ROZPOCET
182 | K | 7690830 | Demontáž vodorovných a zvislých rozvodov VZT | m | 48.25 |  |  |  | 16 | K | 2 |  |  |  | ROZPOCET |  |  |  | 0 | 0 | 0 | 0 | 0 | 2 | 0 | 16 | -826605402
| VV |  | "bex180" 17,25+16,0+15,0 |  | 48.25 |  |  |  |  | VV | 2 | 2 | True | 1 | ROZPOCET
342 | K | 769083115 | Demontáž štvorhranného potrubia dĺžky 1000 mm do obvodu 1000 mm | m2 | 9.5 |  |  |  | 16 | K | 2 |  |  |  | ROZPOCET |  |  |  | 0 | 0 | 0 | 0 | 0 | 2 | 0 | 16 | 346590009
| VV |  | "bex238" 9,5 |  | 9.5 |  |  |  |  | VV | 2 | 2 | True | 1 | ROZPOCET
183 | K | 769086000 | Demontáž klimatizačnej jednotky vnútornej nástennej | ks | 1 |  |  |  | 16 | K | 2 |  |  |  | ROZPOCET |  |  |  | 0 | 0 | 0 | 0 | 0 | 2 | 0 | 16 | -704326491
| VV |  | "vo1" 1 |  | 1 |  |  |  |  | VV | 2 | 2 | True | 1 | ROZPOCET
184 | K | 769086035 | Demontáž klimatizačnej jednotky vonkajšej jednofázové napájanie (max. 2 vnút. jednotky) | ks | 1 |  |  |  | 16 | K | 2 |  |  |  | ROZPOCET |  |  |  | 0 | 0 | 0 | 0 | 0 | 2 | 0 | 16 | -2092718428
| VV |  | "vo1" 1 |  | 1 |  |  |  |  | VV | 2 | 2 | True | 1 | ROZPOCET
| D | 771 | Podlahy z dlaždíc | [5 empty] | 2 | D | 1 |  |  |  | ROZPOCET | [9 empty] | 0
185 | K | 771415014 | Montáž soklíkov z obkladačiek do tmelu | m | 112.4 |  |  |  | 16 | K | 2 |  |  |  | ROZPOCET |  |  |  | 0 | 0 | 0 | 0 | 0 | 2 | 0 | 16 | -1183784715
| VV |  | "p04" 85,6 |  | 85.6 |  |  |  |  | VV | 2 | 2 | True | 0 | ROZPOCET
| VV |  | "p07" 26,8 |  | 26.8 |  |  |  |  | VV | 2 | 2 | True | 0 | ROZPOCET
| VV | sokkd | Súčet |  | 112.4 |  |  |  |  | VV | 2 | 4 | True | 1 | ROZPOCET
186 | M | 5976400012 | Sokel keramický | m2 | 114.648 |  |  |  | 32 | M | 2 |  |  |  | ROZPOCET |  |  |  | 0 | 0 | 0 | 0 | 0 | 2 | 0 | 16 | -501333588
| VV |  | sokkd*1,02 |  | 114.648 |  |  |  |  | VV | 2 | 2 | True | 1 | ROZPOCET
187 | K | 771576107 | Montáž podláh z dlaždíc keramických do tmelu flexibilného mrazuvzdorného | m2 | 101.88 |  |  |  | 16 | K | 2 |  |  |  | ROZPOCET |  |  |  | 0 | 0 | 0 | 0 | 0 | 2 | 0 | 16 | 540193174
| VV |  | "podlaha p04 | [6 empty] | VV | 2 | 1 | True | 0 | ROZPOCET
| VV |  | "1.12 | [6 empty] | VV | 2 | 1 | True | 0 | ROZPOCET
| VV |  | 3,2 |  | 3.2 |  |  |  |  | VV | 2 | 2 | True | 0 | ROZPOCET
| VV |  | "1.15 | [6 empty] | VV | 2 | 1 | True | 0 | ROZPOCET
| VV |  | 6,75 |  | 6.75 |  |  |  |  | VV | 2 | 2 | True | 0 | ROZPOCET
| VV |  | "1.17 | [6 empty] | VV | 2 | 1 | True | 0 | ROZPOCET
| VV |  | 5,2 |  | 5.2 |  |  |  |  | VV | 2 | 2 | True | 0 | ROZPOCET
| VV |  | "1.28 | [6 empty] | VV | 2 | 1 | True | 0 | ROZPOCET
| VV |  | 3,4 |  | 3.4 |  |  |  |  | VV | 2 | 2 | True | 0 | ROZPOCET
| VV |  | "1.29 | [6 empty] | VV | 2 | 1 | True | 0 | ROZPOCET
| VV |  | 3,8 |  | 3.8 |  |  |  |  | VV | 2 | 2 | True | 0 | ROZPOCET
| VV |  | "1.35 | [6 empty] | VV | 2 | 1 | True | 0 | ROZPOCET
| VV |  | 3,5 |  | 3.5 |  |  |  |  | VV | 2 | 2 | True | 0 | ROZPOCET
| VV |  | "2.12 | [6 empty] | VV | 2 | 1 | True | 0 | ROZPOCET
| VV |  | 3,2 |  | 3.2 |  |  |  |  | VV | 2 | 2 | True | 0 | ROZPOCET
| VV |  | "2.15 | [6 empty] | VV | 2 | 1 | True | 0 | ROZPOCET
| VV |  | 6,75 |  | 6.75 |  |  |  |  | VV | 2 | 2 | True | 0 | ROZPOCET
| VV |  | "3.12 | [6 empty] | VV | 2 | 1 | True | 0 | ROZPOCET
| VV |  | 3,2 |  | 3.2 |  |  |  |  | VV | 2 | 2 | True | 0 | ROZPOCET
| VV |  | "3.15 | [6 empty] | VV | 2 | 1 | True | 0 | ROZPOCET
| VV |  | 6,75 |  | 6.75 |  |  |  |  | VV | 2 | 2 | True | 0 | ROZPOCET
| VV |  | "4.12 | [6 empty] | VV | 2 | 1 | True | 0 | ROZPOCET
| VV |  | 3,2 |  | 3.2 |  |  |  |  | VV | 2 | 2 | True | 0 | ROZPOCET
| VV |  | "4.15 | [6 empty] | VV | 2 | 1 | True | 0 | ROZPOCET
| VV |  | 6,75 |  | 6.75 |  |  |  |  | VV | 2 | 2 | True | 0 | ROZPOCET
| VV | p04 | Medzisúčet |  | 55.7 |  |  |  |  | VV | 2 | 3 | True | 0 | ROZPOCET
| VV |  | "podlaha P07 | [6 empty] | VV | 2 | 1 | True | 0 | ROZPOCET
| VV |  | "0.08 | [6 empty] | VV | 2 | 1 | True | 0 | ROZPOCET
| VV |  | 46,18 |  | 46.18 |  |  |  |  | VV | 2 | 2 | True | 0 | ROZPOCET
| VV | p07 | Medzisúčet |  | 46.18 |  |  |  |  | VV | 2 | 3 | True | 0 | ROZPOCET
| VV |  | Súčet |  | 101.88 |  |  |  |  | VV | 2 | 4 | True | 1 | ROZPOCET
188 | M | 5977400016 | Dlaždice keramické s protišmykovou úpravou, hr.8mm | m2 | 103.918 |  |  |  | 32 | M | 2 |  |  |  | ROZPOCET |  |  |  | 0 | 0 | 0 | 0 | 0 | 2 | 0 | 16 | 612746752
| VV |  | p04*1,02 |  | 56.814 |  |  |  |  | VV | 2 | 2 | True | 0 | ROZPOCET
| VV |  | p07*1,02 |  | 47.104 |  |  |  |  | VV | 2 | 2 | True | 0 | ROZPOCET
| VV |  | Súčet |  | 103.918 |  |  |  |  | VV | 2 | 4 | True | 1 | ROZPOCET
189 | K | 998771103 | Presun hmôt pre podlahy z dlaždíc v objektoch výšky nad 12 do 24 m | t | 3.478 |  |  |  | 16 | K | 2 |  |  |  | ROZPOCET |  |  |  | 0 | 0 | 0 | 0 | 0 | 2 | 0 | 16 | -1894874767
| D | 772 | Podlahy z prírod.a konglomer.kameňa | [5 empty] | 2 | D | 1 |  |  |  | ROZPOCET | [9 empty] | 0
190 | K | 7722113 | Montáž schodiskových stupňov tvaru L hr.25mm lepených k podkladu flexibilnou lepiacou maltou | m2 | 19.11 |  |  |  | 16 | K | 2 |  |  |  | ROZPOCET |  |  |  | 0 | 0 | 0 | 0 | 0 | 2 | 0 | 16 | -2002746447
| VV |  | "p53" 1,5*(0,3+0,19)*(18+8) |  | 19.11 |  |  |  |  | VV | 2 | 2 | True | 0 | ROZPOCET
| VV | p53 | Medzisúčet |  | 19.11 |  |  |  |  | VV | 2 | 3 | True | 1 | ROZPOCET
191 | M | 5920000001 | Mrazuvzdorný schodiskový stupeň tvaru L z pohľadového betónu 1500x300x190x25mm, farba sivá | ks | 18 |  |  |  | 32 | M | 2 |  |  |  | ROZPOCET |  |  |  | 0 | 0 | 0 | 0 | 0 | 2 | 0 | 16 | 658509551
| VV |  | 18,0 |  | 18 |  |  |  |  | VV | 2 | 2 | True | 1 | ROZPOCET
192 | M | 5920000001a | Mrazuvzdorný schodiskový stupeň tvaru L z pohľadového betónu 1500x300x190x25mm farba červená | ks | 8 |  |  |  | 32 | M | 2 |  |  |  | ROZPOCET |  |  |  | 0 | 0 | 0 | 0 | 0 | 2 | 0 | 16 | 714190001
| VV |  | 8 |  | 8 |  |  |  |  | VV | 2 | 2 | True | 1 | ROZPOCET
193 | K | 772401123 | Montáž obkladu soklov doskami z kameňa zvislých alebo šikmých stien s lícom rovným | m | 16.8 |  |  |  | 16 | K | 2 |  |  |  | ROZPOCET |  |  |  | 0 | 0 | 0 | 0 | 0 | 2 | 0 | 16 | -1709862951
| VV |  | "p05" 16,8 |  | 16.8 |  |  |  |  | VV | 2 | 2 | True | 1 | ROZPOCET
194 | M | 5920000002 | Veľkoformátový obklad z pohľadového betónu 600x300x20, sivý | m2 | 5.141 |  |  |  | 32 | M | 2 |  |  |  | ROZPOCET |  |  |  | 0 | 0 | 0 | 0 | 0 | 2 | 0 | 16 | -2127014239
| VV |  | 16,8*0,3*1,02 |  | 5.141 |  |  |  |  | VV | 2 | 2 | True | 1 | ROZPOCET
195 | K | 998772103 | Presun hmôt pre kamennú dlažbu v objektoch výšky nad 12 do 60 m | t | 1.652 |  |  |  | 16 | K | 2 |  |  |  | ROZPOCET |  |  |  | 0 | 0 | 0 | 0 | 0 | 2 | 0 | 16 | -764241185
| D | 775 | Podlahy vlysové a parketové | [5 empty] | 2 | D | 1 |  |  |  | ROZPOCET | [9 empty] | 0
340 | K | 775411820 | Demontáž soklíkov alebo líšt pripevnených skrutkami, -0,00100t | m | 90.45 |  |  |  | 16 | K | 2 |  |  |  | ROZPOCET |  |  |  | 0 | 0 | 0 | 0 | 0 | 2 | 0 | 16 | 1155891292
| VV |  | "bex166" 90,45 |  | 90.45 |  |  |  |  | VV | 2 | 2 | True | 1 | ROZPOCET
341 | K | 775521810 | Demontáž podláh drevených, laminátových, parketových položených voľne alebo spoj click, vrátane líšt -0,0150t | m2 | 80.03 |  |  |  | 16 | K | 2 |  |  |  | ROZPOCET |  |  |  | 0 | 0 | 0 | 0 | 0 | 2 | 0 | 16 | 373141999
| VV |  | "bex166" 80,03 |  | 80.03 |  |  |  |  | VV | 2 | 2 | True | 1 | ROZPOCET
196 | K | 775413120 | Montáž podlahových soklíkov alebo líšt obvodových skrutkovaním | m | 95.7 |  |  |  | 16 | K | 2 |  |  |  | ROZPOCET |  |  |  | 0 | 0 | 0 | 0 | 0 | 2 | 0 | 16 | -118905272
| VV |  | "p03" 95,7 |  | 95.7 |  |  |  |  | VV | 2 | 2 | True | 0 | ROZPOCET
| VV | soklam | Medzisúčet |  | 95.7 |  |  |  |  | VV | 2 | 3 | True | 1 | ROZPOCET
197 | M | 611990004200 | Lišta soklová, | m | 97.614 |  |  |  | 32 | M | 2 |  |  |  | ROZPOCET |  |  |  | 0 | 0 | 0 | 0 | 0 | 2 | 0 | 16 | -441585984
| VV |  | soklam*1,02 |  | 97.614 |  |  |  |  | VV | 2 | 2 | True | 1 | ROZPOCET
198 | K | 775413130 | Montáž podlahových soklíkov alebo líšt obvodových lepením | m | 36.3 |  |  |  | 16 | K | 2 |  |  |  | ROZPOCET |  |  |  | 0 | 0 | 0 | 0 | 0 | 2 | 0 | 16 | 373157559
| VV |  | "s51" 36,3 |  | 36.3 |  |  |  |  | VV | 2 | 2 | True | 1 | ROZPOCET
199 | M | 1941600002 | Kútová krycia lišta hliníková L 20x20x1,5 pol.S51 | m | 36.663 |  |  |  | 32 | M | 2 |  |  |  | ROZPOCET |  |  |  | 0 | 0 | 0 | 0 | 0 | 2 | 0 | 16 | -658923748
| VV |  | 36,3*1,01 'Přepočítané koeficientom množstva |  | 36.663 |  |  |  |  | VV | 2 | 2 | False | 1 | ROZPOCET
200 | K | 775413220 | Montáž prechodovej lišty priskrutkovaním | m | 329.8 |  |  |  | 16 | K | 2 |  |  |  | ROZPOCET |  |  |  | 0 | 0 | 0 | 0 | 0 | 2 | 0 | 16 | -16394629
| VV |  | "p23" 329,8 |  | 329.8 |  |  |  |  | VV | 2 | 2 | True | 1 | ROZPOCET
201 | M | 611990001100 | Lišta prechodová skrutkovacia, šírka 40 mm,s hladkým povrchom | m | 346.29 |  |  |  | 32 | M | 2 |  |  |  | ROZPOCET |  |  |  | 0 | 0 | 0 | 0 | 0 | 2 | 0 | 16 | 2146394114
| VV |  | "p23" 329,8*1,05 |  | 346.29 |  |  |  |  | VV | 2 | 2 | True | 1 | ROZPOCET
202 | K | 775530070 | Montáž podlahy z laminátových a drevených parkiet, šírka do 190 mm, lepením | m2 | 78.1 |  |  |  | 16 | K | 2 |  |  |  | ROZPOCET |  |  |  | 0 | 0 | 0 | 0 | 0 | 2 | 0 | 16 | 1907046250
| VV |  | "podlaha p03 | [6 empty] | VV | 2 | 1 | True | 0 | ROZPOCET
| VV |  | "2.18 | [6 empty] | VV | 2 | 1 | True | 0 | ROZPOCET
| VV |  | 5,4 |  | 5.4 |  |  |  |  | VV | 2 | 2 | True | 0 | ROZPOCET
| VV |  | "2.19 | [6 empty] | VV | 2 | 1 | True | 0 | ROZPOCET
| VV |  | 3,4 |  | 3.4 |  |  |  |  | VV | 2 | 2 | True | 0 | ROZPOCET
| VV |  | "2.20 | [6 empty] | VV | 2 | 1 | True | 0 | ROZPOCET
| VV |  | 5,3 |  | 5.3 |  |  |  |  | VV | 2 | 2 | True | 0 | ROZPOCET
| VV |  | "2.21 | [6 empty] | VV | 2 | 1 | True | 0 | ROZPOCET
| VV |  | 1,8 |  | 1.8 |  |  |  |  | VV | 2 | 2 | True | 0 | ROZPOCET
| VV |  | "2.22 | [6 empty] | VV | 2 | 1 | True | 0 | ROZPOCET
| VV |  | 10,6 |  | 10.6 |  |  |  |  | VV | 2 | 2 | True | 0 | ROZPOCET
| VV |  | "2.29 | [6 empty] | VV | 2 | 1 | True | 0 | ROZPOCET
| VV |  | 5,3 |  | 5.3 |  |  |  |  | VV | 2 | 2 | True | 0 | ROZPOCET
| VV |  | "2.30 | [6 empty] | VV | 2 | 1 | True | 0 | ROZPOCET
| VV |  | 5,3 |  | 5.3 |  |  |  |  | VV | 2 | 2 | True | 0 | ROZPOCET
| VV |  | "2.31 | [6 empty] | VV | 2 | 1 | True | 0 | ROZPOCET
| VV |  | 5,3 |  | 5.3 |  |  |  |  | VV | 2 | 2 | True | 0 | ROZPOCET
| VV |  | "2.32 | [6 empty] | VV | 2 | 1 | True | 0 | ROZPOCET
| VV |  | 5,1 |  | 5.1 |  |  |  |  | VV | 2 | 2 | True | 0 | ROZPOCET
| VV |  | "2.33 | [6 empty] | VV | 2 | 1 | True | 0 | ROZPOCET
| VV |  | 7,4 |  | 7.4 |  |  |  |  | VV | 2 | 2 | True | 0 | ROZPOCET
| VV |  | "2.34 | [6 empty] | VV | 2 | 1 | True | 0 | ROZPOCET
| VV |  | 7,5 |  | 7.5 |  |  |  |  | VV | 2 | 2 | True | 0 | ROZPOCET
| VV |  | "2.35 | [6 empty] | VV | 2 | 1 | True | 0 | ROZPOCET
| VV |  | 5,3 |  | 5.3 |  |  |  |  | VV | 2 | 2 | True | 0 | ROZPOCET
| VV |  | "2.36 | [6 empty] | VV | 2 | 1 | True | 0 | ROZPOCET
| VV |  | 5,3 |  | 5.3 |  |  |  |  | VV | 2 | 2 | True | 0 | ROZPOCET
| VV |  | "2.37 | [6 empty] | VV | 2 | 1 | True | 0 | ROZPOCET
| VV |  | 5,1 |  | 5.1 |  |  |  |  | VV | 2 | 2 | True | 0 | ROZPOCET
| VV | p03 | Medzisúčet |  | 78.1 |  |  |  |  | VV | 2 | 3 | True | 1 | ROZPOCET
203 | M | 6119800030 | Podlaha laminátová hrúbka 8 mm, záťažová trieda min 33 | m2 | 80.443 |  |  |  | 32 | M | 2 |  |  |  | ROZPOCET |  |  |  | 0 | 0 | 0 | 0 | 0 | 2 | 0 | 16 | -670818201
| VV |  | p03*1,03 |  | 80.443 |  |  |  |  | VV | 2 | 2 | True | 1 | ROZPOCET
204 | K | 775592110 | Montáž podložky vyrovnávacej a tlmiacej penovej hr. 2 mm pod plávajúce podlahy | m2 | 78.1 |  |  |  | 16 | K | 2 |  |  |  | ROZPOCET |  |  |  | 0 | 0 | 0 | 0 | 0 | 2 | 0 | 16 | 13929344
| VV |  | p03 |  | 78.1 |  |  |  |  | VV | 2 | 2 | True | 1 | ROZPOCET
205 | M | 283230008500 | Podložka penová z PE pod plávajúce podlahy, hr. 2 mm, | m2 | 80.443 |  |  |  | 32 | M | 2 |  |  |  | ROZPOCET |  |  |  | 0 | 0 | 0 | 0 | 0 | 2 | 0 | 16 | -1736248183
| VV |  | p03*1,03 |  | 80.443 |  |  |  |  | VV | 2 | 2 | True | 1 | ROZPOCET
206 | K | 998775103 | Presun hmôt pre podlahy vlysové a parketové v objektoch výšky nad 12 do 24 m | t | 0.233 |  |  |  | 16 | K | 2 |  |  |  | ROZPOCET |  |  |  | 0 | 0 | 0 | 0 | 0 | 2 | 0 | 16 | 1833126956
| D | 776 | Podlahy povlakové | [5 empty] | 2 | D | 1 |  |  |  | ROZPOCET | [9 empty] | 0
207 | K | 776270117 | Lepenie schodových hrán | m | 6.05 |  |  |  | 16 | K | 2 |  |  |  | ROZPOCET |  |  |  | 0 | 0 | 0 | 0 | 0 | 2 | 0 | 16 | 1202075490
| VV |  | "p21" 6,05 |  | 6.05 |  |  |  |  | VV | 2 | 2 | True | 1 | ROZPOCET
208 | M | 697590000400 | Schodová hrana | m | 6.171 |  |  |  | 32 | M | 2 |  |  |  | ROZPOCET |  |  |  | 0 | 0 | 0 | 0 | 0 | 2 | 0 | 16 | 331425924
| VV |  | 6,05*1,02 'Přepočítané koeficientom množstva |  | 6.171 |  |  |  |  | VV | 2 | 2 | False | 1 | ROZPOCET
209 | K | 776401800 | Demontáž soklíkov alebo líšt | m | 507.65 |  |  |  | 16 | K | 2 |  |  |  | ROZPOCET |  |  |  | 0 | 0 | 0 | 0 | 0 | 2 | 0 | 16 | -326737779
| VV |  | "bex164" 507,65 |  | 507.65 |  |  |  |  | VV | 2 | 2 | True | 1 | ROZPOCET
210 | K | 776420010 | Lepenie podlahových soklov z PVC | m | 553.3 |  |  |  | 16 | K | 2 |  |  |  | ROZPOCET |  |  |  | 0 | 0 | 0 | 0 | 0 | 2 | 0 | 16 | 742221760
| VV |  | "p01,p02 | [6 empty] | VV | 2 | 1 | True | 0 | ROZPOCET
| VV |  | 553,3 |  | 553.3 |  |  |  |  | VV | 2 | 2 | True | 0 | ROZPOCET
| VV | sokpvc | Medzisúčet |  | 553.3 |  |  |  |  | VV | 2 | 3 | True | 1 | ROZPOCET
211 | M | 283410017900 | Soklová PVC lišta DSL 60, ochranný lem 5 mm, | m | 569.899 |  |  |  | 32 | M | 2 |  |  |  | ROZPOCET |  |  |  | 0 | 0 | 0 | 0 | 0 | 2 | 0 | 16 | 1259298889
| VV |  | "p01,p02 | [6 empty] | VV | 2 | 1 | True | 0 | ROZPOCET
| VV |  | sokpvc*1,03 |  | 569.899 |  |  |  |  | VV | 2 | 2 | True | 1 | ROZPOCET
212 | K | 776541100 | Lepenie povlakových podláh PVC heterogénnych v pásoch | m2 | 434.81 |  |  |  | 16 | K | 2 |  |  |  | ROZPOCET |  |  |  | 0 | 0 | 0 | 0 | 0 | 2 | 0 | 16 | 775951287
| VV |  | "p01 | [6 empty] | VV | 2 | 1 | True | 0 | ROZPOCET
| VV |  | "0.01 | [6 empty] | VV | 2 | 1 | True | 0 | ROZPOCET
| VV |  | 3,9 |  | 3.9 |  |  |  |  | VV | 2 | 2 | True | 0 | ROZPOCET
| VV |  | "1.04 | [6 empty] | VV | 2 | 1 | True | 0 | ROZPOCET
| VV |  | 8,3 |  | 8.3 |  |  |  |  | VV | 2 | 2 | True | 0 | ROZPOCET
| VV |  | "1.05 | [6 empty] | VV | 2 | 1 | True | 0 | ROZPOCET
| VV |  | 3,4 |  | 3.4 |  |  |  |  | VV | 2 | 2 | True | 0 | ROZPOCET
| VV |  | "1.06 | [6 empty] | VV | 2 | 1 | True | 0 | ROZPOCET
| VV |  | 4,46 |  | 4.46 |  |  |  |  | VV | 2 | 2 | True | 0 | ROZPOCET
| VV |  | "1.08 | [6 empty] | VV | 2 | 1 | True | 0 | ROZPOCET
| VV |  | 1,4 |  | 1.4 |  |  |  |  | VV | 2 | 2 | True | 0 | ROZPOCET
| VV |  | "1.18 | [6 empty] | VV | 2 | 1 | True | 0 | ROZPOCET
| VV |  | 5,4 |  | 5.4 |  |  |  |  | VV | 2 | 2 | True | 0 | ROZPOCET
| VV |  | "1.19 | [6 empty] | VV | 2 | 1 | True | 0 | ROZPOCET
| VV |  | 5,3 |  | 5.3 |  |  |  |  | VV | 2 | 2 | True | 0 | ROZPOCET
| VV |  | "1.20 | [6 empty] | VV | 2 | 1 | True | 0 | ROZPOCET
| VV |  | 5,2 |  | 5.2 |  |  |  |  | VV | 2 | 2 | True | 0 | ROZPOCET
| VV |  | "1.21 | [6 empty] | VV | 2 | 1 | True | 0 | ROZPOCET
| VV |  | 5,8 |  | 5.8 |  |  |  |  | VV | 2 | 2 | True | 0 | ROZPOCET
| VV |  | "1.22 | [6 empty] | VV | 2 | 1 | True | 0 | ROZPOCET
| VV |  | 5,2 |  | 5.2 |  |  |  |  | VV | 2 | 2 | True | 0 | ROZPOCET
| VV |  | "1.23 | [6 empty] | VV | 2 | 1 | True | 0 | ROZPOCET
| VV |  | 5,3 |  | 5.3 |  |  |  |  | VV | 2 | 2 | True | 0 | ROZPOCET
| VV |  | "1.24 | [6 empty] | VV | 2 | 1 | True | 0 | ROZPOCET
| VV |  | 5,2 |  | 5.2 |  |  |  |  | VV | 2 | 2 | True | 0 | ROZPOCET
| VV |  | "1.26 | [6 empty] | VV | 2 | 1 | True | 0 | ROZPOCET
| VV |  | 3,4 |  | 3.4 |  |  |  |  | VV | 2 | 2 | True | 0 | ROZPOCET
| VV |  | "1.27 | [6 empty] | VV | 2 | 1 | True | 0 | ROZPOCET
| VV |  | 6,9 |  | 6.9 |  |  |  |  | VV | 2 | 2 | True | 0 | ROZPOCET
| VV |  | "1.30 | [6 empty] | VV | 2 | 1 | True | 0 | ROZPOCET
| VV |  | 7,3 |  | 7.3 |  |  |  |  | VV | 2 | 2 | True | 0 | ROZPOCET
| VV |  | "1.31 | [6 empty] | VV | 2 | 1 | True | 0 | ROZPOCET
| VV |  | 5,1 |  | 5.1 |  |  |  |  | VV | 2 | 2 | True | 0 | ROZPOCET
| VV |  | "1.32 | [6 empty] | VV | 2 | 1 | True | 0 | ROZPOCET
| VV |  | 3,4 |  | 3.4 |  |  |  |  | VV | 2 | 2 | True | 0 | ROZPOCET
| VV |  | "1.33 | [6 empty] | VV | 2 | 1 | True | 0 | ROZPOCET
| VV |  | 3,4 |  | 3.4 |  |  |  |  | VV | 2 | 2 | True | 0 | ROZPOCET
| VV |  | "1.34 | [6 empty] | VV | 2 | 1 | True | 0 | ROZPOCET
| VV |  | 3,5 |  | 3.5 |  |  |  |  | VV | 2 | 2 | True | 0 | ROZPOCET
| VV |  | "1.35 | [6 empty] | VV | 2 | 1 | True | 0 | ROZPOCET
| VV |  | 7,2 |  | 7.2 |  |  |  |  | VV | 2 | 2 | True | 0 | ROZPOCET
| VV |  | "1.37 | [6 empty] | VV | 2 | 1 | True | 0 | ROZPOCET
| VV |  | 3,4 |  | 3.4 |  |  |  |  | VV | 2 | 2 | True | 0 | ROZPOCET
| VV |  | "1.38 | [6 empty] | VV | 2 | 1 | True | 0 | ROZPOCET
| VV |  | 6,9 |  | 6.9 |  |  |  |  | VV | 2 | 2 | True | 0 | ROZPOCET
| VV |  | "1.41 | [6 empty] | VV | 2 | 1 | True | 0 | ROZPOCET
| VV |  | 1,65 |  | 1.65 |  |  |  |  | VV | 2 | 2 | True | 0 | ROZPOCET
| VV |  | "1.42 | [6 empty] | VV | 2 | 1 | True | 0 | ROZPOCET
| VV |  | 3,5 |  | 3.5 |  |  |  |  | VV | 2 | 2 | True | 0 | ROZPOCET
| VV |  | "2.03 | [6 empty] | VV | 2 | 1 | True | 0 | ROZPOCET
| VV |  | 3,2 |  | 3.2 |  |  |  |  | VV | 2 | 2 | True | 0 | ROZPOCET
| VV |  | "2.04 | [6 empty] | VV | 2 | 1 | True | 0 | ROZPOCET
| VV |  | 4 |  | 4 |  |  |  |  | VV | 2 | 2 | True | 0 | ROZPOCET
| VV |  | "2.06 | [6 empty] | VV | 2 | 1 | True | 0 | ROZPOCET
| VV |  | 3,8 |  | 3.8 |  |  |  |  | VV | 2 | 2 | True | 0 | ROZPOCET
| VV |  | "2.17 | [6 empty] | VV | 2 | 1 | True | 0 | ROZPOCET
| VV |  | 5,2 |  | 5.2 |  |  |  |  | VV | 2 | 2 | True | 0 | ROZPOCET
| VV |  | "2.23 | [6 empty] | VV | 2 | 1 | True | 0 | ROZPOCET
| VV |  | 3,4 |  | 3.4 |  |  |  |  | VV | 2 | 2 | True | 0 | ROZPOCET
| VV |  | "2.24 | [6 empty] | VV | 2 | 1 | True | 0 | ROZPOCET
| VV |  | 6,9 |  | 6.9 |  |  |  |  | VV | 2 | 2 | True | 0 | ROZPOCET
| VV |  | "2.26 | [6 empty] | VV | 2 | 1 | True | 0 | ROZPOCET
| VV |  | 5,4 |  | 5.4 |  |  |  |  | VV | 2 | 2 | True | 0 | ROZPOCET
| VV |  | "2.27 | [6 empty] | VV | 2 | 1 | True | 0 | ROZPOCET
| VV |  | 5,3 |  | 5.3 |  |  |  |  | VV | 2 | 2 | True | 0 | ROZPOCET
| VV |  | "2.28 | [6 empty] | VV | 2 | 1 | True | 0 | ROZPOCET
| VV |  | 5,2 |  | 5.2 |  |  |  |  | VV | 2 | 2 | True | 0 | ROZPOCET
| VV |  | "3.02 | [6 empty] | VV | 2 | 1 | True | 0 | ROZPOCET
| VV |  | 6,4 |  | 6.4 |  |  |  |  | VV | 2 | 2 | True | 0 | ROZPOCET
| VV |  | "3.03 | [6 empty] | VV | 2 | 1 | True | 0 | ROZPOCET
| VV |  | 10,4 |  | 10.4 |  |  |  |  | VV | 2 | 2 | True | 0 | ROZPOCET
| VV |  | "3.04 | [6 empty] | VV | 2 | 1 | True | 0 | ROZPOCET
| VV |  | 5,3 |  | 5.3 |  |  |  |  | VV | 2 | 2 | True | 0 | ROZPOCET
| VV |  | "3.05 | [6 empty] | VV | 2 | 1 | True | 0 | ROZPOCET
| VV |  | 3,5 |  | 3.5 |  |  |  |  | VV | 2 | 2 | True | 0 | ROZPOCET
| VV |  | "3.06 | [6 empty] | VV | 2 | 1 | True | 0 | ROZPOCET
| VV |  | 7,1 |  | 7.1 |  |  |  |  | VV | 2 | 2 | True | 0 | ROZPOCET
| VV |  | "3.07 | [6 empty] | VV | 2 | 1 | True | 0 | ROZPOCET
| VV |  | 6,9 |  | 6.9 |  |  |  |  | VV | 2 | 2 | True | 0 | ROZPOCET
| VV |  | "3.08 | [6 empty] | VV | 2 | 1 | True | 0 | ROZPOCET
| VV |  | 3,5 |  | 3.5 |  |  |  |  | VV | 2 | 2 | True | 0 | ROZPOCET
| VV |  | "3.09 | [6 empty] | VV | 2 | 1 | True | 0 | ROZPOCET
| VV |  | 3,5 |  | 3.5 |  |  |  |  | VV | 2 | 2 | True | 0 | ROZPOCET
| VV |  | "3.17 | [6 empty] | VV | 2 | 1 | True | 0 | ROZPOCET
| VV |  | 5,2 |  | 5.2 |  |  |  |  | VV | 2 | 2 | True | 0 | ROZPOCET
| VV |  | "3.18 | [6 empty] | VV | 2 | 1 | True | 0 | ROZPOCET
| VV |  | 3,5 |  | 3.5 |  |  |  |  | VV | 2 | 2 | True | 0 | ROZPOCET
| VV |  | "3.20 | [6 empty] | VV | 2 | 1 | True | 0 | ROZPOCET
| VV |  | 1,8 |  | 1.8 |  |  |  |  | VV | 2 | 2 | True | 0 | ROZPOCET
| VV |  | "3.21 | [6 empty] | VV | 2 | 1 | True | 0 | ROZPOCET
| VV |  | 5,3 |  | 5.3 |  |  |  |  | VV | 2 | 2 | True | 0 | ROZPOCET
| VV |  | "3.22 | [6 empty] | VV | 2 | 1 | True | 0 | ROZPOCET
| VV |  | 10,5 |  | 10.5 |  |  |  |  | VV | 2 | 2 | True | 0 | ROZPOCET
| VV |  | "3.23 | [6 empty] | VV | 2 | 1 | True | 0 | ROZPOCET
| VV |  | 5,1 |  | 5.1 |  |  |  |  | VV | 2 | 2 | True | 0 | ROZPOCET
| VV |  | "3.24 | [6 empty] | VV | 2 | 1 | True | 0 | ROZPOCET
| VV |  | 5,3 |  | 5.3 |  |  |  |  | VV | 2 | 2 | True | 0 | ROZPOCET
| VV |  | "3.25 | [6 empty] | VV | 2 | 1 | True | 0 | ROZPOCET
| VV |  | 5,2 |  | 5.2 |  |  |  |  | VV | 2 | 2 | True | 0 | ROZPOCET
| VV |  | "3.26 | [6 empty] | VV | 2 | 1 | True | 0 | ROZPOCET
| VV |  | 7 |  | 7 |  |  |  |  | VV | 2 | 2 | True | 0 | ROZPOCET
| VV |  | "3.27 | [6 empty] | VV | 2 | 1 | True | 0 | ROZPOCET
| VV |  | 7,4 |  | 7.4 |  |  |  |  | VV | 2 | 2 | True | 0 | ROZPOCET
| VV |  | "3.28 | [6 empty] | VV | 2 | 1 | True | 0 | ROZPOCET
| VV |  | 7,5 |  | 7.5 |  |  |  |  | VV | 2 | 2 | True | 0 | ROZPOCET
| VV |  | "3.29 | [6 empty] | VV | 2 | 1 | True | 0 | ROZPOCET
| VV |  | 5 |  | 5 |  |  |  |  | VV | 2 | 2 | True | 0 | ROZPOCET
| VV |  | "3.30 | [6 empty] | VV | 2 | 1 | True | 0 | ROZPOCET
| VV |  | 3,6 |  | 3.6 |  |  |  |  | VV | 2 | 2 | True | 0 | ROZPOCET
| VV |  | "3.31 | [6 empty] | VV | 2 | 1 | True | 0 | ROZPOCET
| VV |  | 3,4 |  | 3.4 |  |  |  |  | VV | 2 | 2 | True | 0 | ROZPOCET
| VV |  | "3.32 | [6 empty] | VV | 2 | 1 | True | 0 | ROZPOCET
| VV |  | 3,5 |  | 3.5 |  |  |  |  | VV | 2 | 2 | True | 0 | ROZPOCET
| VV |  | "4.02 | [6 empty] | VV | 2 | 1 | True | 0 | ROZPOCET
| VV |  | 3,2 |  | 3.2 |  |  |  |  | VV | 2 | 2 | True | 0 | ROZPOCET
| VV |  | "4.03 | [6 empty] | VV | 2 | 1 | True | 0 | ROZPOCET
| VV |  | 3,3 |  | 3.3 |  |  |  |  | VV | 2 | 2 | True | 0 | ROZPOCET
| VV |  | "4.04 | [6 empty] | VV | 2 | 1 | True | 0 | ROZPOCET
| VV |  | 7 |  | 7 |  |  |  |  | VV | 2 | 2 | True | 0 | ROZPOCET
| VV |  | "4.05 | [6 empty] | VV | 2 | 1 | True | 0 | ROZPOCET
| VV |  | 5,2 |  | 5.2 |  |  |  |  | VV | 2 | 2 | True | 0 | ROZPOCET
| VV |  | "4.06 | [6 empty] | VV | 2 | 1 | True | 0 | ROZPOCET
| VV |  | 5,2 |  | 5.2 |  |  |  |  | VV | 2 | 2 | True | 0 | ROZPOCET
| VV |  | "4.07 | [6 empty] | VV | 2 | 1 | True | 0 | ROZPOCET
| VV |  | 5,5 |  | 5.5 |  |  |  |  | VV | 2 | 2 | True | 0 | ROZPOCET
| VV |  | "4.08 | [6 empty] | VV | 2 | 1 | True | 0 | ROZPOCET
| VV |  | 5,3 |  | 5.3 |  |  |  |  | VV | 2 | 2 | True | 0 | ROZPOCET
| VV |  | "4.09 | [6 empty] | VV | 2 | 1 | True | 0 | ROZPOCET
| VV |  | 5,3 |  | 5.3 |  |  |  |  | VV | 2 | 2 | True | 0 | ROZPOCET
| VV |  | "4.17 | [6 empty] | VV | 2 | 1 | True | 0 | ROZPOCET
| VV |  | 5,2 |  | 5.2 |  |  |  |  | VV | 2 | 2 | True | 0 | ROZPOCET
| VV |  | "4.18 | [6 empty] | VV | 2 | 1 | True | 0 | ROZPOCET
| VV |  | 3,4 |  | 3.4 |  |  |  |  | VV | 2 | 2 | True | 0 | ROZPOCET
| VV |  | "4.19 | [6 empty] | VV | 2 | 1 | True | 0 | ROZPOCET
| VV |  | 7 |  | 7 |  |  |  |  | VV | 2 | 2 | True | 0 | ROZPOCET
| VV |  | "4.20 | [6 empty] | VV | 2 | 1 | True | 0 | ROZPOCET
| VV |  | 5,3 |  | 5.3 |  |  |  |  | VV | 2 | 2 | True | 0 | ROZPOCET
| VV |  | "4.21 | [6 empty] | VV | 2 | 1 | True | 0 | ROZPOCET
| VV |  | 5,2 |  | 5.2 |  |  |  |  | VV | 2 | 2 | True | 0 | ROZPOCET
| VV |  | "4.22 | [6 empty] | VV | 2 | 1 | True | 0 | ROZPOCET
| VV |  | 5,1 |  | 5.1 |  |  |  |  | VV | 2 | 2 | True | 0 | ROZPOCET
| VV |  | "4.23 | [6 empty] | VV | 2 | 1 | True | 0 | ROZPOCET
| VV |  | 25,1 |  | 25.1 |  |  |  |  | VV | 2 | 2 | True | 0 | ROZPOCET
| VV |  | "4.24 | [6 empty] | VV | 2 | 1 | True | 0 | ROZPOCET
| VV |  | 5,5 |  | 5.5 |  |  |  |  | VV | 2 | 2 | True | 0 | ROZPOCET
| VV |  | "4.25 | [6 empty] | VV | 2 | 1 | True | 0 | ROZPOCET
| VV |  | 5,2 |  | 5.2 |  |  |  |  | VV | 2 | 2 | True | 0 | ROZPOCET
| VV |  | "4.26 | [6 empty] | VV | 2 | 1 | True | 0 | ROZPOCET
| VV |  | 7,4 |  | 7.4 |  |  |  |  | VV | 2 | 2 | True | 0 | ROZPOCET
| VV |  | "4.27 | [6 empty] | VV | 2 | 1 | True | 0 | ROZPOCET
| VV |  | 7,5 |  | 7.5 |  |  |  |  | VV | 2 | 2 | True | 0 | ROZPOCET
| VV |  | "4.28 | [6 empty] | VV | 2 | 1 | True | 0 | ROZPOCET
| VV |  | 5,2 |  | 5.2 |  |  |  |  | VV | 2 | 2 | True | 0 | ROZPOCET
| VV | p01 | Medzisúčet |  | 409.91 |  |  |  |  | VV | 2 | 3 | True | 0 | ROZPOCET
| VV |  | "p02 | [6 empty] | VV | 2 | 1 | True | 0 | ROZPOCET
| VV |  | "2.01 | [6 empty] | VV | 2 | 1 | True | 0 | ROZPOCET
| VV |  | 8,3 |  | 8.3 |  |  |  |  | VV | 2 | 2 | True | 0 | ROZPOCET
| VV |  | "3.01 | [6 empty] | VV | 2 | 1 | True | 0 | ROZPOCET
| VV |  | 8,3 |  | 8.3 |  |  |  |  | VV | 2 | 2 | True | 0 | ROZPOCET
| VV |  | "4.01 | [6 empty] | VV | 2 | 1 | True | 0 | ROZPOCET
| VV |  | 8,3 |  | 8.3 |  |  |  |  | VV | 2 | 2 | True | 0 | ROZPOCET
| VV | p02 | Medzisúčet |  | 24.9 |  |  |  |  | VV | 2 | 3 | True | 0 | ROZPOCET
| VV |  | Súčet |  | 434.81 |  |  |  |  | VV | 2 | 4 | True | 1 | ROZPOCET
213 | M | 2841100020 | PVC podlahová krytina , záťažová trieda min.33, hr.2,0mm | m2 | 414.659 |  |  |  | 32 | M | 2 |  |  |  | ROZPOCET |  |  |  | 0 | 0 | 0 | 0 | 0 | 2 | 0 | 16 | -120797673
| VV |  | p01*1,03 |  | 422.207 |  |  |  |  | VV | 2 | 2 | True | 0 | ROZPOCET
| VV |  | "-4.26" -7,4*1,02 |  | -7.548 |  |  |  |  | VV | 2 | 2 | True | 0 | ROZPOCET
| VV |  | Súčet |  | 414.659 |  |  |  |  | VV | 2 | 4 | True | 1 | ROZPOCET
214 | M | 2841100018 | PVC podlahová kytina , záťažové trieda min 34/43, hr.2,0mm | m2 | 25.647 |  |  |  | 32 | M | 2 |  |  |  | ROZPOCET |  |  |  | 0 | 0 | 0 | 0 | 0 | 2 | 0 | 16 | -1298813100
| VV |  | p02*1,03 |  | 25.647 |  |  |  |  | VV | 2 | 2 | True | 1 | ROZPOCET
215 | M | 284110002400 | Podlaha PVC homogénna antistatická , trieda záťaže min 33, hr. 2,0mm | m2 | 7.548 |  |  |  | 32 | M | 2 |  |  |  | ROZPOCET |  |  |  | 0 | 0 | 0 | 0 | 0 | 2 | 0 | 16 | -1371035711
| VV |  | "4.26 | [6 empty] | VV | 2 | 1 | True | 0 | ROZPOCET
| VV |  | 7,4*1,02 |  | 7.548 |  |  |  |  | VV | 2 | 2 | True | 1 | ROZPOCET
216 | K | 776511820 | Odstránenie povlakových podláh z nášľapnej plochy lepených s podložkou, -0,00100t | m2 | 524.92 |  |  |  | 16 | K | 2 |  |  |  | ROZPOCET |  |  |  | 0 | 0 | 0 | 0 | 0 | 2 | 0 | 16 | -765473073
| VV |  | "bin029 | [6 empty] | VV | 2 | 1 | True | 0 | ROZPOCET
| VV |  | 36,73 |  | 36.73 |  |  |  |  | VV | 2 | 2 | True | 0 | ROZPOCET
| VV |  | "bex164 | [6 empty] | VV | 2 | 1 | True | 0 | ROZPOCET
| VV |  | 395,03 |  | 395.03 |  |  |  |  | VV | 2 | 2 | True | 0 | ROZPOCET
| VV |  | "bin378 | [6 empty] | VV | 2 | 1 | True | 0 | ROZPOCET
| VV |  | 93,16 |  | 93.16 |  |  |  |  | VV | 2 | 2 | True | 0 | ROZPOCET
| VV |  | Súčet |  | 524.92 |  |  |  |  | VV | 2 | 4 | True | 1 | ROZPOCET
217 | K | 998776103 | Presun hmôt pre podlahy povlakové v objektoch výšky nad 12 do 24 m | t | 2.558 |  |  |  | 16 | K | 2 |  |  |  | ROZPOCET |  |  |  | 0 | 0 | 0 | 0 | 0 | 2 | 0 | 16 | -733152680
| D | 781 | Obklady | [5 empty] | 2 | D | 1 |  |  |  | ROZPOCET | [9 empty] | 0
218 | K | 781445208 | Montáž obkladov vnútor. stien z obkladačiek kladených do tmelu flexibilného | m2 | 315.86 |  |  |  | 16 | K | 2 |  |  |  | ROZPOCET |  |  |  | 0 | 0 | 0 | 0 | 0 | 2 | 0 | 16 | 335805702
| VV |  | s02 |  | 315.86 |  |  |  |  | VV | 2 | 2 | True | 1 | ROZPOCET
219 | M | 5976400002 | Obkladačky keramické | m2 | 322.177 |  |  |  | 32 | M | 2 |  |  |  | ROZPOCET |  |  |  | 0 | 0 | 0 | 0 | 0 | 2 | 0 | 16 | 1668935054
| VV |  | s02*1,02 |  | 322.177 |  |  |  |  | VV | 2 | 2 | True | 1 | ROZPOCET
220 | K | 7814911 | Montáž plastových profilov pre obklad do tmelu - roh steny | m2 | 315.86 |  |  |  | 16 | K | 2 |  |  |  | ROZPOCET |  |  |  | 0 | 0 | 0 | 0 | 0 | 2 | 0 | 16 | 1989992316
| VV |  | s02 |  | 315.86 |  |  |  |  | VV | 2 | 2 | True | 1 | ROZPOCET
221 | K | 998781103 | Presun hmôt pre obklady keramické v objektoch výšky nad 12 do 24 m | t | 7.824 |  |  |  | 16 | K | 2 |  |  |  | ROZPOCET |  |  |  | 0 | 0 | 0 | 0 | 0 | 2 | 0 | 16 | 647371371
| D | 783 | Nátery | [5 empty] | 2 | D | 1 |  |  |  | ROZPOCET | [9 empty] | 0
222 | K | 783201811 | Odstránenie starých náterov z kovových stavebných doplnkových konštrukcií oškrabaním | m2 | 52.248 |  |  |  | 16 | K | 2 |  |  |  | ROZPOCET |  |  |  | 0 | 0 | 0 | 0 | 0 | 2 | 0 | 16 | 278866854
| VV |  | "z01" 1,1*0,6*4*4 |  | 10.56 |  |  |  |  | VV | 2 | 2 | True | 0 | ROZPOCET
| VV |  | "z02" 3,4*1,8*4*1 |  | 24.48 |  |  |  |  | VV | 2 | 2 | True | 0 | ROZPOCET
| VV |  | "z03" 3,28*1,8*2 |  | 11.808 |  |  |  |  | VV | 2 | 2 | True | 0 | ROZPOCET
| VV |  | "z04" 1,5*0,45*8 |  | 5.4 |  |  |  |  | VV | 2 | 2 | True | 0 | ROZPOCET
| VV | starenatery | Súčet |  | 52.248 |  |  |  |  | VV | 2 | 4 | True | 1 | ROZPOCET
223 | K | 783201812 | Odstránenie starých náterov z kovových stavebných doplnkových konštrukcií oceľovou kefou | m2 | 52.248 |  |  |  | 16 | K | 2 |  |  |  | ROZPOCET |  |  |  | 0 | 0 | 0 | 0 | 0 | 2 | 0 | 16 | -1950860440
| VV |  | starenatery |  | 52.248 |  |  |  |  | VV | 2 | 2 | True | 1 | ROZPOCET
224 | K | 783222100 | Nátery kov.stav.doplnk.konštr. syntetické farby šedej na vzduchu schnúce dvojnásobné - 70µm | m2 | 139.483 |  |  |  | 16 | K | 2 |  |  |  | ROZPOCET |  |  |  | 0 | 0 | 0 | 0 | 0 | 2 | 0 | 16 | 415447048
| VV |  | starenatery |  | 52.248 |  |  |  |  | VV | 2 | 2 | True | 0 | ROZPOCET
| VV |  | "rampa-nosná časť" 1938,556*0,045 |  | 87.235 |  |  |  |  | VV | 2 | 2 | True | 0 | ROZPOCET
| VV |  | Súčet |  | 139.483 |  |  |  |  | VV | 2 | 4 | True | 1 | ROZPOCET
225 | K | 783226100 | Nátery kov.stav.doplnk.konštr. syntetické na vzduchu schnúce základný - 35µm | m2 | 104.496 |  |  |  | 16 | K | 2 |  |  |  | ROZPOCET |  |  |  | 0 | 0 | 0 | 0 | 0 | 2 | 0 | 16 | 190026835
| VV |  | starenatery*2 |  | 104.496 |  |  |  |  | VV | 2 | 2 | True | 1 | ROZPOCET
226 | K | 7838121 | Umývateľný náter stien vinylovou paropriepustnou farbou | m2 | 48.128 |  |  |  | 16 | K | 2 |  |  |  | ROZPOCET |  |  |  | 0 | 0 | 0 | 0 | 0 | 2 | 0 | 16 | 1733253338
| VV |  | "008" | [6 empty] | VV | 2 | 1 | True | 0 | ROZPOCET
| VV |  | 2*(6,905+6,864)*1,8-0,8*1,8 |  | 48.128 |  |  |  |  | VV | 2 | 2 | True | 1 | ROZPOCET
| D | 784 | Maľby | [5 empty] | 2 | D | 1 |  |  |  | ROZPOCET | [9 empty] | 0
227 | K | 784430010 | Maľby akrylátové základné dvojnásobné, ručne nanášané na jemnozrnný podklad výšky do 3,80 m | m2 | 2349.024 |  |  |  | 16 | K | 2 |  |  |  | ROZPOCET |  |  |  | 0 | 0 | 0 | 0 | 0 | 2 | 0 | 16 | -1330476142
| VV |  | "steny" s01*1,1 |  | 2038.454 |  |  |  |  | VV | 2 | 2 | True | 0 | ROZPOCET
| VV |  | "stropy" r01+r51+r52 |  | 310.57 |  |  |  |  | VV | 2 | 2 | True | 0 | ROZPOCET
| VV |  | Súčet |  | 2349.024 |  |  |  |  | VV | 2 | 4 | True | 1 | ROZPOCET
| D | 786 | Čalúnnické práce | [5 empty] | 2 | D | 1 |  |  |  | ROZPOCET | [9 empty] | 0
228 | K | 786611020 | Demontáž žalúzií, -0,0075t | m2 | 490.01 |  |  |  | 16 | K | 2 |  |  |  | ROZPOCET |  |  |  | 0 | 0 | 0 | 0 | 0 | 2 | 0 | 16 | -283419246
| VV |  | "bin162 | [6 empty] | VV | 2 | 1 | True | 0 | ROZPOCET
| VV |  | 1,2*1,9*88 |  | 200.64 |  |  |  |  | VV | 2 | 2 | True | 0 | ROZPOCET
| VV |  | 271,08 |  | 271.08 |  |  |  |  | VV | 2 | 2 | True | 0 | ROZPOCET
| VV |  | 1,2*1,9*6 |  | 13.68 |  |  |  |  | VV | 2 | 2 | True | 0 | ROZPOCET
| VV |  | 4,61 |  | 4.61 |  |  |  |  | VV | 2 | 2 | True | 0 | ROZPOCET
| VV |  | Súčet |  | 490.01 |  |  |  |  | VV | 2 | 4 | True | 1 | ROZPOCET
| D | M | Práce a dodávky M | [5 empty] | 3 | D | 0 |  |  |  | ROZPOCET | [9 empty] | 0
| D | 21-M | Elektromontáže | [5 empty] | 3 | D | 1 |  |  |  | ROZPOCET | [9 empty] | 0
231 | K | 2102203 | Skrytý zvod bleskozvodu - chránička | m | 180 |  |  |  | 64 | K | 2 |  |  |  | ROZPOCET |  |  |  | 0 | 0 | 0 | 0 | 0 | 2 | 0 | 64 | 2027156186
| VV |  | "v10" 180 |  | 180 |  |  |  |  | VV | 2 | 2 | True | 1 | ROZPOCET
232 | M | 345710009300 | Rúrka ohybná vlnitá pancierová PVC-U, FXP DN 32 | m | 180 |  |  |  | 128 | M | 2 |  |  |  | ROZPOCET |  |  |  | 0 | 0 | 0 | 0 | 0 | 2 | 0 | 128 | -892373556
| D | 22-M | Montáže oznamovacích a zabezpečovacích zariadení | [5 empty] | 3 | D | 1 |  |  |  | ROZPOCET | [9 empty] | 0
233 | K | 220150002-D | Demontáž -slaboprúdový kábel na fasáde a stropoch | m | 47 |  |  |  | 64 | K | 2 |  |  |  | ROZPOCET |  |  |  | 0 | 0 | 0 | 0 | 0 | 2 | 0 | 64 | 1224593675
| VV |  | bex028 | [6 empty] | VV | 2 | 1 | True | 0 | ROZPOCET
| VV |  | 47,0 |  | 47 |  |  |  |  | VV | 2 | 2 | True | 1 | ROZPOCET
| D | HZS | Hodinové zúčtovacie sadzby | [5 empty] | 4 | D | 0 |  |  |  | ROZPOCET | [9 empty] | 0
234 | K | HZS000111 | Stavebno montážne práce menej náročne, pomocné alebo manupulačné (Tr. 1) v rozsahu viac ako 8 hodín | hod | 160 |  |  |  | 512 | K | 1 |  |  |  | ROZPOCET |  |  |  | 0 | 0 | 0 | 0 | 0 | 2 | 0 | 512 | 406905030
| VV |  | "nepredvídané drobné demontážne resp.montážne práce | [6 empty] | VV | 1 | 1 | True | 0 | ROZPOCET
| VV |  | 8*4*5 |  | 160 |  |  |  |  | VV | 1 | 2 | True | 1 | ROZPOCET
| D | OST | Ostatné | [5 empty] | 4 | D | 0 |  |  |  | ROZPOCET | [9 empty] | 0
235 | K | OST000101 | Tabuľky s číslom stavby - demontáž, uskladnenie, spätná montáž, nové upevňovacie prvky | ks | 2 |  |  |  | 512 | K | 1 |  |  |  | ROZPOCET |  |  |  | 0 | 0 | 0 | 0 | 0 | 2 | 0 | 512 | -827171418
| VV |  | "pol1" 2 |  | 2 |  |  |  |  | VV | 1 | 2 | True | 1 | ROZPOCET
236 | K | OST000102 | Tabuľka so štátnym znakom - demontáž, uskladnenie, spätná montáž, nové upevňovacie prvky | ks | 1 |  |  |  | 512 | K | 1 |  |  |  | ROZPOCET |  |  |  | 0 | 0 | 0 | 0 | 0 | 2 | 0 | 512 | -1695620381
| VV |  | "pol2" 1 |  | 1 |  |  |  |  | VV | 1 | 2 | True | 1 | ROZPOCET
237 | K | OST000103 | Tabuľka s označením organizácie - demontáž, uskladnenie, spätná montáž, nové upevňovacie prvky | ks | 5 |  |  |  | 512 | K | 1 |  |  |  | ROZPOCET |  |  |  | 0 | 0 | 0 | 0 | 0 | 2 | 0 | 512 | 1720595562
| VV |  | "pol3" 5 |  | 5 |  |  |  |  | VV | 1 | 2 | True | 1 | ROZPOCET
238 | K | OST000104 | Informačná tabuľa otváravá, zasklená - demontáž, uskladnenie, spätná montáž, nové upevňovacie prvky | ks | 1 |  |  |  | 512 | K | 1 |  |  |  | ROZPOCET |  |  |  | 0 | 0 | 0 | 0 | 0 | 2 | 0 | 512 | 1467163165
| VV |  | "pol4" 1 |  | 1 |  |  |  |  | VV | 1 | 2 | True | 1 | ROZPOCET
239 | K | OST000105 | Neznáme zariadenia - demontáž, uskladnenie, spätná montáž, nové upevňovacie prvky | ks | 2 |  |  |  | 512 | K | 1 |  |  |  | ROZPOCET |  |  |  | 0 | 0 | 0 | 0 | 0 | 2 | 0 | 512 | -974100170
| VV |  | "pol5" 2 |  | 2 |  |  |  |  | VV | 1 | 2 | True | 1 | ROZPOCET
240 | K | OST000106 | Vyústenie VZT CO krytu - oceľovú rúru D160mm predĺžiť (cca 500mm) a opatriť vetracou mriežkou D=160mm | ks | 1 |  |  |  | 512 | K | 1 |  |  |  | ROZPOCET |  |  |  | 0 | 0 | 0 | 0 | 0 | 2 | 0 | 512 | 272534041
| VV |  | "po6" 1 |  | 1 |  |  |  |  | VV | 1 | 2 | True | 1 | ROZPOCET
241 | K | OST000107 | Anténny stožiar na betónovej dlažbe - premiestniť, dlažbu uložiť na geotextíliu | ks | 2 |  |  |  | 512 | K | 1 |  |  |  | ROZPOCET |  |  |  | 0 | 0 | 0 | 0 | 0 | 2 | 0 | 512 | 973886627
| VV |  | "pol7" 2 |  | 2 |  |  |  |  | VV | 1 | 2 | True | 1 | ROZPOCET
242 | K | OST000108 | Slaboprúdový kábel - premiestniť, uložiť na vhodné podpery | m | 56 |  |  |  | 512 | K | 1 |  |  |  | ROZPOCET |  |  |  | 0 | 0 | 0 | 0 | 0 | 2 | 0 | 512 | 1234850098
| VV |  | "pol8" 56 |  | 56 |  |  |  |  | VV | 1 | 2 | True | 1 | ROZPOCET
243 | K | OST000201 | Vetracia jednotka s rekuperáciou tepla umiestnená pod stropom - odborná demontáž, uskladnenie, spätná montáž, nové upevňovacie prvky | ks | 1 |  |  |  | 512 | K | 1 |  |  |  | ROZPOCET |  |  |  | 0 | 0 | 0 | 0 | 0 | 2 | 0 | 512 | 943701568
| VV |  | "pol21" 1 |  | 1 |  |  |  |  | VV | 1 | 2 | True | 1 | ROZPOCET
244 | K | OST000202 | Kuchynská linka s drezom - odborná demontáž, uskladnenie, spätná montáž, nové upevňovacie prvky, vrátane napojenia na rozvody ZT | ks | 4 |  |  |  | 512 | K | 1 |  |  |  | ROZPOCET |  |  |  | 0 | 0 | 0 | 0 | 0 | 2 | 0 | 512 | 2024635248
| VV |  | "pol22" 4 |  | 4 |  |  |  |  | VV | 1 | 2 | True | 1 | ROZPOCET
245 | K | OST000203 | Kuchynský dvojdrez - odborná demontáž, uskladnenie, spätná montáž, nové upevňovacie prvky, vrátane napojenia na rozvody ZT | ks | 1 |  |  |  | 512 | K | 1 |  |  |  | ROZPOCET |  |  |  | 0 | 0 | 0 | 0 | 0 | 2 | 0 | 512 | 12389905
| VV |  | "pol23" 1 |  | 1 |  |  |  |  | VV | 1 | 2 | True | 1 | ROZPOCET
246 | K | OST000204 | Umývadlo - odborná demontáž, uskladnenie, spätná montáž, nové upevňovacie prvky, vrátane napojenia na rozvody ZT | ks | 4 |  |  |  | 512 | K | 1 |  |  |  | ROZPOCET |  |  |  | 0 | 0 | 0 | 0 | 0 | 2 | 0 | 512 | -2117584891
| VV |  | "pol24" 4 |  | 4 |  |  |  |  | VV | 1 | 2 | True | 1 | ROZPOCET
247 | K | OST000205 | WC - odborná demontáž, uskladnenie, spätná montáž, nové upevňovacie prvky, vrátane napojenia na rozvody ZT | ks | 1 |  |  |  | 512 | K | 1 |  |  |  | ROZPOCET |  |  |  | 0 | 0 | 0 | 0 | 0 | 2 | 0 | 512 | -1981966036
| VV |  | "pol25" 1 |  | 1 |  |  |  |  | VV | 1 | 2 | True | 1 | ROZPOCET
248 | K | OST000206 | Hasiaci prístoj stenový - odborná demontáž, uskladnenie, spätná montáž, nové upevňovacie prvky, | ks | 4 |  |  |  | 512 | K | 1 |  |  |  | ROZPOCET |  |  |  | 0 | 0 | 0 | 0 | 0 | 2 | 0 | 512 | -1361800355
| VV |  | "pol26" 4 |  | 4 |  |  |  |  | VV | 1 | 2 | True | 1 | ROZPOCET
249 | K | OST000207 | Drevené police 300x2400 - odborná demontáž, uskladnenie, spätná montáž, nové upevňovacie prvky, | ks | 5 |  |  |  | 512 | K | 1 |  |  |  | ROZPOCET |  |  |  | 0 | 0 | 0 | 0 | 0 | 2 | 0 | 512 | -1496669197
| VV |  | "pol27" 5 |  | 5 |  |  |  |  | VV | 1 | 2 | True | 1 | ROZPOCET

## 001 - Stavebné úpravy
{740b016a-0c51-43fd-b007-dd75d82a7abb}
0
| KRYCÍ LIST ROZPOČTU | [8 empty] | False
Stavba:
Budova OU Banská Bystrica, Rekonštrukcia a modernizácia
Objekt:
SO 01.1 - Budova OÚ Banská Bystrica – oprávnené práce
Časť:
01.01d2 - Zdravotechnika
Úroveň 3:
001 - Stavebné úpravy
| JKSO: |  |  |  |  | KS:
| Miesto: |  | Skuteckého 19, Banská Bystrica |  |  | Dátum:
| Objednávateľ: |  |  |  |  | IČO: | 00 151 866
|  | MV SR, Pribinova 2, Bratislava |  |  |  | DIČ: | 2020571520
| Zhotoviteľ: |  |  |  |  | IČO:
IČ DPH:
| Projektant: |  |  |  |  | IČO:
IČ DPH:
| Spracovateľ: |  |  |  |  | IČO:
IČ DPH:
Poznámka:
Cena bez DPH
|  |  | Základ dane |  |  | Sadzba dane | Výška dane
| DPH | základná |  |  |  | 20%
|  | znížená |  |  |  | 20%
|  | zákl. prenesená | 0 |  |  | 20%
|  | zníž. prenesená | 0 |  |  | 20%
|  | nulová | 0 |  |  | 0%
| Cena s DPH |  |  | v | EUR
| Projektant |  |  | Spracovateľ
| Dátum a podpis: |  | Pečiatka | Dátum a podpis: |  |  | Pečiatka
| Objednávateľ |  |  | Zhotoviteľ
| Dátum a podpis: |  | Pečiatka | Dátum a podpis: |  |  | Pečiatka
REKAPITULÁCIA ROZPOČTU
Stavba:
Budova OU Banská Bystrica, Rekonštrukcia a modernizácia
Objekt:
SO 01.1 - Budova OÚ Banská Bystrica – oprávnené práce
Časť:
01.01d2 - Zdravotechnika
Úroveň 3:
001 - Stavebné úpravy
Miesto: |  |  | Skuteckého 19, Banská Bystrica |  |  | Dátum:
Objednávateľ: |  |  | MV SR, Pribinova 2, Bratislava |  |  | Projektant: | 0
Zhotoviteľ: | [5 empty] | Spracovateľ: | 0
Kód dielu - Popis | [6 empty] | Cena celkom [EUR]
Náklady z rozpočtu | [6 empty] | 0 |  |  |  | -1
| HSV - Práce a dodávky HSV | [5 empty] | 0
| 9 - Ostatné konštrukcie a práce-búranie | [5 empty] | 0
| PSV - Práce a dodávky PSV | [5 empty] | 0
| 713 - Izolácie tepelné | [5 empty] | 0
ROZPOČET
Stavba:
Budova OU Banská Bystrica, Rekonštrukcia a modernizácia
Objekt:
SO 01.1 - Budova OÚ Banská Bystrica – oprávnené práce
Časť:
01.01d2 - Zdravotechnika
Úroveň 3:
001 - Stavebné úpravy
Miesto: |  |  | Skuteckého 19, Banská Bystrica |  |  | Dátum:
Objednávateľ: |  |  | MV SR, Pribinova 2, Bratislava |  |  | Projektant:
Zhotoviteľ: | [5 empty] | Spracovateľ:
PČ | Typ | Kód | Popis | MJ | Množstvo | J.cena [EUR] | Cena celkom [EUR] | Cenová sústava
Náklady z rozpočtu | [9 empty] | D | -1 | [10 empty] | 0
| D | HSV | Práce a dodávky HSV | [5 empty] | 1 | D | 0 |  |  |  | ROZPOCET | [6 empty] | 0
| D | 9 | Ostatné konštrukcie a práce-búranie | [5 empty] | 1 | D | 1 |  |  |  | ROZPOCET | [6 empty] | 0
7 | K | 971052361 | Vybúranie otvoru v želzobet. priečkach a stenách plochy do 0,09 m2, do 600 mm, -0,13900t | ks | 1 |  |  |  | 4 | K | 2 |  |  |  | ROZPOCET | 0 | 0 | 0 | 0 | 0 | 2 | 0 | 4 | 577940848
| VV |  | "1pp | [6 empty] | VV | 2 | 1 | True | 0 | ROZPOCET
| VV |  | "k2" 1 |  | 1 |  |  |  |  | VV | 2 | 2 | True | 1 | ROZPOCET
8 | K | 972054241 | Vybúranie otvoru v stropoch a klenbách železob. plochy do 0,09 m2, hr. nad 120 mm, -0,03200t | ks | 2 |  |  |  | 4 | K | 2 |  |  |  | ROZPOCET | 0 | 0 | 0 | 0 | 0 | 2 | 0 | 4 | -1131918991
| VV |  | "1pp | [6 empty] | VV | 2 | 1 | True | 0 | ROZPOCET
| VV |  | "k3" 1 |  | 1 |  |  |  |  | VV | 2 | 2 | True | 0 | ROZPOCET
| VV |  | "1np | [6 empty] | VV | 2 | 1 | True | 0 | ROZPOCET
| VV |  | "k3" 1 |  | 1 |  |  |  |  | VV | 2 | 2 | True | 0 | ROZPOCET
| VV |  | Súčet |  | 2 |  |  |  |  | VV | 2 | 4 | True | 1 | ROZPOCET
1 | K | 974042575 | Vysekanie rýh v betónovej dlažbe do hĺbky 200 mm a šírky do 200 mm, -0,08800t | m | 1 |  |  |  | 4 | K | 2 |  |  |  | ROZPOCET | 0 | 0 | 0 | 0 | 0 | 2 | 0 | 4 | 780785797
| VV |  | "1pp | [6 empty] | VV | 2 | 1 | True | 0 | ROZPOCET
| VV |  | "K1" 1,0 |  | 1 |  |  |  |  | VV | 2 | 2 | True | 1 | ROZPOCET
2 | K | 979011111 | Zvislá doprava sutiny a vybúraných hmôt za prvé podlažie nad alebo pod základným podlažím | t | 0.291 |  |  |  | 4 | K | 2 |  |  |  | ROZPOCET | 0 | 0 | 0 | 0 | 0 | 2 | 0 | 4 | -1815157464
3 | K | 979011121 | Zvislá doprava sutiny a vybúraných hmôt za každé ďalšie podlažie (3x) | t | 0.873 |  |  |  | 4 | K | 2 |  |  |  | ROZPOCET | 0 | 0 | 0 | 0 | 0 | 2 | 0 | 4 | 966000894
| VV |  | 0,291*3 'Přepočítané koeficientom množstva |  | 0.873 |  |  |  |  | VV | 2 | 2 | False | 1 | ROZPOCET
4 | K | 979082111 | Vnútrostavenisková doprava sutiny a vybúraných hmôt do 10 m | t | 0.291 |  |  |  | 4 | K | 2 |  |  |  | ROZPOCET | 0 | 0 | 0 | 0 | 0 | 2 | 0 | 4 | -712481139
5 | K | 979082121 | Vnútrostavenisková doprava sutiny a vybúraných hmôt za každých ďalších 5 m (8x) | t | 2.328 |  |  |  | 4 | K | 2 |  |  |  | ROZPOCET | 0 | 0 | 0 | 0 | 0 | 2 | 0 | 4 | -93260631
| VV |  | 0,291*8 'Přepočítané koeficientom množstva |  | 2.328 |  |  |  |  | VV | 2 | 2 | False | 1 | ROZPOCET
6 | K | 979089012 | Poplatok za skladovanie - betón, tehly, dlaždice (17 01 ), ostatné | t | 0.291 |  |  |  | 4 | K | 2 |  |  |  | ROZPOCET | 0 | 0 | 0 | 0 | 0 | 2 | 0 | 4 | -829603909
| D | PSV | Práce a dodávky PSV | [5 empty] | 2 | D | 0 |  |  |  | ROZPOCET | [6 empty] | 0
| D | 713 | Izolácie tepelné | [5 empty] | 2 | D | 1 |  |  |  | ROZPOCET | [6 empty] | 0
9 | K | 7135302 | Úprava prestupu konštrukciou protipožiarnou upchávkou s PO 45 min | ks | 2 |  |  |  | 16 | K | 2 |  |  |  | ROZPOCET | 0 | 0 | 0 | 0 | 0 | 2 | 0 | 16 | 1600255866
| VV |  | "1pp | [6 empty] | VV | 2 | 1 | True | 0 | ROZPOCET
| VV |  | "k3" 1 |  | 1 |  |  |  |  | VV | 2 | 2 | True | 0 | ROZPOCET
| VV |  | "1np | [6 empty] | VV | 2 | 1 | True | 0 | ROZPOCET
| VV |  | "k3" 1 |  | 1 |  |  |  |  | VV | 2 | 2 | True | 0 | ROZPOCET
| VV |  | Súčet |  | 2 |  |  |  |  | VV | 2 | 4 | True | 1 | ROZPOCET

## 002z - Zdravotechnika
{5d1f388d-2b8d-440e-9eeb-8b3c555caa06}
0
| KRYCÍ LIST ROZPOČTU | [8 empty] | False
Stavba:
Budova OU Banská Bystrica, Rekonštrukcia a modernizácia
Objekt:
SO 01.1 - Budova OÚ Banská Bystrica – oprávnené práce
Časť:
01.01d2 - Zdravotechnika
Úroveň 3:
002z - Zdravotechnika
| JKSO: |  |  |  |  | KS:
| Miesto: |  | OÚ Banská Bystrica, Skuteckého 19, parcela č.363/2 |  |  | Dátum:
| Objednávateľ: |  |  |  |  | IČO: | 00 151 866
|  | Ministerstvo vnútra Slovenskej republiky Pribinov |  |  |  | DIČ: | 2020571520
| Zhotoviteľ: |  |  |  |  | IČO:
IČ DPH:
| Projektant: |  |  |  |  | IČO:
IČ DPH:
| Spracovateľ: |  |  |  |  | IČO:
IČ DPH:
Poznámka:
Cena bez DPH
|  |  | Základ dane |  |  | Sadzba dane | Výška dane
| DPH | základná |  |  |  | 20%
|  | znížená |  |  |  | 20%
|  | zákl. prenesená | 0 |  |  | 20%
|  | zníž. prenesená | 0 |  |  | 20%
|  | nulová | 0 |  |  | 0%
| Cena s DPH |  |  | v | EUR
| Projektant |  |  | Spracovateľ
| Dátum a podpis: |  | Pečiatka | Dátum a podpis: |  |  | Pečiatka
| Objednávateľ |  |  | Zhotoviteľ
| Dátum a podpis: |  | Pečiatka | Dátum a podpis: |  |  | Pečiatka
REKAPITULÁCIA ROZPOČTU
Stavba:
Budova OU Banská Bystrica, Rekonštrukcia a modernizácia
Objekt:
SO 01.1 - Budova OÚ Banská Bystrica – oprávnené práce
Časť:
01.01d2 - Zdravotechnika
Úroveň 3:
002z - Zdravotechnika
Miesto: |  |  | OÚ Banská Bystrica, Skuteckého 19, parcela č.363/2 |  |  | Dátum:
Objednávateľ: |  |  | Ministerstvo vnútra Slovenskej republiky Pribinov |  |  | Projektant: | 0
Zhotoviteľ: | [5 empty] | Spracovateľ: | 0
Kód dielu - Popis | [6 empty] | Cena celkom [EUR]
Náklady z rozpočtu | [6 empty] | 0 |  |  |  | -1
| PSV - Práce a dodávky PSV | [5 empty] | 0
| 721 - Zdravotech. vnútorná kanalizácia | [5 empty] | 0
| 722 - Zdravotechnika - vnútorný vodovod | [5 empty] | 0
| 725 - Zdravotechnika - zariaď. predmety | [5 empty] | 0
| M - Práce a dodávky M | [5 empty] | 0
| 36-M - Montáž prev.,mer. a regul.zariadení | [5 empty] | 0
ROZPOČET
Stavba:
Budova OU Banská Bystrica, Rekonštrukcia a modernizácia
Objekt:
SO 01.1 - Budova OÚ Banská Bystrica – oprávnené práce
Časť:
01.01d2 - Zdravotechnika
Úroveň 3:
002z - Zdravotechnika
Miesto: |  |  | OÚ Banská Bystrica, Skuteckého 19, parcela č.363/2 |  |  | Dátum:
Objednávateľ: |  |  | Ministerstvo vnútra Slovenskej republiky Pribinov |  |  | Projektant:
Zhotoviteľ: | [5 empty] | Spracovateľ:
PČ | Typ | Kód | Popis | MJ | Množstvo | J.cena [EUR] | Cena celkom [EUR] | Cenová sústava
Náklady z rozpočtu | [9 empty] | D | -1 | [7 empty] | 0
| D | PSV | Práce a dodávky PSV | [5 empty] | 2 | D | 0 | ROZPOCET | [6 empty] | 0
| D | 721 | Zdravotech. vnútorná kanalizácia | [5 empty] | 2 | D | 1 | ROZPOCET | [6 empty] | 0
1 | K | 721173204HT | Potrubie z HT rúr pripájacie D 40x1, 8 | m | 5.5 |  |  |  | 16 | K | 2 | ROZPOCET | 0 | 0 | 0 | 0 | 0 | 2 | 0 | 16 | 1
2 | K | 721194104 | Zriadenie prípojky na potrubí vyvedenie a upevnenie odpadových výpustiek D 40x1, 8 | ks | 26 |  |  |  | 16 | K | 2 | ROZPOCET | 0 | 0 | 0 | 0 | 0 | 2 | 0 | 16 | 2
3 | K | 721194105 | Zriadenie prípojky na potrubí vyvedenie a upevnenie odpadových výpustiek D 50x1, 8 | ks | 16 |  |  |  | 16 | K | 2 | ROZPOCET | 0 | 0 | 0 | 0 | 0 | 2 | 0 | 16 | 3
4 | K | 721194109 | Zriadenie prípojky na potrubí vyvedenie a upevnenie odpadových výpustiek D 110x2, 3 | ks | 21 |  |  |  | 16 | K | 2 | ROZPOCET | 0 | 0 | 0 | 0 | 0 | 2 | 0 | 16 | 4
5 | K | 721212403N01 | D+M podlahového vpustu DN 110 | ks | 2 |  |  |  | 16 | K | 2 | ROZPOCET | 0 | 0 | 0 | 0 | 0 | 2 | 0 | 16 | 5
6 | K | 721221201P3 | D+M Zápachová uzávierka so suchym uzaverom HL21 | ks | 4 |  |  |  | 16 | K | 2 | ROZPOCET | 0 | 0 | 0 | 0 | 0 | 2 | 0 | 16 | 6
7 | K | 725869301 | Montáž zápachovej uzávierky pre zariaďovacie predmety, umývadlová do D 40 | ks | 26 |  |  |  | 16 | K | 2 | ROZPOCET | 0 | 0 | 0 | 0 | 0 | 2 | 0 | 16 | 7
8 | M | 5514703200 | Uzávierka zápachová sifón umývadlový, biely invalidný DN40 | ks | 26 |  |  |  | 32 | M | 2 | ROZPOCET | 0 | 0 | 0 | 0 | 0 | 2 | 0 | 16 | 8
9 | K | 725869311 | Montáž zápachovej uzávierky pre zariaďovacie predmety, drezová do D 50 (pre jeden drez) | ks | 4 |  |  |  | 16 | K | 2 | ROZPOCET | 0 | 0 | 0 | 0 | 0 | 2 | 0 | 16 | 9
10 | M | 2863120185 | drezový odtok jednodielny d50 úsporný | ks | 4 |  |  |  | 32 | M | 2 | ROZPOCET | 0 | 0 | 0 | 0 | 0 | 2 | 0 | 16 | 10
11 | K | 725869340 | Montáž zápachovej uzávierky pre zariaďovacie predmety, sprchovej do D 50 | ks | 4 |  |  |  | 16 | K | 2 | ROZPOCET | 0 | 0 | 0 | 0 | 0 | 2 | 0 | 16 | 11
12 | M | 5516161200 | Uzávierka zápachová sprchová samočistiaca DN40/50 SN | ks | 4 |  |  |  | 32 | M | 2 | ROZPOCET | 0 | 0 | 0 | 0 | 0 | 2 | 0 | 16 | 12
13 | K | 725869371 | Montáž zápachovej uzávierky pre zariaďovacie predmety, pisoárovej do D 50 | ks | 8 |  |  |  | 16 | K | 2 | ROZPOCET | 0 | 0 | 0 | 0 | 0 | 2 | 0 | 16 | 13
14 | M | 5516172000 | Uzávierka zápachová pisoárová T 2422 2 | ks | 8 |  |  |  | 32 | M | 2 | ROZPOCET | 0 | 0 | 0 | 0 | 0 | 2 | 0 | 16 | 14
15 | K | 721290111 | Ostatné - skúška tesnosti kanalizácie v objektoch vodou do DN 125 | m | 5.5 |  |  |  | 16 | K | 2 | ROZPOCET | 0 | 0 | 0 | 0 | 0 | 2 | 0 | 16 | 15
16 | K | 998721102 | Presun hmôt pre vnútornú kanalizáciu v objektoch výšky nad 6 do 12 m | t | 0.04 |  |  |  | 16 | K | 2 | ROZPOCET | 0 | 0 | 0 | 0 | 0 | 2 | 0 | 16 | 16
| D | 722 | Zdravotechnika - vnútorný vodovod | [5 empty] | 2 | D | 1 | ROZPOCET | [6 empty] | 0
17 | K | 722190401 | Vyvedenie a upevnenie výpustky DN 15 | ks | 10 |  |  |  | 16 | K | 2 | ROZPOCET | 0 | 0 | 0 | 0 | 0 | 2 | 0 | 16 | 17
18 | K | 722220111 | Montáž armatúry závitovej s jedným závitom, nástenka pre výtokový ventil G 1/2 | ks | 93 |  |  |  | 16 | K | 2 | ROZPOCET | 0 | 0 | 0 | 0 | 0 | 2 | 0 | 16 | 18
19 | M | 2864828700 | Nástenka 16x1/2" | ks | 93 |  |  |  | 32 | M | 2 | ROZPOCET | 0 | 0 | 0 | 0 | 0 | 2 | 0 | 16 | 19
20 | K | 722229101 | Montáž ventilu výtok., plavák.,vypúšť.,odvodňov.,kohút.plniaceho,vypúšťacieho PN 0.6, ventilov G 1/2 | ks | 30 |  |  |  | 16 | K | 2 | ROZPOCET | 0 | 0 | 0 | 0 | 0 | 2 | 0 | 16 | 20
21 | M | 5518100279 | Guľový uzáver voda 1/2", | ks | 13 |  |  |  | 32 | M | 2 | ROZPOCET | 0 | 0 | 0 | 0 | 0 | 2 | 0 | 16 | 21
22 | M | 5518100239 | Guľový uzáver voda s odvodnením 1/2", | ks | 13 |  |  |  | 32 | M | 2 | ROZPOCET | 0 | 0 | 0 | 0 | 0 | 2 | 0 | 16 | 22
23 | M | 5518100307 | Vypúšťací guľový kohút s páčkou 1/2", | ks | 4 |  |  |  | 32 | M | 2 | ROZPOCET | 0 | 0 | 0 | 0 | 0 | 2 | 0 | 16 | 23
24 | K | 722229102 | Montáž ventilu výtok., plavák.,vypúšť.,odvodňov.,kohút.plniaceho,vypúšťacieho PN 0.6, ventilov G 3/4 | ks | 4 |  |  |  | 16 | K | 2 | ROZPOCET | 0 | 0 | 0 | 0 | 0 | 2 | 0 | 16 | 24
25 | M | 4849210155 | Poistný ventil pre teplú vodu, 3/4" x 1", KBDN 20, bronz | ks | 4 |  |  |  | 32 | M | 2 | ROZPOCET | 0 | 0 | 0 | 0 | 0 | 2 | 0 | 16 | 25
26 | K | 722229103 | Montáž ventilu výtok., plavák.,vypúšť.,odvodňov.,kohút.plniaceho,vypúšťacieho PN 0.6, ventilov G 1 | ks | 20 |  |  |  | 16 | K | 2 | ROZPOCET | 0 | 0 | 0 | 0 | 0 | 2 | 0 | 16 | 26
27 | M | 5518100241 | Armatúry závitové - vodaGuľový uzáver voda s odvodnením 1" | ks | 4 |  |  |  | 32 | M | 2 | ROZPOCET | 0 | 0 | 0 | 0 | 0 | 2 | 0 | 16 | 27
28 | M | 5518200240 | Závitová spätná klapka (gulička) 1", | ks | 4 |  |  |  | 32 | M | 2 | ROZPOCET | 0 | 0 | 0 | 0 | 0 | 2 | 0 | 16 | 28
29 | M | 5518100281 | Guľový uzáver voda 1", | ks | 12 |  |  |  | 32 | M | 2 | ROZPOCET | 0 | 0 | 0 | 0 | 0 | 2 | 0 | 16 | 29
30 | K | 722263416 | Montáž vodomeru závit. jednovtokového suchobežného G 3/4 (2 m3.h-1) | ks | 4 |  |  |  | 16 | K | 2 | ROZPOCET | 0 | 0 | 0 | 0 | 0 | 2 | 0 | 16 | 30
31 | M | 3885002091 | Vodomer bytový 3/4"studená voda QN1,5 (110/R1/2"/G3/4"),30°C | ks | 4 |  |  |  | 32 | M | 2 | ROZPOCET | 0 | 0 | 0 | 0 | 0 | 2 | 0 | 16 | 31
32 | K | 998722102 | Presun hmôt pre vnútorný vodovod v objektoch výšky nad 6 do 12 m | t | 0.17 |  |  |  | 16 | K | 2 | ROZPOCET | 0 | 0 | 0 | 0 | 0 | 2 | 0 | 16 | 32
| D | 725 | Zdravotechnika - zariaď. predmety | [5 empty] | 2 | D | 1 | ROZPOCET | [6 empty] | 0
33 | K | 725119308 | Montáž záchodovej misy kombinovanej | ks | 17 |  |  |  | 16 | K | 2 | ROZPOCET | 0 | 0 | 0 | 0 | 0 | 2 | 0 | 16 | 33
34 | M | 6420133890 | Misa WC kombinovaná stojacia biela | ks | 17 |  |  |  | 32 | M | 2 | ROZPOCET | 0 | 0 | 0 | 0 | 0 | 2 | 0 | 16 | 34
35 | K | 725122813 | Demontáž zariaďovacích predmetov WC, pisoáre, umývadlo, sprcha, výlevka s odvozom na skladku a poplatkom za skládku | ks | 59 |  |  |  | 16 | K | 2 | ROZPOCET | 0 | 0 | 0 | 0 | 0 | 2 | 0 | 16 | 35
36 | K | 725129201 | Montáž pisoárového záchodku z bieleho diturvitu bez splachovacej nádrže, vrátane prechod sklzový, vr.Prechod sklzový,Skrutka mosadzná s polguľovou hlavou,Predĺženie nátrubku,Priadza konopná,Fermež ľanová,Stavebný montážnik,Robotník v stavebnej výrobe | ks | 8 |  |  |  | 16 | K | 2 | ROZPOCET | 0 | 0 | 0 | 0 | 0 | 2 | 0 | 16 | 36
37 | M | 6425211400 | Pisoár biely | ks | 8 |  |  |  | 32 | M | 2 | ROZPOCET | 0 | 0 | 0 | 0 | 0 | 2 | 0 | 16 | 37
38 | K | 725219401 | Montáž umývadla na skrutky do muriva, bez výtokovej armatúry,Sanitárny silikón po 280 ml biely,Hmoždinka klasická,Skrutka do muriva,Matice 6 hranné,Podložky presné,Stavebný montážnik,Robotník v stavebnej výrobe,Robotník | ks | 26 |  |  |  | 16 | K | 2 | ROZPOCET | 0 | 0 | 0 | 0 | 0 | 2 | 0 | 16 | 38
39 | M | 6420133610 | Sanitárna keramika umývadlo | ks | 26 |  |  |  | 32 | M | 2 | ROZPOCET | 0 | 0 | 0 | 0 | 0 | 2 | 0 | 16 | 39
40 | K | 725241112 | Montáž - vanička sprchová akrylátová štvorcová 900x900 mm | ks | 4 |  |  |  | 16 | K | 2 | ROZPOCET | 0 | 0 | 0 | 0 | 0 | 2 | 0 | 16 | 40
41 | M | 5542303200 | Vanička sprchová akrylátová 90x90x15 cm biela | ks | 4 |  |  |  | 32 | M | 2 | ROZPOCET | 0 | 0 | 0 | 0 | 0 | 2 | 0 | 16 | 41
42 | K | 725245103 | Montáž - zástena sprchová jednokrídlová do výšky 2000 mm a šírky 900 mm | ks | 4 |  |  |  | 16 | K | 2 | ROZPOCET | 0 | 0 | 0 | 0 | 0 | 2 | 0 | 16 | 42
43 | M | 5522342800 | Sanitárna keramika Sprchové a vaňové zásteny - trieda Štandard Pevná stena S-PS 90,výplň bezpeč.sklo číre | ks | 4 |  |  |  | 32 | M | 2 | ROZPOCET | 0 | 0 | 0 | 0 | 0 | 2 | 0 | 16 | 43
44 | K | 725291112 | Montáž doplnkov zariadení kúpeľní a záchodov, toaletná doska,vr. Vrut univerzálny polgulatá hlava s krížovou drážkou,Hmoždinka,Stavebný montážnik,Robotník v stavebnej výrobe | ks | 17 |  |  |  | 16 | K | 2 | ROZPOCET | 0 | 0 | 0 | 0 | 0 | 2 | 0 | 16 | 44
45 | M | 6429462300 | Doska keramická toaletná biela | ks | 17 |  |  |  | 32 | M | 2 | ROZPOCET | 0 | 0 | 0 | 0 | 0 | 2 | 0 | 16 | 45
46 | K | 725319112 | Montáž kuchynských drezov jednoduchých, hranatých, s rozmerom do 600 x 600 mm, bez výtokových armatúr | ks | 4 |  |  |  | 16 | K | 2 | ROZPOCET | 0 | 0 | 0 | 0 | 0 | 2 | 0 | 16 | 46
47 | M | 5523155200 | Kuchynský drez na dosku nerez 600x600-155,1xL/P | ks | 4 |  |  |  | 32 | M | 2 | ROZPOCET | 0 | 0 | 0 | 0 | 0 | 2 | 0 | 16 | 47
48 | K | 725333360 | Montáž výlevky keramickej voľne stojacej bez výtokovej armatúry, vr. Sanitárny silikón po 280 ml biely, PE záchodové manžety,Stavebný montážnik,Robotník v stavebnej výrobe | ks | 4 |  |  |  | 16 | K | 2 | ROZPOCET | 0 | 0 | 0 | 0 | 0 | 2 | 0 | 16 | 48
49 | M | 6420137930 | Sanitárna keramika výlevka | ks | 4 |  |  |  | 32 | M | 2 | ROZPOCET | 0 | 0 | 0 | 0 | 0 | 2 | 0 | 16 | 49
50 | K | 725539100 | Montáž elektrického zásobníka akumulačného stojatého do 30 L | ks | 1 |  |  |  | 16 | K | 2 | ROZPOCET | 0 | 0 | 0 | 0 | 0 | 2 | 0 | 16 | 50
51 | M | 5413000170 | Akumulačný elektrický tlakový závesný zvislý ohrievač, objem 30 l, | ks | 1 |  |  |  | 32 | M | 2 | ROZPOCET | 0 | 0 | 0 | 0 | 0 | 2 | 0 | 16 | 51
52 | K | 725539102 | Montáž elektrického zásobníka akumulačného stojatého do 80 L | ks | 4 |  |  |  | 16 | K | 2 | ROZPOCET | 0 | 0 | 0 | 0 | 0 | 2 | 0 | 16 | 52
53 | M | 5413000190 | Akumulačný elektrický tlakový závesný zvislý ohrievač, objem 80 l, | ks | 4 |  |  |  | 32 | M | 2 | ROZPOCET | 0 | 0 | 0 | 0 | 0 | 2 | 0 | 16 | 53
54 | K | 725539140 | Montáž elektrického zásobníka malolitrážneho do 5 L,vr Skrutka do muriva,Matice 6 hranné hrubé,Podložky presné,Priadza konopná,Fermež ľanová,Stavebný montážnik,Robotník v stavebnej výrobe | ks | 13 |  |  |  | 4 | K | 2 | ROZPOCET | 0 | 0 | 0 | 0 | 0 | 2 | 0 | 4 | 54
55 | M | 5413000110 | Malolitrážny elektrický prepadový ohrievač pod umývadlo s batériou s objemom 5L. | ks | 13 |  |  |  | 8 | M | 2 | ROZPOCET | 0 | 0 | 0 | 0 | 0 | 2 | 0 | 4 | 55
56 | K | 725819202 | Montáž ventilu nástenného G 3/4,vr. Ružica bez závitu,Predĺženie nátrubku,Priadza konopná,Fermež ľanová,Stavebný montážnik,Robotník v stavebnej výrobe | ks | 93 |  |  |  | 16 | K | 2 | ROZPOCET | 0 | 0 | 0 | 0 | 0 | 2 | 0 | 16 | 56
57 | M | 42284610291N | Ventil rohový 3/4" | ks | 93 |  |  |  | 32 | M | 2 | ROZPOCET | 0 | 0 | 0 | 0 | 0 | 2 | 0 | 16 | 57
58 | K | 725829601 | Montáž batérií umývadlových stojankových pákových alebo klasických | ks | 30 |  |  |  | 16 | K | 2 | ROZPOCET | 0 | 0 | 0 | 0 | 0 | 2 | 0 | 16 | 58
59 | M | 5514654560 | Umývadlová stojanková batéria | ks | 26 |  |  |  | 32 | M | 2 | ROZPOCET | 0 | 0 | 0 | 0 | 0 | 2 | 0 | 16 | 59
60 | M | 5513006650 | Drezová stojanková páková batéria s výsuvnou sprškou, 250x150x50 mm, chróm alebo ekvivalent | ks | 4 |  |  |  | 32 | M | 2 | ROZPOCET | 0 | 0 | 0 | 0 | 0 | 2 | 0 | 16 | 60
61 | K | 725839203 | Montáž batérie vaňovej nástennej G 1/2, vr. Predĺženie nátrubku,Priadza konopná,Fermež ľanová,Stavebný montážnik,Robotník v stavebnej výrobe | ks | 4 |  |  |  | 16 | K | 2 | ROZPOCET | 0 | 0 | 0 | 0 | 0 | 2 | 0 | 16 | 61
62 | M | 5514512300 | Batéria vaňová mosadzná s ručnou sprchou 1/2"x 100 mm | ks | 4 |  |  |  | 32 | M | 2 | ROZPOCET | 0 | 0 | 0 | 0 | 0 | 2 | 0 | 16 | 62
63 | M | 5514812000 | Predĺženie s nátr. a čapom T 216 1/2"x 100 mm | ks | 4 |  |  |  | 32 | M | 2 | ROZPOCET | 0 | 0 | 0 | 0 | 0 | 2 | 0 | 16 | 63
64 | K | 725849201 | Montáž batérie sprchovej nástennej pákovej, klasickej | ks | 4 |  |  |  | 16 | K | 2 | ROZPOCET | 0 | 0 | 0 | 0 | 0 | 2 | 0 | 16 | 64
65 | M | 5514513100 | Batéria sprchová mosadzná s ručnou sprchou 1/2"x 100 mm | ks | 4 |  |  |  | 32 | M | 2 | ROZPOCET | 0 | 0 | 0 | 0 | 0 | 2 | 0 | 16 | 65
66 | K | 725989101 | Montáž dvierok kovových lakovaných | ks | 4 |  |  |  | 16 | K | 2 | ROZPOCET | 0 | 0 | 0 | 0 | 0 | 2 | 0 | 16 | 66
67 | M | 5516757501 | Dvierka krycie 30x20 cm | ks | 4 |  |  |  | 32 | M | 2 | ROZPOCET | 0 | 0 | 0 | 0 | 0 | 2 | 0 | 16 | 67
| D | M | Práce a dodávky M | [5 empty] | 4 | D | 0 | ROZPOCET | [6 empty] | 0
| D | 36-M | Montáž prev.,mer. a regul.zariadení | [5 empty] | 4 | D | 1 | ROZPOCET | [6 empty] | 0
68 | K | 36202035K2 | Napojenie na existujúce rozvody kanalizacie | ks | 4 |  |  |  | 64 | K | 2 | ROZPOCET | 0 | 0 | 0 | 0 | 0 | 2 | 0 | 64 | 68

## 001 - Stavebné úpravy_01
{dc25e562-f0e5-4afa-9f76-96c08cb2a86a}
0
| KRYCÍ LIST ROZPOČTU | [8 empty] | False
Stavba:
Budova OU Banská Bystrica, Rekonštrukcia a modernizácia
Objekt:
SO 01.1 - Budova OÚ Banská Bystrica – oprávnené práce
Časť:
01.01d3 - Elektroinštalácia a bleskozvod
Úroveň 3:
001 - Stavebné úpravy
| JKSO: |  |  |  |  | KS:
| Miesto: |  | Skuteckého 19, Banská Bystrica |  |  | Dátum:
| Objednávateľ: |  |  |  |  | IČO: | 00 151 866
|  | MV SR, Pribinova 2, Bratislava |  |  |  | DIČ: | 2020571520
| Zhotoviteľ: |  |  |  |  | IČO:
IČ DPH:
| Projektant: |  |  |  |  | IČO:
IČ DPH:
| Spracovateľ: |  |  |  |  | IČO:
IČ DPH:
Poznámka:
Cena bez DPH
|  |  | Základ dane |  |  | Sadzba dane | Výška dane
| DPH | základná |  |  |  | 20%
|  | znížená |  |  |  | 20%
|  | zákl. prenesená | 0 |  |  | 20%
|  | zníž. prenesená | 0 |  |  | 20%
|  | nulová | 0 |  |  | 0%
| Cena s DPH |  |  | v | EUR
| Projektant |  |  | Spracovateľ
| Dátum a podpis: |  | Pečiatka | Dátum a podpis: |  |  | Pečiatka
| Objednávateľ |  |  | Zhotoviteľ
| Dátum a podpis: |  | Pečiatka | Dátum a podpis: |  |  | Pečiatka
REKAPITULÁCIA ROZPOČTU
Stavba:
Budova OU Banská Bystrica, Rekonštrukcia a modernizácia
Objekt:
SO 01.1 - Budova OÚ Banská Bystrica – oprávnené práce
Časť:
01.01d3 - Elektroinštalácia a bleskozvod
Úroveň 3:
001 - Stavebné úpravy
Miesto: |  |  | Skuteckého 19, Banská Bystrica |  |  | Dátum:
Objednávateľ: |  |  | MV SR, Pribinova 2, Bratislava |  |  | Projektant: | 0
Zhotoviteľ: | [5 empty] | Spracovateľ: | 0
Kód dielu - Popis | [6 empty] | Cena celkom [EUR]
Náklady z rozpočtu | [6 empty] | 0 |  |  |  | -1
| HSV - Práce a dodávky HSV | [5 empty] | 0
| 1 - Zemné práce | [5 empty] | 0
| 3 - Zvislé a kompletné konštrukcie | [5 empty] | 0
| 5 - Komunikácie | [5 empty] | 0
| 6 - Úpravy povrchov, podlahy, osadenie | [5 empty] | 0
| 9 - Ostatné konštrukcie a práce-búranie | [5 empty] | 0
| 99 - Presun hmôt HSV | [5 empty] | 0
ROZPOČET
Stavba:
Budova OU Banská Bystrica, Rekonštrukcia a modernizácia
Objekt:
SO 01.1 - Budova OÚ Banská Bystrica – oprávnené práce
Časť:
01.01d3 - Elektroinštalácia a bleskozvod
Úroveň 3:
001 - Stavebné úpravy
Miesto: |  |  | Skuteckého 19, Banská Bystrica |  |  | Dátum:
Objednávateľ: |  |  | MV SR, Pribinova 2, Bratislava |  |  | Projektant:
Zhotoviteľ: | [5 empty] | Spracovateľ:
PČ | Typ | Kód | Popis | MJ | Množstvo | J.cena [EUR] | Cena celkom [EUR] | Cenová sústava
Náklady z rozpočtu | [9 empty] | D | -1 | [10 empty] | 0
| D | HSV | Práce a dodávky HSV | [5 empty] | 1 | D | 0 |  |  |  | ROZPOCET | [6 empty] | 0
| D | 1 | Zemné práce | [5 empty] | 1 | D | 1 |  |  |  | ROZPOCET | [6 empty] | 0
1 | K | 113107142 | Odstránenie krytu asfaltového v ploche do 200 m2, hr. nad 50 do 100 mm, -0,18100t | m2 | 3.24 |  |  |  | 4 | K | 2 |  |  |  | ROZPOCET | 0 | 0 | 0 | 0 | 0 | 2 | 0 | 4 | 721814112
| VV |  | "bex017" 1,56 |  | 1.56 |  |  |  |  | VV | 2 | 2 | True | 0 | ROZPOCET
| VV |  | "bex018" 1,68 |  | 1.68 |  |  |  |  | VV | 2 | 2 | True | 0 | ROZPOCET
| VV |  | Súčet |  | 3.24 |  |  |  |  | VV | 2 | 4 | True | 1 | ROZPOCET
2 | K | 113307124 | Odstránenie podkladu v ploche do 200 m2 z kameniva hrubého drveného, hr.300 do 400mm, -0,5600t | m2 | 3.24 |  |  |  | 4 | K | 2 |  |  |  | ROZPOCET | 0 | 0 | 0 | 0 | 0 | 2 | 0 | 4 | -139411614
| VV |  | "bex017" 1,56 |  | 1.56 |  |  |  |  | VV | 2 | 2 | True | 0 | ROZPOCET
| VV |  | "bex018" 1,68 |  | 1.68 |  |  |  |  | VV | 2 | 2 | True | 0 | ROZPOCET
| VV |  | Súčet |  | 3.24 |  |  |  |  | VV | 2 | 4 | True | 1 | ROZPOCET
3 | K | 181101102 | Úprava pláne v zárezoch v hornine 1-4 so zhutnením | m2 | 3.4 |  |  |  | 4 | K | 2 |  |  |  | ROZPOCET | 0 | 0 | 0 | 0 | 0 | 2 | 0 | 4 | 682470644
| VV |  | "BL1" 1,6 |  | 1.6 |  |  |  |  | VV | 2 | 2 | True | 0 | ROZPOCET
| VV |  | "BL2" 1,8 |  | 1.8 |  |  |  |  | VV | 2 | 2 | True | 0 | ROZPOCET
| VV |  | Súčet |  | 3.4 |  |  |  |  | VV | 2 | 4 | True | 1 | ROZPOCET
| D | 3 | Zvislé a kompletné konštrukcie | [5 empty] | 1 | D | 1 |  |  |  | ROZPOCET | [6 empty] | 0
4 | K | 389381001 | Dobetónovanie prefabrikovaných konštrukcií | m3 | 0.061 |  |  |  | 4 | K | 2 |  |  |  | ROZPOCET | 0 | 0 | 0 | 0 | 0 | 2 | 0 | 4 | 1360511687
| VV |  | "BL3" 0,15*0,15*0,9*3 |  | 0.061 |  |  |  |  | VV | 2 | 2 | True | 1 | ROZPOCET
| D | 5 | Komunikácie | [5 empty] | 1 | D | 1 |  |  |  | ROZPOCET | [6 empty] | 0
5 | K | 564851111 | Podklad zo štrkodrviny s rozprestretím a zhutnením, po zhutnení hr. 150 mm | m2 | 1.8 |  |  |  | 4 | K | 2 |  |  |  | ROZPOCET | 0 | 0 | 0 | 0 | 0 | 2 | 0 | 4 | 1659538177
| VV |  | "BL2" 1,8 |  | 1.8 |  |  |  |  | VV | 2 | 2 | True | 1 | ROZPOCET
6 | K | 564851113 | Podklad zo štrkodrviny s rozprestretím a zhutnením, po zhutnení hr. 170 mm | m2 | 1.8 |  |  |  | 4 | K | 2 |  |  |  | ROZPOCET | 0 | 0 | 0 | 0 | 0 | 2 | 0 | 4 | 799680449
| VV |  | "BL2" 1,8 |  | 1.8 |  |  |  |  | VV | 2 | 2 | True | 1 | ROZPOCET
7 | K | 565171213 | Podklad z asfaltového betónu AC 22 P s rozprestretím a zhutnením v pruhu š. do 3 m, po zhutnení hr. 120 mm | m2 | 1.8 |  |  |  | 4 | K | 2 |  |  |  | ROZPOCET | 0 | 0 | 0 | 0 | 0 | 2 | 0 | 4 | 1761510634
| VV |  | "BL2" 1,8 |  | 1.8 |  |  |  |  | VV | 2 | 2 | True | 1 | ROZPOCET
8 | K | 577134211 | Asfaltový betón vrstva obrusná AC 11 O v pruhu š. do 3 m z nemodifik. asfaltu tr. I, po zhutnení hr. 40 mm | m2 | 1.8 |  |  |  | 4 | K | 2 |  |  |  | ROZPOCET | 0 | 0 | 0 | 0 | 0 | 2 | 0 | 4 | 1815164356
| VV |  | "BL2" 1,8 |  | 1.8 |  |  |  |  | VV | 2 | 2 | True | 1 | ROZPOCET
| D | 6 | Úpravy povrchov, podlahy, osadenie | [5 empty] | 1 | D | 1 |  |  |  | ROZPOCET | [6 empty] | 0
9 | K | 631315661 | Mazanina z betónu prostého (m3) tr. C 20/25 hr.nad 120 do 240 mm | m3 | 0.32 |  |  |  | 4 | K | 2 |  |  |  | ROZPOCET | 0 | 0 | 0 | 0 | 0 | 2 | 0 | 4 | -1764609076
| VV |  | "BL1" 1,6*0,2 |  | 0.32 |  |  |  |  | VV | 2 | 2 | True | 1 | ROZPOCET
10 | K | 631319175 | Príplatok za strhnutie povrchu mazaniny latou pre hr. obidvoch vrstiev mazaniny nad 120 do 240 mm | m3 | 0.32 |  |  |  | 4 | K | 2 |  |  |  | ROZPOCET | 0 | 0 | 0 | 0 | 0 | 2 | 0 | 4 | 813587288
11 | K | 631362422 | Výstuž mazanín z betónov (z kameniva) a z ľahkých betónov zo sietí KARI, priemer drôtu 6/6 mm, veľkosť oka 150x150 mm | m2 | 1.84 |  |  |  | 4 | K | 2 |  |  |  | ROZPOCET | 0 | 0 | 0 | 0 | 0 | 2 | 0 | 4 | 1015438647
| VV |  | "BL1" 1,6*1,15 |  | 1.84 |  |  |  |  | VV | 2 | 2 | True | 1 | ROZPOCET
| D | 9 | Ostatné konštrukcie a práce-búranie | [5 empty] | 1 | D | 1 |  |  |  | ROZPOCET | [6 empty] | 0
12 | K | 974042564 | Vysekanie rýh v betónovej dlažbe do hĺbky 150 mm a šírky do 150 mm, -0,05000t | m | 2.7 |  |  |  | 4 | K | 2 |  |  |  | ROZPOCET | 0 | 0 | 0 | 0 | 0 | 2 | 0 | 4 | 378304758
| VV |  | "bex018" 0,9*3 |  | 2.7 |  |  |  |  | VV | 2 | 2 | True | 1 | ROZPOCET
13 | K | 979011111 | Zvislá doprava sutiny a vybúraných hmôt za prvé podlažie nad alebo pod základným podlažím | t | 2.536 |  |  |  | 4 | K | 2 |  |  |  | ROZPOCET | 0 | 0 | 0 | 0 | 0 | 2 | 0 | 4 | 606340806
14 | K | 979011121 | Zvislá doprava sutiny a vybúraných hmôt za každé ďalšie podlažie (3x) | t | 7.608 |  |  |  | 4 | K | 2 |  |  |  | ROZPOCET | 0 | 0 | 0 | 0 | 0 | 2 | 0 | 4 | -758675345
| VV |  | 2,536*3 'Přepočítané koeficientom množstva |  | 7.608 |  |  |  |  | VV | 2 | 2 | False | 1 | ROZPOCET
15 | K | 979082111 | Vnútrostavenisková doprava sutiny a vybúraných hmôt do 10 m | t | 2.536 |  |  |  | 4 | K | 2 |  |  |  | ROZPOCET | 0 | 0 | 0 | 0 | 0 | 2 | 0 | 4 | 1318059325
16 | K | 979082121 | Vnútrostavenisková doprava sutiny a vybúraných hmôt za každých ďalších 5 m (8x) | t | 20.288 |  |  |  | 4 | K | 2 |  |  |  | ROZPOCET | 0 | 0 | 0 | 0 | 0 | 2 | 0 | 4 | -922717127
| VV |  | 2,536*8 'Přepočítané koeficientom množstva |  | 20.288 |  |  |  |  | VV | 2 | 2 | False | 1 | ROZPOCET
17 | K | 979089012 | Poplatok za skladovanie - betón, tehly, dlaždice (17 01 ), ostatné | t | 2.536 |  |  |  | 4 | K | 2 |  |  |  | ROZPOCET | 0 | 0 | 0 | 0 | 0 | 2 | 0 | 4 | 1196930759
| D | 99 | Presun hmôt HSV | [5 empty] | 1 | D | 1 |  |  |  | ROZPOCET | [6 empty] | 0
18 | K | 999281111 | Presun hmôt pre opravy a údržbu objektov vrátane vonkajších plášťov výšky do 25 m | t | 2.703 |  |  |  | 4 | K | 2 |  |  |  | ROZPOCET | 0 | 0 | 0 | 0 | 0 | 2 | 0 | 4 | 1450330613

## 002z - Elektroinštalácia ...
{dc12fd7d-7b43-48aa-a695-51307ff31ca3}
0
| KRYCÍ LIST ROZPOČTU | [8 empty] | False
Stavba:
Budova OU Banská Bystrica, Rekonštrukcia a modernizácia
Objekt:
SO 01.1 - Budova OÚ Banská Bystrica – oprávnené práce
Časť:
01.01d3 - Elektroinštalácia a bleskozvod
Úroveň 3:
002z - Elektroinštalácia a bleskozvod
| JKSO: |  |  |  |  | KS:
| Miesto: |  |  |  |  | Dátum:
| Objednávateľ: |  |  |  |  | IČO: | 00 151 866
|  | MV SR, Pribinova 2, Bratislava |  |  |  | DIČ: | 2020571520
| Zhotoviteľ: |  |  |  |  | IČO:
IČ DPH:
| Projektant: |  |  |  |  | IČO:
IČ DPH:
| Spracovateľ: |  |  |  |  | IČO:
|  | Ing.Kopaj |  |  |  | IČ DPH:
Poznámka:
Cena bez DPH
|  |  | Základ dane |  |  | Sadzba dane | Výška dane
| DPH | základná |  |  |  | 20%
|  | znížená |  |  |  | 20%
|  | zákl. prenesená | 0 |  |  | 20%
|  | zníž. prenesená | 0 |  |  | 20%
|  | nulová | 0 |  |  | 0%
| Cena s DPH |  |  | v | EUR
| Projektant |  |  | Spracovateľ
| Dátum a podpis: |  | Pečiatka | Dátum a podpis: |  |  | Pečiatka
| Objednávateľ |  |  | Zhotoviteľ
| Dátum a podpis: |  | Pečiatka | Dátum a podpis: |  |  | Pečiatka
REKAPITULÁCIA ROZPOČTU
Stavba:
Budova OU Banská Bystrica, Rekonštrukcia a modernizácia
Objekt:
SO 01.1 - Budova OÚ Banská Bystrica – oprávnené práce
Časť:
01.01d3 - Elektroinštalácia a bleskozvod
Úroveň 3:
002z - Elektroinštalácia a bleskozvod
Miesto: |  |  | 0 |  |  | Dátum:
Objednávateľ: |  |  | MV SR, Pribinova 2, Bratislava |  |  | Projektant:
Zhotoviteľ: | [5 empty] | Spracovateľ: | Ing.Kopaj
Kód dielu - Popis | [6 empty] | Cena celkom [EUR]
Náklady z rozpočtu | [6 empty] | 0 |  |  |  | -1
| HSV - Práce a dodávky HSV | [5 empty] | 0
| 9 - Ostatné konštrukcie a práce-búranie | [5 empty] | 0
| M - Práce a dodávky M | [5 empty] | 0
| 21-M - Elektromontáže | [5 empty] | 0
| 95-M - Revízie | [5 empty] | 0
| HZS - Hodinové zúčtovacie sadzby | [5 empty] | 0
ROZPOČET
Stavba:
Budova OU Banská Bystrica, Rekonštrukcia a modernizácia
Objekt:
SO 01.1 - Budova OÚ Banská Bystrica – oprávnené práce
Časť:
01.01d3 - Elektroinštalácia a bleskozvod
Úroveň 3:
002z - Elektroinštalácia a bleskozvod
Miesto: | [5 empty] | Dátum:
Objednávateľ: |  |  | MV SR, Pribinova 2, Bratislava |  |  | Projektant:
Zhotoviteľ: | [5 empty] | Spracovateľ:
PČ | Typ | Kód | Popis | MJ | Množstvo | J.cena [EUR] | Cena celkom [EUR] | Cenová sústava
Náklady z rozpočtu | [9 empty] | D | -1 | [7 empty] | 0
| D | HSV | Práce a dodávky HSV | [5 empty] | 1 | D | 0 | ROZPOCET | [6 empty] | 0
| D | 9 | Ostatné konštrukcie a práce-búranie | [5 empty] | 1 | D | 1 | ROZPOCET | [6 empty] | 0
1 | K | 941955004 | Lešenie ľahké pracovné pomocné s výškou lešeňovej podlahy nad 2,50 do 3,5 m | m2 | 180 |  |  |  | 4 | K | 2 | ROZPOCET | 0 | 0 | 0 | 0 | 0 | 2 | 0 | 4 | 2
2 | K | 941955102 | Lešenie ľahké pracovné v schodisku plochy do 6 m2, s výškou lešeňovej podlahy nad 1,50 do 3,5 m | m2 | 50 |  |  |  | 4 | K | 2 | ROZPOCET | 0 | 0 | 0 | 0 | 0 | 2 | 0 | 4 | 4
3 | K | 971042131 | Vybúranie otvoru v betónových priečkach a stenách do profilu 60 mm, hr. do 150 mm, -0,00100t | ks | 54 |  |  |  | 4 | K | 2 | ROZPOCET | 0 | 0 | 0 | 0 | 0 | 2 | 0 | 4 | 6
4 | K | 971042141 | Vybúranie otvoru v betónových priečkach a stenách do profilu 60 mm, hr. do 300 mm, -0,00100t | ks | 4 |  |  |  | 4 | K | 2 | ROZPOCET | 0 | 0 | 0 | 0 | 0 | 2 | 0 | 4 | 8
5 | K | 971042151 | Vybúranie otvoru v betónových priečkach a stenách do profilu 60 mm, hr. do 450 mm, -0,00100t | ks | 2 |  |  |  | 4 | K | 2 | ROZPOCET | 0 | 0 | 0 | 0 | 0 | 2 | 0 | 4 | 10
6 | K | 973042351 | Vysekanie v murive betónovom kapsy plochy do 0, 25 m2, hĺbky do 300 mm, -0,09500t | ks | 2 |  |  |  | 4 | K | 2 | ROZPOCET | 0 | 0 | 0 | 0 | 0 | 2 | 0 | 4 | 12
7 | K | 979081111 | Odvoz sutiny a vybúraných hmôt na skládku do 1 km | t | 5.94 |  |  |  | 4 | K | 2 | ROZPOCET | 0 | 0 | 0 | 0 | 0 | 2 | 0 | 4 | 14
8 | K | 979089112 | Poplatok za skladovanie - drevo, sklo, plasty (17 02 ), ostatné | t | 1.5 |  |  |  | 4 | K | 2 | ROZPOCET | 0 | 0 | 0 | 0 | 0 | 2 | 0 | 4 | 16
9 | K | 979089312 | Poplatok za skladovanie - kovy (meď, bronz, mosadz atď.) (17 04 ), ostatné | t | 3 |  |  |  | 4 | K | 2 | ROZPOCET | 0 | 0 | 0 | 0 | 0 | 2 | 0 | 4 | 18
| D | M | Práce a dodávky M | [5 empty] | 3 | D | 0 | ROZPOCET | [6 empty] | 0
| D | 21-M | Elektromontáže | [5 empty] | 3 | D | 1 | ROZPOCET | [6 empty] | 0
10 | K | 210010067 | Rúrka tuhá elektroinštalačná z PVC typ 1540, uložená pevne | m | 60 |  |  |  | 64 | K | 2 | ROZPOCET | 0 | 0 | 0 | 0 | 0 | 2 | 0 | 64 | 20
11 | M | 345710000500 | Rúrka tuhá hrdlová PVC 1540 KA, D 40, | m | 60 |  |  |  | 256 | M | 2 | ROZPOCET | 0 | 0 | 0 | 0 | 0 | 2 | 0 | 64 | 22
12 | K | 210010106 | Lišta elektroinštalačná z PH typ LV 80 - 2780, uložená pevne | m | 2600 |  |  |  | 64 | K | 2 | ROZPOCET | 0 | 0 | 0 | 0 | 0 | 2 | 0 | 64 | 24
13 | M | 345750055200 | Žľab 80/40 EKD HC, dĺ. 2 m, biely, | m | 2600 |  |  |  | 256 | M | 2 | ROZPOCET | 0 | 0 | 0 | 0 | 0 | 2 | 0 | 64 | 26
14 | K | 210010109 | Lišta elektroinštalačná z PVC 40x20, uložená pevne, vkladacia | m | 80 |  |  |  | 64 | K | 2 | ROZPOCET | 0 | 0 | 0 | 0 | 0 | 2 | 0 | 64 | 28
15 | M | 345750065100 | Lišta hranatá z PVC, LHD 40X20 mm, | m | 80 |  |  |  | 256 | M | 2 | ROZPOCET | 0 | 0 | 0 | 0 | 0 | 2 | 0 | 64 | 30
16 | K | 210010142 | Parapetný kanál dutý s PVC 110x70, vrátane príslušenstva | m | 340 |  |  |  | 64 | K | 2 | ROZPOCET | 0 | 0 | 0 | 0 | 0 | 2 | 0 | 64 | 32
17 | M | 345750057900 | Kanál parapetný dutý HD z PVC, PK 110X70 mm, | m | 340 |  |  |  | 256 | M | 2 | ROZPOCET | 0 | 0 | 0 | 0 | 0 | 2 | 0 | 64 | 34
18 | M | 345750058500 | Krabica prístrojová z PVC pre parapetné kanály PK, šxvxh 71x75x60 mm, | ks | 680 |  |  |  | 256 | M | 2 | ROZPOCET | 0 | 0 | 0 | 0 | 0 | 2 | 0 | 64 | 36
19 | M | 345750058700 | Kryt koncový pre parapetný kanál PK 110x70 mm, | ks | 180 |  |  |  | 256 | M | 2 | ROZPOCET | 0 | 0 | 0 | 0 | 0 | 2 | 0 | 64 | 38
20 | M | 345750064000 | Priečka do inštalačných kanálov PEKE 60 dĺźka 2 m, | m | 120 |  |  |  | 256 | M | 2 | ROZPOCET | 0 | 0 | 0 | 0 | 0 | 2 | 0 | 64 | 40
21 | M | 345750068800 | Kryt odbočný PK 8454 HB 110x70 mm, | ks | 64 |  |  |  | 256 | M | 2 | ROZPOCET | 0 | 0 | 0 | 0 | 0 | 2 | 0 | 64 | 42
22 | K | 210010154 | Rúrka ohybná elektroinštalačná z HDPE, D 110 uložená pevne | m | 15 |  |  |  | 64 | K | 2 | ROZPOCET | 0 | 0 | 0 | 0 | 0 | 2 | 0 | 64 | 44
23 | M | 286530130100 | Spojka nasúvacia HDPE DN 110, 02110 FA, čierna, | ks | 8 |  |  |  | 256 | M | 2 | ROZPOCET | 0 | 0 | 0 | 0 | 0 | 2 | 0 | 64 | 46
24 | M | 345710006000 | Rúrka ohybná dvojplášťová HDPE, BA KF 09110 BA, DN 110,alebo ekvivalent | m | 15 |  |  |  | 256 | M | 2 | ROZPOCET | 0 | 0 | 0 | 0 | 0 | 2 | 0 | 64 | 48
25 | M | 345710039000 | Krúžok tesniaci pre korugované rúrky 16110 FB | ks | 2 |  |  |  | 256 | M | 2 | ROZPOCET | 0 | 0 | 0 | 0 | 0 | 2 | 0 | 64 | 50
26 | K | 210010333 | Krabica pre lištový rozvod | ks | 380 |  |  |  | 64 | K | 2 | ROZPOCET | 0 | 0 | 0 | 0 | 0 | 2 | 0 | 64 | 52
27 | M | 345410013700 | Krabica lištová PVC šxvxh 164x82x27 mm | ks | 380 |  |  |  | 256 | M | 2 | ROZPOCET | 0 | 0 | 0 | 0 | 0 | 2 | 0 | 64 | 54
28 | K | 210010351 | Krabicová rozvodka z lisovaného izolantu vrátane ukončenia káblov a zapojenia vodičov typ 6455-11 do 4 m | ks | 15 |  |  |  | 64 | K | 2 | ROZPOCET | 0 | 0 | 0 | 0 | 0 | 2 | 0 | 64 | 56
29 | M | 345410013000 | Krabica rozvodná PVC na stenu 6455-11 šxvxh 124x112x50 mm | ks | 15 |  |  |  | 256 | M | 2 | ROZPOCET | 0 | 0 | 0 | 0 | 0 | 2 | 0 | 64 | 58
30 | K | 210011302 | Osadenie polyamidovej príchytky HM 8, do tehlového muriva | ks | 3100 |  |  |  | 64 | K | 2 | ROZPOCET | 0 | 0 | 0 | 0 | 0 | 2 | 0 | 64 | 60
31 | M | 311310002800 | Hmoždinka klasická, sivá, M 8x40 mm, typ T8-PA, | ks | 3100 |  |  |  | 256 | M | 2 | ROZPOCET | 0 | 0 | 0 | 0 | 0 | 2 | 0 | 64 | 62
32 | K | 210020307 | Káblový žľab Mars, pozink. vrátane príslušenstva, 125/100 mm vrátane veka a podpery | m | 200 |  |  |  | 64 | K | 2 | ROZPOCET | 0 | 0 | 0 | 0 | 0 | 2 | 0 | 64 | 64
33 | M | pc7 | Dozbrojenie HR |  | 10 |  |  |  | 256 | M | 2 | ROZPOCET | 0 | 0 | 0 | 0 | 0 | 2 | 0 | 64 | 66
34 | M | 345750010100 | Žlab káblový 125x100 mm | m | 200 |  |  |  | 256 | M | 2 | ROZPOCET | 0 | 0 | 0 | 0 | 0 | 2 | 0 | 64 | 68
35 | M | 345750011500 | Kryt káblového žľabu 125 mm | m | 200 |  |  |  | 256 | M | 2 | ROZPOCET | 0 | 0 | 0 | 0 | 0 | 2 | 0 | 64 | 70
36 | K | 210020780 | Protipožiarna stenová prepážka z protipožiarnych vložiek typu PTV hrúbka prepážky do 400 mm | m2 | 4 |  |  |  | 64 | K | 2 | ROZPOCET | 0 | 0 | 0 | 0 | 0 | 2 | 0 | 64 | 72
37 | K | 210100001 | Ukončenie vodičov v rozvádzač. vrátane zapojenia a vodičovej koncovky do 2.5 mm2 | ks | 288 |  |  |  | 64 | K | 2 | ROZPOCET | 0 | 0 | 0 | 0 | 0 | 2 | 0 | 64 | 74
38 | K | 210100002 | Ukončenie vodičov v rozvádzač. vrátane zapojenia a vodičovej koncovky do 6 mm2 | ks | 26 |  |  |  | 64 | K | 2 | ROZPOCET | 0 | 0 | 0 | 0 | 0 | 2 | 0 | 64 | 76
39 | K | 210100252 | Ukončenie celoplastových káblov zmrašť. záklopkou alebo páskou do 4 x 35 mm2 | ks | 8 |  |  |  | 64 | K | 2 | ROZPOCET | 0 | 0 | 0 | 0 | 0 | 2 | 0 | 64 | 78
40 | K | 210100254 | Ukončenie celoplastových káblov zmrašť. záklopkou alebo páskou do 4 x 95 mm2 | ks | 2 |  |  |  | 64 | K | 2 | ROZPOCET | 0 | 0 | 0 | 0 | 0 | 2 | 0 | 64 | 80
41 | K | 210110001 | Jednopólový spínač - radenie 1, nástenný pre prostredie obyčajné alebo vlhké vrátane zapojenia | ks | 75 |  |  |  | 64 | K | 2 | ROZPOCET | 0 | 0 | 0 | 0 | 0 | 2 | 0 | 64 | 82
42 | M | 345340000900 | Spínač EP LUX č.1 IP44 PO | ks | 75 |  |  |  | 256 | M | 2 | ROZPOCET | 0 | 0 | 0 | 0 | 0 | 2 | 0 | 64 | 84
43 | K | 210110003 | Sériový spínač (prepínač) - radenie 5, nástenný pre prostredie obyčajné alebo vlhké vrátane zapojenia | ks | 23 |  |  |  | 64 | K | 2 | ROZPOCET | 0 | 0 | 0 | 0 | 0 | 2 | 0 | 64 | 86
44 | M | 345340001100 | Spínač EP LUX č.5 IP44 PO | ks | 23 |  |  |  | 256 | M | 2 | ROZPOCET | 0 | 0 | 0 | 0 | 0 | 2 | 0 | 64 | 88
45 | K | 210110004 | Striedavý spínač (prepínač) - radenie 6, nástenný pre prostredie obyčajné alebo vlhké vrátane zapojenia | ks | 57 |  |  |  | 64 | K | 2 | ROZPOCET | 0 | 0 | 0 | 0 | 0 | 2 | 0 | 64 | 90
46 | M | 345340002300 | Spínač jednopolový vstavaný 6A | ks | 57 |  |  |  | 256 | M | 2 | ROZPOCET | 0 | 0 | 0 | 0 | 0 | 2 | 0 | 64 | 92
47 | K | 210110005 | Krížový spínač (prepínač) - radenie 7, nástenný pre prostredie obyčajné alebo vlhké vrátane zapojenia | ks | 12 |  |  |  | 64 | K | 2 | ROZPOCET | 0 | 0 | 0 | 0 | 0 | 2 | 0 | 64 | 94
48 | M | 345330000800 | Prepínač do vlhka 3553-07629 radenie 7, IP44, | ks | 12 |  |  |  | 256 | M | 2 | ROZPOCET | 0 | 0 | 0 | 0 | 0 | 2 | 0 | 64 | 96
49 | K | 210111012 | Domová zásuvka polozapustená alebo zapustená, 10/16 A 250 V 2P + Z 2 x zapojenie | ks | 679 |  |  |  | 64 | K | 2 | ROZPOCET | 0 | 0 | 0 | 0 | 0 | 2 | 0 | 64 | 98
50 | M | 345510005200 | Zásuvka 5517-2380 CH, dvojpólová, zapustená 10/16 A, veľkoplošná štvorcová, kombinované viečko | ks | 679 |  |  |  | 256 | M | 2 | ROZPOCET | 0 | 0 | 0 | 0 | 0 | 2 | 0 | 64 | 100
51 | K | 210111021 | Domová zásuvka v krabici obyč. alebo do vlhka, vrátane zapojenia 10/16 A 250 V 2P + Z | ks | 26 |  |  |  | 64 | K | 2 | ROZPOCET | 0 | 0 | 0 | 0 | 0 | 2 | 0 | 64 | 102
52 | M | 345510004000 | Jednozásuvka plastová s viečkom, IP44, 2P+PE 5518-2600 B biela | ks | 26 |  |  |  | 256 | M | 2 | ROZPOCET | 0 | 0 | 0 | 0 | 0 | 2 | 0 | 64 | 104
53 | K | 210193075 | Montáž rozvádzača skriňoveho | ks | 5 |  |  |  | 64 | K | 2 | ROZPOCET | 0 | 0 | 0 | 0 | 0 | 2 | 0 | 64 | 106
54 | M | 357pc1 | Rozvádzač RH | ks | 1 |  |  |  | 256 | M | 2 | ROZPOCET | 0 | 0 | 0 | 0 | 0 | 2 | 0 | 64 | 108
55 | M | 357pc2 | Rozvádzač RMS | ks | 1 |  |  |  | 256 | M | 2 | ROZPOCET | 0 | 0 | 0 | 0 | 0 | 2 | 0 | 64 | 110
56 | M | 357pc3 | Rozvádzač RS1 | ks | 1 |  |  |  | 256 | M | 2 | ROZPOCET | 0 | 0 | 0 | 0 | 0 | 2 | 0 | 64 | 112
57 | M | 357pc4 | Rozvádzač RS2 | ks | 1 |  |  |  | 256 | M | 2 | ROZPOCET | 0 | 0 | 0 | 0 | 0 | 2 | 0 | 64 | 114
58 | M | 357pc5 | Rozvádzač RS3 | ks | 1 |  |  |  | 256 | M | 2 | ROZPOCET | 0 | 0 | 0 | 0 | 0 | 2 | 0 | 64 | 116
59 | M | 357pc6 | Rozvádzač RS4 | ks | 1 |  |  |  | 256 | M | 2 | ROZPOCET | 0 | 0 | 0 | 0 | 0 | 2 | 0 | 64 | 118
60 | K | 210201511 | Zapojenie svietidla 1x svetelný zdroj, núdzového, LED - stály režim | ks | 20 |  |  |  | 64 | K | 2 | ROZPOCET | 0 | 0 | 0 | 0 | 0 | 2 | 0 | 64 | 120
61 | M | 348150000700 | Svietidlo núdzové nástenné so svetelným zdrojom LED 1x3,2W, 360x140 mm, 1 hod., IP22, stály režim | ks | 20 |  |  |  | 256 | M | 2 | ROZPOCET | 0 | 0 | 0 | 0 | 0 | 2 | 0 | 64 | 122
62 | K | 210201610 | Zapojenie svietidla 1x svetelný zdroj svetlomet | ks | 3 |  |  |  | 64 | K | 2 | ROZPOCET | 0 | 0 | 0 | 0 | 0 | 2 | 0 | 64 | 124
63 | M | 348330000100 | Svietidlo nástenné LED 50W, 8600 lm, IP65, svetlomet | ks | 3 |  |  |  | 256 | M | 2 | ROZPOCET | 0 | 0 | 0 | 0 | 0 | 2 | 0 | 64 | 126
64 | K | 210203040 | Montáž a zapojenie stropného LED svietidla | ks | 71 |  |  |  | 64 | K | 2 | ROZPOCET | 0 | 0 | 0 | 0 | 0 | 2 | 0 | 64 | 128
65 | M | 348120000100 | B - SVIETIDLO LED 1x28W T5, 2600lm | ks | 71 |  |  |  | 256 | M | 2 | ROZPOCET | 0 | 0 | 0 | 0 | 0 | 2 | 0 | 64 | 130
66 | K | 210203040 | Montáž a zapojenie stropného LED svietidla | ks | 63 |  |  |  | 64 | K | 2 | ROZPOCET | 0 | 0 | 0 | 0 | 0 | 2 | 0 | 64 | 132
67 | M | 348120002000 | A - SVIETIDLO DO PODĽADU T5 downlight 3000lm V2, 4000K, Ra80, 700mA | ks | 63 |  |  |  | 256 | M | 2 | ROZPOCET | 0 | 0 | 0 | 0 | 0 | 2 | 0 | 64 | 134
68 | K | 210203056 | Montáž a zapojenie LED panelu 600x600 mm prisadeného | ks | 223 |  |  |  | 64 | K | 2 | ROZPOCET | 0 | 0 | 0 | 0 | 0 | 2 | 0 | 64 | 136
69 | M | 348130002500 | C,D-Svietidlo LED 45W, 6400K, 3600lm, IP20, 160°, Al - biela, 600x600mm, | ks | 223 |  |  |  | 256 | M | 2 | ROZPOCET | 0 | 0 | 0 | 0 | 0 | 2 | 0 | 64 | 138
70 | K | 210203060 | Montáž a zapojenie LED svietidla s infračerveným senzorom | ks | 12 |  |  |  | 64 | K | 2 | ROZPOCET | 0 | 0 | 0 | 0 | 0 | 2 | 0 | 64 | 140
71 | M | 347730013000 | svietidlo s čidlom pre LED aplikácie s krytím IP54 | ks | 12 |  |  |  | 256 | M | 2 | ROZPOCET | 0 | 0 | 0 | 0 | 0 | 2 | 0 | 64 | 142
72 | K | 210220001 | Uzemňovacie vedenie na povrchu FeZn | m | 620 |  |  |  | 64 | K | 2 | ROZPOCET | 0 | 0 | 0 | 0 | 0 | 2 | 0 | 64 | 144
73 | M | 354410054700 | Drôt bleskozvodový FeZn D 8 mm | kg | 620 |  |  |  | 256 | M | 2 | ROZPOCET | 0 | 0 | 0 | 0 | 0 | 2 | 0 | 64 | 146
74 | K | 210220002 | Uzemňovacie vedenie na povrchu FeZn do 120 mm2 | m | 80 |  |  |  | 64 | K | 2 | ROZPOCET | 0 | 0 | 0 | 0 | 0 | 2 | 0 | 64 | 148
75 | M | 354410058800 | Pásovina uzemňovacia FeZn 30 x 4 mm | kg | 75.36 |  |  |  | 256 | M | 2 | ROZPOCET | 0 | 0 | 0 | 0 | 0 | 2 | 0 | 64 | 150
76 | K | 210220030 | Ekvipotenciálna svorkovnica EPS 3 v krabici | ks | 5 |  |  |  | 64 | K | 2 | ROZPOCET | 0 | 0 | 0 | 0 | 0 | 2 | 0 | 64 | 152
77 | M | 345410000200 | Krabica na povrch šxvxh 128x128x70 mm, | ks | 5 |  |  |  | 256 | M | 2 | ROZPOCET | 0 | 0 | 0 | 0 | 0 | 2 | 0 | 64 | 154
78 | M | 345610005000 | Svorkovnica ekvipotencionálna EPS 3, | ks | 5 |  |  |  | 256 | M | 2 | ROZPOCET | 0 | 0 | 0 | 0 | 0 | 2 | 0 | 64 | 156
79 | K | 210220050 | Označenie zvodov číselnými štítkami | ks | 9 |  |  |  | 64 | K | 2 | ROZPOCET | 0 | 0 | 0 | 0 | 0 | 2 | 0 | 64 | 158
80 | M | 354410064600 | Štítok orientačný zemniaci | ks | 9 |  |  |  | 256 | M | 2 | ROZPOCET | 0 | 0 | 0 | 0 | 0 | 2 | 0 | 64 | 160
81 | K | 210220050 | Označenie zvodov číselnými štítkami | ks | 9 |  |  |  | 64 | K | 2 | ROZPOCET | 0 | 0 | 0 | 0 | 0 | 2 | 0 | 64 | 162
82 | M | 354410064700 | Štítok orientačný na zvody 0 | ks | 9 |  |  |  | 256 | M | 2 | ROZPOCET | 0 | 0 | 0 | 0 | 0 | 2 | 0 | 64 | 164
83 | K | 210220101 | Podpery vedenia FeZn na plochú strechu PV21 | ks | 300 |  |  |  | 64 | K | 2 | ROZPOCET | 0 | 0 | 0 | 0 | 0 | 2 | 0 | 64 | 166
84 | M | 354410034800 | Podpera vedenia FeZn na ploché strechy označenie PV 21 oceľ | ks | 300 |  |  |  | 256 | M | 2 | ROZPOCET | 0 | 0 | 0 | 0 | 0 | 2 | 0 | 64 | 168
85 | M | 354410034900 | Podložka plastová k podpere vedenia FeZn označenie podložka k PV 21 | ks | 300 |  |  |  | 256 | M | 2 | ROZPOCET | 0 | 0 | 0 | 0 | 0 | 2 | 0 | 64 | 170
86 | K | 210220201 | Zachytávacia tyč FeZn 1-2m s vrutom JD10-20 a podstavcom | ks | 2 |  |  |  | 64 | K | 2 | ROZPOCET | 0 | 0 | 0 | 0 | 0 | 2 | 0 | 64 | 172
87 | M | 354410022400 | Tyč zachytávacia FeZn s vrutom do dreva označenie JD 15 | ks | 2 |  |  |  | 256 | M | 2 | ROZPOCET | 0 | 0 | 0 | 0 | 0 | 2 | 0 | 64 | 174
88 | M | 354410024700 | Podstavec oceľový k zachytávacej tyči FeZn označenie JD | ks | 2 |  |  |  | 256 | M | 2 | ROZPOCET | 0 | 0 | 0 | 0 | 0 | 2 | 0 | 64 | 176
89 | K | 210220220 | Držiak zachytávacej tyče FeZn DJ1-8 | ks | 2 |  |  |  | 64 | K | 2 | ROZPOCET | 0 | 0 | 0 | 0 | 0 | 2 | 0 | 64 | 178
90 | K | 210220230 | Ochranná strieška FeZn | ks | 2 |  |  |  | 64 | K | 2 | ROZPOCET | 0 | 0 | 0 | 0 | 0 | 2 | 0 | 64 | 180
91 | M | 354410024900 | Strieška FeZn ochranná horná označenie OS 01 | ks | 2 |  |  |  | 256 | M | 2 | ROZPOCET | 0 | 0 | 0 | 0 | 0 | 2 | 0 | 64 | 182
92 | K | 210220241 | Svorka FeZn krížová SK a diagonálna krížová DKS | ks | 14 |  |  |  | 64 | K | 2 | ROZPOCET | 0 | 0 | 0 | 0 | 0 | 2 | 0 | 64 | 184
93 | M | 354410002500 | Svorka FeZn krížová označenie SK | ks | 14 |  |  |  | 256 | M | 2 | ROZPOCET | 0 | 0 | 0 | 0 | 0 | 2 | 0 | 64 | 186
94 | M | 354410002700 | Svorka FeZn krížová diagonálna označenie DKS01 | ks | 14 |  |  |  | 256 | M | 2 | ROZPOCET | 0 | 0 | 0 | 0 | 0 | 2 | 0 | 64 | 188
95 | K | 210220243 | Svorka FeZn spojovacia SS | ks | 120 |  |  |  | 64 | K | 2 | ROZPOCET | 0 | 0 | 0 | 0 | 0 | 2 | 0 | 64 | 190
96 | M | 354410003400 | Svorka FeZn spojovacia označenie SS 2 skrutky s príložkou | ks | 120 |  |  |  | 256 | M | 2 | ROZPOCET | 0 | 0 | 0 | 0 | 0 | 2 | 0 | 64 | 192
97 | K | 210220246 | Svorka FeZn na odkvapový žľab SO | ks | 9 |  |  |  | 64 | K | 2 | ROZPOCET | 0 | 0 | 0 | 0 | 0 | 2 | 0 | 64 | 194
98 | M | 354410004200 | Svorka FeZn odkvapová označenie SO | ks | 9 |  |  |  | 256 | M | 2 | ROZPOCET | 0 | 0 | 0 | 0 | 0 | 2 | 0 | 64 | 196
99 | K | 210220247 | Svorka FeZn skúšobná SZ | ks | 9 |  |  |  | 64 | K | 2 | ROZPOCET | 0 | 0 | 0 | 0 | 0 | 2 | 0 | 64 | 198
100 | M | 354410004300 | Svorka FeZn skúšobná označenie SZ | ks | 9 |  |  |  | 256 | M | 2 | ROZPOCET | 0 | 0 | 0 | 0 | 0 | 2 | 0 | 64 | 200
101 | K | 210220250 | Svorka FeZn univerzálna SU, SU A-B | ks | 10 |  |  |  | 64 | K | 2 | ROZPOCET | 0 | 0 | 0 | 0 | 0 | 2 | 0 | 64 | 202
102 | M | 354410005800 | Svorka FeZn univerzálna označenie SU | ks | 10 |  |  |  | 256 | M | 2 | ROZPOCET | 0 | 0 | 0 | 0 | 0 | 2 | 0 | 64 | 204
103 | K | 210220252 | Svorka FeZn odbočovacia spojovacia SR01-02 | ks | 22 |  |  |  | 64 | K | 2 | ROZPOCET | 0 | 0 | 0 | 0 | 0 | 2 | 0 | 64 | 206
104 | M | 354410000500 | Svorka FeZn odbočovacia spojovacia označenie SR 02 (M6) | ks | 22 |  |  |  | 256 | M | 2 | ROZPOCET | 0 | 0 | 0 | 0 | 0 | 2 | 0 | 64 | 208
105 | K | 210220280 | Uzemňovacia tyč FeZn ZT | m | 27 |  |  |  | 64 | K | 2 | ROZPOCET | 0 | 0 | 0 | 0 | 0 | 2 | 0 | 64 | 210
106 | M | 354410055600 | Tyč uzemňovacia FeZn označenie ZT 1,5 m | ks | 27 |  |  |  | 256 | M | 2 | ROZPOCET | 0 | 0 | 0 | 0 | 0 | 2 | 0 | 64 | 212
107 | K | 210800140 | Kábel medený uložený pevne CYKY 450/750 V 2x1,5 | m | 900 |  |  |  | 64 | K | 2 | ROZPOCET | 0 | 0 | 0 | 0 | 0 | 2 | 0 | 64 | 214
108 | M | 341110000100 | Kábel medený CYKY 2x1,5 mm2 | m | 900 |  |  |  | 256 | M | 2 | ROZPOCET | 0 | 0 | 0 | 0 | 0 | 2 | 0 | 64 | 216
109 | K | 210800146 | Kábel medený uložený pevne CYKY 450/750 V 3x1,5 | m | 3800 |  |  |  | 64 | K | 2 | ROZPOCET | 0 | 0 | 0 | 0 | 0 | 2 | 0 | 64 | 218
110 | M | 341110000700 | Kábel medený CYKY 3x1,5 mm2 | m | 3800 |  |  |  | 256 | M | 2 | ROZPOCET | 0 | 0 | 0 | 0 | 0 | 2 | 0 | 64 | 220
111 | K | 210800147 | Kábel medený uložený pevne CYKY 450/750 V 3x2,5 | m | 4550 |  |  |  | 64 | K | 2 | ROZPOCET | 0 | 0 | 0 | 0 | 0 | 2 | 0 | 64 | 222
112 | M | 341110000800 | Kábel medený CYKY 3x2,5 mm2 | m | 4550 |  |  |  | 256 | M | 2 | ROZPOCET | 0 | 0 | 0 | 0 | 0 | 2 | 0 | 64 | 224
113 | K | 210800159 | Kábel medený uložený pevne CYKY 450/750 V 5x2,5 | m | 140 |  |  |  | 64 | K | 2 | ROZPOCET | 0 | 0 | 0 | 0 | 0 | 2 | 0 | 64 | 226
114 | M | 341110002000 | Kábel medený CYKY 5x2,5 mm2 | m | 140 |  |  |  | 256 | M | 2 | ROZPOCET | 0 | 0 | 0 | 0 | 0 | 2 | 0 | 64 | 228
115 | K | 210800160 | Kábel medený uložený pevne CYKY 450/750 V 5x4 | m | 90 |  |  |  | 64 | K | 2 | ROZPOCET | 0 | 0 | 0 | 0 | 0 | 2 | 0 | 64 | 230
116 | M | 341110002100 | Kábel medený CYKY 5x4 mm2 | m | 90 |  |  |  | 256 | M | 2 | ROZPOCET | 0 | 0 | 0 | 0 | 0 | 2 | 0 | 64 | 232
117 | K | 210800628 | Vodič medený uložený pevne H07V-K (CYA) 450/750 V 6 | m | 250 |  |  |  | 64 | K | 2 | ROZPOCET | 0 | 0 | 0 | 0 | 0 | 2 | 0 | 64 | 234
118 | M | 341310009100 | Vodič medený flexibilný H07V-K 6 mm2 | m | 250 |  |  |  | 256 | M | 2 | ROZPOCET | 0 | 0 | 0 | 0 | 0 | 2 | 0 | 64 | 236
119 | K | 210810054 | Kábel medený silový uložený pevne 1-CYKY 0,6/1 kV 3x95+70 | m | 65 |  |  |  | 64 | K | 2 | ROZPOCET | 0 | 0 | 0 | 0 | 0 | 2 | 0 | 64 | 238
120 | M | 341110005500 | Kábel medený 1-CYKY 3x95+70 mm2 | m | 65 |  |  |  | 256 | M | 2 | ROZPOCET | 0 | 0 | 0 | 0 | 0 | 2 | 0 | 64 | 240
121 | K | 210810065 | Kábel medený silový uložený pevne 1-CYKY 0,6/1 kV 5x35 | m | 45 |  |  |  | 64 | K | 2 | ROZPOCET | 0 | 0 | 0 | 0 | 0 | 2 | 0 | 64 | 242
122 | M | 341110006600 | Kábel medený 1-CYKY 5x35 mm2 | m | 45 |  |  |  | 256 | M | 2 | ROZPOCET | 0 | 0 | 0 | 0 | 0 | 2 | 0 | 64 | 244
123 | K | 210881104 | Kábel bezhalogénový, medený uložený pevne N2XH 0,6/1,0 kV 5x10 | m | 35 |  |  |  | 64 | K | 2 | ROZPOCET | 0 | 0 | 0 | 0 | 0 | 2 | 0 | 64 | 246
124 | M | 341610017200 | Kábel medený bezhalogenový N2XH 5x10 mm2 | m | 35 |  |  |  | 256 | M | 2 | ROZPOCET | 0 | 0 | 0 | 0 | 0 | 2 | 0 | 64 | 248
125 | K | 210881332 | Kábel bezhalogénový, medený uložený pevne NHXH-FE 180/E30 0,6/1,0 kV 3x1,5 | m | 420 |  |  |  | 64 | K | 2 | ROZPOCET | 0 | 0 | 0 | 0 | 0 | 2 | 0 | 64 | 250
126 | M | 341610025700 | Kábel medený bezhalogenový NHXH FE180/E30 3x1,5 mm2 | m | 420 |  |  |  | 256 | M | 2 | ROZPOCET | 0 | 0 | 0 | 0 | 0 | 2 | 0 | 64 | 252
| D | 95-M | Revízie | [5 empty] | 3 | D | 1 | ROZPOCET | [6 empty] | 0
127 | K | 950103003 | Východisková odborná prehliadka | kpl | 1 |  |  |  | 64 | K | 2 | ROZPOCET | 0 | 0 | 0 | 0 | 0 | 2 | 0 | 64 | 254
| D | HZS | Hodinové zúčtovacie sadzby | [5 empty] | 4 | D | 0 | ROZPOCET | [6 empty] | 0
128 | K | HZS000111 | Stavebno montážne práce menej náročne - demontáž pôvodnej elektroinštalácie, svietidiel a bleskozvodu vrátane odvozu a ekologickej likvidácie | hod | 320 |  |  |  | 262144 | K | 1 | ROZPOCET | 0 | 0 | 0 | 0 | 0 | 2 | 0 | 262144 | 256

## 001 - Stavebné úpravy_02
{7e3e1fa4-7aef-445f-820b-824d4e63bae6}
0
| KRYCÍ LIST ROZPOČTU | [8 empty] | False
Stavba:
Budova OU Banská Bystrica, Rekonštrukcia a modernizácia
Objekt:
SO 01.1 - Budova OÚ Banská Bystrica – oprávnené práce
Časť:
01.01d4 - Vykurovanie a plynoištalácia
Úroveň 3:
001 - Stavebné úpravy
| JKSO: |  |  |  |  | KS:
| Miesto: |  | Skuteckého 19, Banská Bystrica |  |  | Dátum:
| Objednávateľ: |  |  |  |  | IČO: | 00 151 866
|  | MV SR, Pribinova 2, Bratislava |  |  |  | DIČ: | 2020571520
| Zhotoviteľ: |  |  |  |  | IČO:
IČ DPH:
| Projektant: |  |  |  |  | IČO:
IČ DPH:
| Spracovateľ: |  |  |  |  | IČO:
IČ DPH:
Poznámka:
Cena bez DPH
|  |  | Základ dane |  |  | Sadzba dane | Výška dane
| DPH | základná |  |  |  | 20%
|  | znížená |  |  |  | 20%
|  | zákl. prenesená | 0 |  |  | 20%
|  | zníž. prenesená | 0 |  |  | 20%
|  | nulová | 0 |  |  | 0%
| Cena s DPH |  |  | v | EUR
| Projektant |  |  | Spracovateľ
| Dátum a podpis: |  | Pečiatka | Dátum a podpis: |  |  | Pečiatka
| Objednávateľ |  |  | Zhotoviteľ
| Dátum a podpis: |  | Pečiatka | Dátum a podpis: |  |  | Pečiatka
REKAPITULÁCIA ROZPOČTU
Stavba:
Budova OU Banská Bystrica, Rekonštrukcia a modernizácia
Objekt:
SO 01.1 - Budova OÚ Banská Bystrica – oprávnené práce
Časť:
01.01d4 - Vykurovanie a plynoištalácia
Úroveň 3:
001 - Stavebné úpravy
Miesto: |  |  | Skuteckého 19, Banská Bystrica |  |  | Dátum:
Objednávateľ: |  |  | MV SR, Pribinova 2, Bratislava |  |  | Projektant: | 0
Zhotoviteľ: | [5 empty] | Spracovateľ: | 0
Kód dielu - Popis | [6 empty] | Cena celkom [EUR]
Náklady z rozpočtu | [6 empty] | 0 |  |  |  | -1
| HSV - Práce a dodávky HSV | [5 empty] | 0
| 9 - Ostatné konštrukcie a práce-búranie | [5 empty] | 0
| PSV - Práce a dodávky PSV | [5 empty] | 0
| 713 - Izolácie tepelné | [5 empty] | 0
| 722 - Zdravotechnika - vnútorný vodovod | [5 empty] | 0
ROZPOČET
Stavba:
Budova OU Banská Bystrica, Rekonštrukcia a modernizácia
Objekt:
SO 01.1 - Budova OÚ Banská Bystrica – oprávnené práce
Časť:
01.01d4 - Vykurovanie a plynoištalácia
Úroveň 3:
001 - Stavebné úpravy
Miesto: |  |  | Skuteckého 19, Banská Bystrica |  |  | Dátum:
Objednávateľ: |  |  | MV SR, Pribinova 2, Bratislava |  |  | Projektant:
Zhotoviteľ: | [5 empty] | Spracovateľ:
PČ | Typ | Kód | Popis | MJ | Množstvo | J.cena [EUR] | Cena celkom [EUR] | Cenová sústava
Náklady z rozpočtu | [9 empty] | D | -1 | [10 empty] | 0
| D | HSV | Práce a dodávky HSV | [5 empty] | 1 | D | 0 |  |  |  | ROZPOCET | [6 empty] | 0
| D | 9 | Ostatné konštrukcie a práce-búranie | [5 empty] | 1 | D | 1 |  |  |  | ROZPOCET | [6 empty] | 0
1 | K | 961055111 | Búranie základov alebo vybúranie otvorov plochy nad 4 m2 v základoch železobetónových, -2,40000t | m3 | 1.27 |  |  |  | 4 | K | 2 |  |  |  | ROZPOCET | 0 | 0 | 0 | 0 | 0 | 2 | 0 | 4 | -1958768591
| VV |  | "bin022" 0,59 |  | 0.59 |  |  |  |  | VV | 2 | 2 | True | 0 | ROZPOCET
| VV |  | "bin023" 0,57 |  | 0.57 |  |  |  |  | VV | 2 | 2 | True | 0 | ROZPOCET
| VV |  | "bin024" 0,11 |  | 0.11 |  |  |  |  | VV | 2 | 2 | True | 0 | ROZPOCET
| VV |  | Súčet |  | 1.27 |  |  |  |  | VV | 2 | 4 | True | 1 | ROZPOCET
3 | K | 965043341 | Búranie podkladov pod dlažby, liatych dlažieb a mazanín,betón s poterom,teracom hr.do 100 mm, plochy nad 4 m2 -2,20000t | m3 | 2.348 |  |  |  | 4 | K | 2 |  |  |  | ROZPOCET | 0 | 0 | 0 | 0 | 0 | 2 | 0 | 4 | 1015706762
| VV |  | "bin025" 39,13*0,06 |  | 2.348 |  |  |  |  | VV | 2 | 2 | True | 1 | ROZPOCET
2 | K | 965081712 | Búranie dlažieb, bez podklad. lôžka z xylolit., alebo keramických dlaždíc hr. do 10 mm, -0,02000t | m2 | 45.64 |  |  |  | 4 | K | 2 |  |  |  | ROZPOCET | 0 | 0 | 0 | 0 | 0 | 2 | 0 | 4 | -1594547182
| VV |  | "bin023" 5,11 |  | 5.11 |  |  |  |  | VV | 2 | 2 | True | 0 | ROZPOCET
| VV |  | "bin024" 1,37 |  | 1.37 |  |  |  |  | VV | 2 | 2 | True | 0 | ROZPOCET
| VV |  | "bin025" 39,16 |  | 39.16 |  |  |  |  | VV | 2 | 2 | True | 0 | ROZPOCET
| VV |  | Súčet |  | 45.64 |  |  |  |  | VV | 2 | 4 | True | 1 | ROZPOCET
4 | K | 968061125 | Vyvesenie dreveného dverného krídla do suti plochy do 2 m2, -0,02400t | ks | 1 |  |  |  | 4 | K | 2 |  |  |  | ROZPOCET | 0 | 0 | 0 | 0 | 0 | 2 | 0 | 4 | -1088213264
| VV |  | "bin026" 1 |  | 1 |  |  |  |  | VV | 2 | 2 | True | 1 | ROZPOCET
5 | K | 968072455 | Vybúranie kovových dverových zárubní plochy do 2 m2, -0,07600t | m2 | 1 |  |  |  | 4 | K | 2 |  |  |  | ROZPOCET | 0 | 0 | 0 | 0 | 0 | 2 | 0 | 4 | 2082812555
| VV |  | "bin026" 1 |  | 1 |  |  |  |  | VV | 2 | 2 | True | 1 | ROZPOCET
14 | K | 971033441 | Vybúranie otvoru v murive tehl. plochy do 0,25 m2, -0,14600t | ks | 2 |  |  |  | 4 | K | 2 |  |  |  | ROZPOCET | 0 | 0 | 0 | 0 | 0 | 2 | 0 | 4 | 865447277
| VV |  | "1pp | [6 empty] | VV | 2 | 1 | True | 0 | ROZPOCET
| VV |  | "uk1" 1 |  | 1 |  |  |  |  | VV | 2 | 2 | True | 0 | ROZPOCET
| VV |  | "uk2"1 |  | 1 |  |  |  |  | VV | 2 | 2 | True | 0 | ROZPOCET
| VV |  | Súčet |  | 2 |  |  |  |  | VV | 2 | 4 | True | 1 | ROZPOCET
15 | K | 971036004 | Jadrové vrty diamantovými korunkami do D 50 mm do stien - murivo tehlové -0,00003t | cm | 2800 |  |  |  | 4 | K | 2 |  |  |  | ROZPOCET | 0 | 0 | 0 | 0 | 0 | 2 | 0 | 4 | 839368592
| VV |  | "1pp | [6 empty] | VV | 2 | 1 | True | 0 | ROZPOCET
| VV |  | "uk4" 4*25 |  | 100 |  |  |  |  | VV | 2 | 2 | True | 0 | ROZPOCET
| VV |  | "uk5" 18*25 |  | 450 |  |  |  |  | VV | 2 | 2 | True | 0 | ROZPOCET
| VV |  | "uk6" 12*25 |  | 300 |  |  |  |  | VV | 2 | 2 | True | 0 | ROZPOCET
| VV |  | "1np | [6 empty] | VV | 2 | 1 | True | 0 | ROZPOCET
| VV |  | "uk3" 14*25 |  | 350 |  |  |  |  | VV | 2 | 2 | True | 0 | ROZPOCET
| VV |  | "uk4" 14*25 |  | 350 |  |  |  |  | VV | 2 | 2 | True | 0 | ROZPOCET
| VV |  | "2np | [6 empty] | VV | 2 | 1 | True | 0 | ROZPOCET
| VV |  | "uk3" 12*25 |  | 300 |  |  |  |  | VV | 2 | 2 | True | 0 | ROZPOCET
| VV |  | "uk4" 12*25 |  | 300 |  |  |  |  | VV | 2 | 2 | True | 0 | ROZPOCET
| VV |  | "3np | [6 empty] | VV | 2 | 1 | True | 0 | ROZPOCET
| VV |  | "uk3" 11*25 |  | 275 |  |  |  |  | VV | 2 | 2 | True | 0 | ROZPOCET
| VV |  | "uk4" 11*25 |  | 275 |  |  |  |  | VV | 2 | 2 | True | 0 | ROZPOCET
| VV |  | "4np | [6 empty] | VV | 2 | 1 | True | 0 | ROZPOCET
| VV |  | "uk3" 2*25 |  | 50 |  |  |  |  | VV | 2 | 2 | True | 0 | ROZPOCET
| VV |  | "uk4" 2*25 |  | 50 |  |  |  |  | VV | 2 | 2 | True | 0 | ROZPOCET
| VV |  | Súčet |  | 2800 |  |  |  |  | VV | 2 | 4 | True | 1 | ROZPOCET
17 | K | 971036007 | Jadrové vrty diamantovými korunkami do D 80 mm do stien - murivo tehlové -0,00008t | cm | 50 |  |  |  | 4 | K | 2 |  |  |  | ROZPOCET | 0 | 0 | 0 | 0 | 0 | 2 | 0 | 4 | -713062243
| VV |  | "1pp | [6 empty] | VV | 2 | 1 | True | 0 | ROZPOCET
| VV |  | "pl1" 2*25 |  | 50 |  |  |  |  | VV | 2 | 2 | True | 1 | ROZPOCET
18 | K | 971036011 | Jadrové vrty diamantovými korunkami do D 120 mm do stien - murivo tehlové -0,00018t | cm | 25 |  |  |  | 4 | K | 2 |  |  |  | ROZPOCET | 0 | 0 | 0 | 0 | 0 | 2 | 0 | 4 | 105888966
| VV |  | "1pp | [6 empty] | VV | 2 | 1 | True | 0 | ROZPOCET
| VV |  | "pl2" 1*25 |  | 25 |  |  |  |  | VV | 2 | 2 | True | 1 | ROZPOCET
16 | K | 972056004 | Jadrové vrty diamantovými korunkami do D 50 mm do stropov - železobetónových -0,00005t | cm | 2800 |  |  |  | 4 | K | 2 |  |  |  | ROZPOCET | 0 | 0 | 0 | 0 | 0 | 2 | 0 | 4 | 474913464
| VV |  | "1pp | [6 empty] | VV | 2 | 1 | True | 0 | ROZPOCET
| VV |  | "uk7" 10*25 |  | 250 |  |  |  |  | VV | 2 | 2 | True | 0 | ROZPOCET
| VV |  | "1np | [6 empty] | VV | 2 | 1 | True | 0 | ROZPOCET
| VV |  | "uk7" 26*25 |  | 650 |  |  |  |  | VV | 2 | 2 | True | 0 | ROZPOCET
| VV |  | "2np | [6 empty] | VV | 2 | 1 | True | 0 | ROZPOCET
| VV |  | "uk7" 26*25 |  | 650 |  |  |  |  | VV | 2 | 2 | True | 0 | ROZPOCET
| VV |  | "3np | [6 empty] | VV | 2 | 1 | True | 0 | ROZPOCET
| VV |  | "uk7" 50*25 |  | 1250 |  |  |  |  | VV | 2 | 2 | True | 0 | ROZPOCET
| VV |  | Súčet |  | 2800 |  |  |  |  | VV | 2 | 4 | True | 1 | ROZPOCET
20 | K | 974042564 | Vysekanie rýh v betónovej dlažbe do hĺbky 150 mm a šírky do 150 mm, -0,05000t | m | 4.7 |  |  |  | 4 | K | 2 |  |  |  | ROZPOCET | 0 | 0 | 0 | 0 | 0 | 2 | 0 | 4 | 591007515
| VV |  | "1np | [6 empty] | VV | 2 | 1 | True | 0 | ROZPOCET
| VV |  | "uk8" 4,7 |  | 4.7 |  |  |  |  | VV | 2 | 2 | True | 1 | ROZPOCET
7 | K | 979011111 | Zvislá doprava sutiny a vybúraných hmôt za prvé podlažie nad alebo pod základným podlažím | t | 9.986 |  |  |  | 4 | K | 2 |  |  |  | ROZPOCET | 0 | 0 | 0 | 0 | 0 | 2 | 0 | 4 | 1420610103
8 | K | 979011121 | Zvislá doprava sutiny a vybúraných hmôt za každé ďalšie podlažie (3x) | t | 29.958 |  |  |  | 4 | K | 2 |  |  |  | ROZPOCET | 0 | 0 | 0 | 0 | 0 | 2 | 0 | 4 | -1083581950
| VV |  | 9,986*3 'Přepočítané koeficientom množstva |  | 29.958 |  |  |  |  | VV | 2 | 2 | False | 1 | ROZPOCET
9 | K | 979081111 | Odvoz sutiny a vybúraných hmôt na skládku do 1 km | t | 9.986 |  |  |  | 4 | K | 2 |  |  |  | ROZPOCET | 0 | 0 | 0 | 0 | 0 | 2 | 0 | 4 | -1389026184
10 | K | 979081121 | Odvoz sutiny a vybúraných hmôt na skládku za každý ďalší 1 km (14x) | t | 139.804 |  |  |  | 4 | K | 2 |  |  |  | ROZPOCET | 0 | 0 | 0 | 0 | 0 | 2 | 0 | 4 | -1476913781
| VV |  | 9,986*14 'Přepočítané koeficientom množstva |  | 139.804 |  |  |  |  | VV | 2 | 2 | False | 1 | ROZPOCET
11 | K | 979082111 | Vnútrostavenisková doprava sutiny a vybúraných hmôt do 10 m | t | 9.986 |  |  |  | 4 | K | 2 |  |  |  | ROZPOCET | 0 | 0 | 0 | 0 | 0 | 2 | 0 | 4 | -2141850412
12 | K | 979082121 | Vnútrostavenisková doprava sutiny a vybúraných hmôt za každých ďalších 5 m (8x) | t | 79.888 |  |  |  | 4 | K | 2 |  |  |  | ROZPOCET | 0 | 0 | 0 | 0 | 0 | 2 | 0 | 4 | -32171584
| VV |  | 9,986*8 'Přepočítané koeficientom množstva |  | 79.888 |  |  |  |  | VV | 2 | 2 | False | 1 | ROZPOCET
13 | K | 979089012 | Poplatok za skladovanie - betón, tehly, dlaždice (17 01 ), ostatné | t | 9.986 |  |  |  | 4 | K | 2 |  |  |  | ROZPOCET | 0 | 0 | 0 | 0 | 0 | 2 | 0 | 4 | 920900781
| D | PSV | Práce a dodávky PSV | [5 empty] | 2 | D | 0 |  |  |  | ROZPOCET | [6 empty] | 0
| D | 713 | Izolácie tepelné | [5 empty] | 2 | D | 1 |  |  |  | ROZPOCET | [6 empty] | 0
19 | K | 7135302 | Úprava prestupu konštrukciou protipožiarnou upchávkou s PO 45 min | ks | 3 |  |  |  | 16 | K | 2 |  |  |  | ROZPOCET | 0 | 0 | 0 | 0 | 0 | 2 | 0 | 16 | -1365839793
| VV |  | "1pp | [6 empty] | VV | 2 | 1 | True | 0 | ROZPOCET
| VV |  | "pl1" 2 |  | 2 |  |  |  |  | VV | 2 | 2 | True | 0 | ROZPOCET
| VV |  | "pl2" 1 |  | 1 |  |  |  |  | VV | 2 | 2 | True | 0 | ROZPOCET
| VV |  | Súčet |  | 3 |  |  |  |  | VV | 2 | 4 | True | 1 | ROZPOCET
| D | 722 | Zdravotechnika - vnútorný vodovod | [5 empty] | 2 | D | 1 |  |  |  | ROZPOCET | [6 empty] | 0
6 | K | 7222501 | Demontáž hasiaceho prístroja a jeho likvidácia | ks | 2 |  |  |  | 16 | K | 2 |  |  |  | ROZPOCET | 0 | 0 | 0 | 0 | 0 | 2 | 0 | 16 | -485347801
| VV |  | "bin027" 2 |  | 2 |  |  |  |  | VV | 2 | 2 | True | 1 | ROZPOCET

## 002 - Ústredné vykurovanie
{78301e6c-470e-4943-8b54-863c98dae8e5}
0
| KRYCÍ LIST ROZPOČTU | [8 empty] | False
Stavba:
Budova OU Banská Bystrica, Rekonštrukcia a modernizácia
Objekt:
SO 01.1 - Budova OÚ Banská Bystrica – oprávnené práce
Časť:
01.01d4 - Vykurovanie a plynoištalácia
Úroveň 3:
002 - Ústredné vykurovanie
| JKSO: |  |  |  |  | KS:
| Miesto: |  | Skuteckého 19, Banská Bystrica |  |  | Dátum:
| Objednávateľ: |  |  |  |  | IČO: | 00 151 866
|  | MV SR, Pribinova 2, Bratislava |  |  |  | DIČ: | 2020571520
| Zhotoviteľ: |  |  |  |  | IČO:
IČ DPH:
| Projektant: |  |  |  |  | IČO:
IČ DPH:
| Spracovateľ: |  |  |  |  | IČO:
IČ DPH:
Poznámka:
Cena bez DPH
|  |  | Základ dane |  |  | Sadzba dane | Výška dane
| DPH | základná |  |  |  | 20%
|  | znížená |  |  |  | 20%
|  | zákl. prenesená | 0 |  |  | 20%
|  | zníž. prenesená | 0 |  |  | 20%
|  | nulová | 0 |  |  | 0%
| Cena s DPH |  |  | v | EUR
| Projektant |  |  | Spracovateľ
| Dátum a podpis: |  | Pečiatka | Dátum a podpis: |  |  | Pečiatka
| Objednávateľ |  |  | Zhotoviteľ
| Dátum a podpis: |  | Pečiatka | Dátum a podpis: |  |  | Pečiatka
REKAPITULÁCIA ROZPOČTU
Stavba:
Budova OU Banská Bystrica, Rekonštrukcia a modernizácia
Objekt:
SO 01.1 - Budova OÚ Banská Bystrica – oprávnené práce
Časť:
01.01d4 - Vykurovanie a plynoištalácia
Úroveň 3:
002 - Ústredné vykurovanie
Miesto: |  |  | Skuteckého 19, Banská Bystrica |  |  | Dátum:
Objednávateľ: |  |  | MV SR, Pribinova 2, Bratislava |  |  | Projektant: | 0
Zhotoviteľ: | [5 empty] | Spracovateľ:
Kód dielu - Popis | [6 empty] | Cena celkom [EUR]
Náklady z rozpočtu | [6 empty] | 0 |  |  |  | -1
| PSV - Práce a dodávky PSV | [5 empty] | 0
| 713 - Izolácie tepelné | [5 empty] | 0
| 731 - Ústredné kúrenie, kotolne | [5 empty] | 0
| 732 - Ústredné kúrenie, strojovne | [5 empty] | 0
| 733 - Ústredné kúrenie, rozvodné potrubie | [5 empty] | 0
| 734 - Ústredné kúrenie, armatúry. | [5 empty] | 0
| 735 - Ústredné kúrenie, vykurov. telesá | [5 empty] | 0
| 767 - Konštrukcie doplnkové kovové | [5 empty] | 0
| 783 - Dokončovacie práce - nátery | [5 empty] | 0
| OST - Demontáž | [5 empty] | 0
| Ostatné - Ostatné | [5 empty] | 0
| HZS - HZS | [5 empty] | 0
ROZPOČET
Stavba:
Budova OU Banská Bystrica, Rekonštrukcia a modernizácia
Objekt:
SO 01.1 - Budova OÚ Banská Bystrica – oprávnené práce
Časť:
01.01d4 - Vykurovanie a plynoištalácia
Úroveň 3:
002 - Ústredné vykurovanie
Miesto: |  |  | Skuteckého 19, Banská Bystrica |  |  | Dátum:
Objednávateľ: |  |  | MV SR, Pribinova 2, Bratislava |  |  | Projektant:
Zhotoviteľ: | [5 empty] | Spracovateľ:
PČ | Typ | Kód | Popis | MJ | Množstvo | J.cena [EUR] | Cena celkom [EUR] | Cenová sústava
Náklady z rozpočtu | [9 empty] | D | -1 | [7 empty] | 0
| D | PSV | Práce a dodávky PSV | [5 empty] | 2 | D | 0 | ROZPOCET | [6 empty] | 0
| D | 713 | Izolácie tepelné | [5 empty] | 2 | D | 1 | ROZPOCET | [6 empty] | 0
124 | K | 713482121 | Montáž trubíc z PE, hr.15-20 mm,vnút.priemer do 38 | m | 150 |  |  |  | 16 | K | 2 | ROZPOCET | 0 | 0 | 0 | 0 | 0 | 2 | 0 | 16 | 2
125 | K | 713482131 | Montáž trubíc z PE, hr.30 mm,vnút.priemer do 38 | m | 58 |  |  |  | 16 | K | 2 | ROZPOCET | 0 | 0 | 0 | 0 | 0 | 2 | 0 | 16 | 4
126 | K | 713482132 | Montáž trubíc z PE, hr.30 mm,vnút.priemer 42-70 | m | 193 |  |  |  | 16 | K | 2 | ROZPOCET | 0 | 0 | 0 | 0 | 0 | 2 | 0 | 16 | 6
128 | M | 2837741542 | Tepelná izolácia - trubica 22/20-DG (72) ARC-0051 | m | 76 |  |  |  | 32 | M | 2 | ROZPOCET | 0 | 0 | 0 | 0 | 0 | 2 | 0 | 16 | 8
129 | M | 2837741555 | Tepelná izolácia - trubica 28/20-DG (60) ARC-0052 | m | 74 |  |  |  | 32 | M | 2 | ROZPOCET | 0 | 0 | 0 | 0 | 0 | 2 | 0 | 16 | 10
130 | M | 2837741571 | Tepelná izolácia - trubica 35/30-DG (28) ARC-0066 | m | 58 |  |  |  | 32 | M | 2 | ROZPOCET | 0 | 0 | 0 | 0 | 0 | 2 | 0 | 16 | 12
131 | M | 2837741583 | Tepelná izolácia - trubica 42/30-DG (24) ARC-0067 | m | 54 |  |  |  | 32 | M | 2 | ROZPOCET | 0 | 0 | 0 | 0 | 0 | 2 | 0 | 16 | 14
132 | M | 2837741599 | Tepelná izolácia - trubica 54/30-DG (22) ARC-0069 | m | 129 |  |  |  | 32 | M | 2 | ROZPOCET | 0 | 0 | 0 | 0 | 0 | 2 | 0 | 16 | 16
133 | M | 2837741607 | Tepelná izolácia - trubica 60/30-DG (18) ARC-0062 | m | 10 |  |  |  | 32 | M | 2 | ROZPOCET | 0 | 0 | 0 | 0 | 0 | 2 | 0 | 16 | 18
134 | M | p-tbl-pe-50-15-3 | Páska PE -50mm/15m/3mm | ks | 10 |  |  |  | 32 | M | 2 | ROZPOCET | 0 | 0 | 0 | 0 | 0 | 2 | 0 | 16 | 20
135 | M | l-520/1,0 | Lepidlo lepidlo na báze modifikovanej chloroprénovej gumy 520-1,0 l | ks | 2 |  |  |  | 32 | M | 2 | ROZPOCET | 0 | 0 | 0 | 0 | 0 | 2 | 0 | 16 | 22
127 | K | 998713203 | Presun hmôt pre izolácie tepelné v objektoch výšky nad 12 m do 24 m | % |  |  |  |  | 16 | K | 2 | ROZPOCET | 0 | 0 | 0 | 0 | 0 | 2 | 0 | 16 | 24
| D | 731 | Ústredné kúrenie, kotolne | [5 empty] | 2 | D | 1 | ROZPOCET | [6 empty] | 0
1 | K | 731249211 | Montáž rýchlovyhrievacieho agregáta plynového bez prípravy TUV vrátane všetkých potrebných komponentov k montáži | ks | 2 |  |  |  | 16 | K | 2 | ROZPOCET | 0 | 0 | 0 | 0 | 0 | 2 | 0 | 16 | 26
2 | K | 731341130 | Hadica napúšťacia gumená | m | 10 |  |  |  | 16 | K | 2 | ROZPOCET | 0 | 0 | 0 | 0 | 0 | 2 | 0 | 16 | 28
6 | K | m-dymovod | Montáž dymovodu | kpl | 1 |  |  |  | 16 | K | 2 | ROZPOCET | 0 | 0 | 0 | 0 | 0 | 2 | 0 | 16 | 30
7 | M | k-v200W-49-100 | Kondenzačný kotol napr: Vitodens 200-W-49 VIESSMANN, Vitotronic 100, alebo ekvivalent | kpl | 2 |  |  |  | 32 | M | 2 | ROZPOCET | 0 | 0 | 0 | 0 | 0 | 2 | 0 | 16 | 32
10 | M | k-km-hc1 | Kaskádový modul napr. HC1, alebo ekvivalent | kpl | 2 |  |  |  | 32 | M | 2 | ROZPOCET | 0 | 0 | 0 | 0 | 0 | 2 | 0 | 16 | 34
11 | M | prip.sada vo | Pripájacia sada vykurovacieho okruhu 45/60kW | kpl | 2 |  |  |  | 32 | M | 2 | ROZPOCET | 0 | 0 | 0 | 0 | 0 | 2 | 0 | 16 | 36
12 | M | reg VIT300-K | Regulácia napr:Vitotronic 300-K alebo ekvivalent | kpl | 1 |  |  |  | 32 | M | 2 | ROZPOCET | 0 | 0 | 0 | 0 | 0 | 2 | 0 | 16 | 38
35 | M | r-2.3.h4mw2b | Rozšírenie 2.+3.H4 MW2B | kpl | 1 |  |  |  | 32 | M | 2 | ROZPOCET | 0 | 0 | 0 | 0 | 0 | 2 | 0 | 16 | 40
34 | M | k-ms-ds | Montážna sada pre doplnkovú sadu | kpl | 2 |  |  |  | 32 | M | 2 | ROZPOCET | 0 | 0 | 0 | 0 | 0 | 2 | 0 | 16 | 42
14 | M | k-nz-geno-n70 | Neutralizačné zariadenie kondenzátov z plynových kondenzačných kotlov | kpl | 1 |  |  |  | 32 | M | 2 | ROZPOCET | 0 | 0 | 0 | 0 | 0 | 2 | 0 | 16 | 44
15 | M | k-g-8 | Neutralizačný granulát 8kg | ks | 1 |  |  |  | 32 | M | 2 | ROZPOCET | 0 | 0 | 0 | 0 | 0 | 2 | 0 | 16 | 46
32 | K | m-komin | Montáž komína | kpl | 1 |  |  |  | 16 | K | 2 | ROZPOCET | 0 | 0 | 0 | 0 | 0 | 2 | 0 | 16 | 48
13 | M | k-sk-2x49/60 | Kaskáda spalín 2x 49/60 | kpl | 1 |  |  |  | 32 | M | 2 | ROZPOCET | 0 | 0 | 0 | 0 | 0 | 2 | 0 | 16 | 50
16 | M | k-rk150 | Revízny kus priamy Dn 150 | ks | 1 |  |  |  | 32 | M | 2 | ROZPOCET | 0 | 0 | 0 | 0 | 0 | 2 | 0 | 16 | 52
17 | M | k-r150-1m-PPS | Rúra Dn 150, l=1000-PPS | ks | 1 |  |  |  | 32 | M | 2 | ROZPOCET | 0 | 0 | 0 | 0 | 0 | 2 | 0 | 16 | 54
18 | M | k-r150-0,5m-PPS | Rúra Dn 150, l=500-PPS | ks | 2 |  |  |  | 32 | M | 2 | ROZPOCET | 0 | 0 | 0 | 0 | 0 | 2 | 0 | 16 | 56
19 | M | k-k150-PPS | Koleno Dn 150, 87°-PPS | ks | 1 |  |  |  | 32 | M | 2 | ROZPOCET | 0 | 0 | 0 | 0 | 0 | 2 | 0 | 16 | 58
39 | M | k-r150-2m(2ks-PPS | Rúra Dn 150,balenie (2ks) l=2000-PPS | kpl | 4 |  |  |  | 32 | M | 2 | ROZPOCET | 0 | 0 | 0 | 0 | 0 | 2 | 0 | 16 | 60
8 | M | k-rozp-80 | Kovová rozperka | ks | 3 |  |  |  | 32 | M | 2 | ROZPOCET | 0 | 0 | 0 | 0 | 0 | 2 | 0 | 16 | 62
9 | M | k-zsš-150 | Základná sada šachty Dn 150 | kpl | 1 |  |  |  | 32 | M | 2 | ROZPOCET | 0 | 0 | 0 | 0 | 0 | 2 | 0 | 16 | 64
33 | M | k-rs-oz | Rozširovacia sada pre okruh so zmiešavačom NTC 10K | kpl | 2 |  |  |  | 32 | M | 2 | ROZPOCET | 0 | 0 | 0 | 0 | 0 | 2 | 0 | 16 | 66
38 | M | k-sc150 | Stenová clona Dn 150 | kpl | 1 |  |  |  | 32 | M | 2 | ROZPOCET | 0 | 0 | 0 | 0 | 0 | 2 | 0 | 16 | 68
31 | K | m-prev- | Uvedenie do prevádzky | kpl | 1 |  |  |  | 16 | K | 2 | ROZPOCET | 0 | 0 | 0 | 0 | 0 | 2 | 0 | 16 | 70
3 | K | 998731202 | Presun hmôt pre kotolne umiestnené vo výške (hĺbke) nad 6 do 12 m | % |  |  |  |  | 16 | K | 2 | ROZPOCET | 0 | 0 | 0 | 0 | 0 | 2 | 0 | 16 | 72
| D | 732 | Ústredné kúrenie, strojovne | [5 empty] | 2 | D | 1 | ROZPOCET | [6 empty] | 0
4 | K | 732199100 | Montáž orientačného štítka vrátane všetkých potrebných komponentov k montáži | ks | 10 |  |  |  | 16 | K | 2 | ROZPOCET | 0 | 0 | 0 | 0 | 0 | 2 | 0 | 16 | 74
20 | M | 426426d-os | Dodávka orientačných štítkov | ks | 10 |  |  |  | 32 | M | 2 | ROZPOCET | 0 | 0 | 0 | 0 | 0 | 2 | 0 | 16 | 76
21 | K | m-ten | Montáž tlakovej expanznej nádoby | kpl | 1 |  |  |  | 16 | K | 2 | ROZPOCET | 0 | 0 | 0 | 0 | 0 | 2 | 0 | 16 | 78
41 | M | 426d-en-r NG 140/3 | Tlaková expanzná nádoba - 3 bar, 140 l 140/3, | ks | 1 |  |  |  | 32 | M | 2 | ROZPOCET | 0 | 0 | 0 | 0 | 0 | 2 | 0 | 16 | 80
22 | K | m-filsoft II | Montáž filtra FILLSOFT II, Filcontrol Reflex | kpl | 1 |  |  |  | 16 | K | 2 | ROZPOCET | 0 | 0 | 0 | 0 | 0 | 2 | 0 | 16 | 82
23 | M | 426filsoft II-reflex | Zmäkčovací filter napr: FILLSOFT II,doplňovacie zariadenie Filcontrol Reflex, alebo ekvivalent | kpl | 1 |  |  |  | 32 | M | 2 | ROZPOCET | 0 | 0 | 0 | 0 | 0 | 2 | 0 | 16 | 84
42 | M | 426d-gk-mk1 | Guľový kohút so zaistením MK1 | ks | 2 |  |  |  | 32 | M | 2 | ROZPOCET | 0 | 0 | 0 | 0 | 0 | 2 | 0 | 16 | 86
24 | K | m-an | Montáž - anuloid | ks | 1 |  |  |  | 16 | K | 2 | ROZPOCET | 0 | 0 | 0 | 0 | 0 | 2 | 0 | 16 | 88
25 | M | 426d-an-120/80-8 | Hydraulický vyrovnávač - anuloid 120/80, ,Q=8,0m3.h-1 | ks | 1 |  |  |  | 32 | M | 2 | ROZPOCET | 0 | 0 | 0 | 0 | 0 | 2 | 0 | 16 | 90
28 | K | m-roz-zber | Montáž rozdeľovača, zberača | kpl | 1 |  |  |  | 16 | K | 2 | ROZPOCET | 0 | 0 | 0 | 0 | 0 | 2 | 0 | 16 | 92
40 | M | 426d-r-z40 | Modulový rozdeľovač,zberač-dvojitý Dn 40 | kpl | 1 |  |  |  | 32 | M | 2 | ROZPOCET | 0 | 0 | 0 | 0 | 0 | 2 | 0 | 16 | 94
27 | K | m-diviconu | Montáž Diviconu | kpl | 2 |  |  |  | 16 | K | 2 | ROZPOCET | 0 | 0 | 0 | 0 | 0 | 2 | 0 | 16 | 96
43 | M | 426d-div-m32-40 | Divicon M 32, Dn 40 Magna 40-100 F alebo ekvivalent | kpl | 2 |  |  |  | 32 | M | 2 | ROZPOCET | 0 | 0 | 0 | 0 | 0 | 2 | 0 | 16 | 98
5 | K | 998732202 | Presun hmôt pre strojovne v objektoch výšky nad 6 m do 12 m | % |  |  |  |  | 16 | K | 2 | ROZPOCET | 0 | 0 | 0 | 0 | 0 | 2 | 0 | 16 | 100
| D | 733 | Ústredné kúrenie, rozvodné potrubie | [5 empty] | 2 | D | 1 | ROZPOCET | [6 empty] | 0
69 | K | 733111102 | Potrubie z rúrok závitových oceľových bezšvových bežných nízkotlakových DN 10 | m | 2 |  |  |  | 16 | K | 2 | ROZPOCET | 0 | 0 | 0 | 0 | 0 | 2 | 0 | 16 | 102
70 | K | 733111103 | Potrubie z rúrok závitových oceľových bezšvových bežných nízkotlakových DN 15 | m | 778 |  |  |  | 16 | K | 2 | ROZPOCET | 0 | 0 | 0 | 0 | 0 | 2 | 0 | 16 | 104
71 | K | 733111104 | Potrubie z rúrok závitových oceľových bezšvových bežných nízkotlakových DN 20 | m | 84 |  |  |  | 16 | K | 2 | ROZPOCET | 0 | 0 | 0 | 0 | 0 | 2 | 0 | 16 | 106
72 | K | 733111105 | Potrubie z rúrok závitových oceľových bezšvových bežných nízkotlakových DN 25 | m | 58 |  |  |  | 16 | K | 2 | ROZPOCET | 0 | 0 | 0 | 0 | 0 | 2 | 0 | 16 | 108
73 | K | 733111106 | Potrubie z rúrok závitových oceľových bezšvových bežných nízkotlakových DN 32 | m | 54 |  |  |  | 16 | K | 2 | ROZPOCET | 0 | 0 | 0 | 0 | 0 | 2 | 0 | 16 | 110
74 | K | 733111107 | Potrubie z rúrok závitových oceľových bezšvových bežných nízkotlakových DN 40 | m | 129 |  |  |  | 16 | K | 2 | ROZPOCET | 0 | 0 | 0 | 0 | 0 | 2 | 0 | 16 | 112
75 | K | 733111108 | Potrubie z rúrok závitových oceľových bezšvových bežných nízkotlakových DN 50 | m | 10 |  |  |  | 16 | K | 2 | ROZPOCET | 0 | 0 | 0 | 0 | 0 | 2 | 0 | 16 | 114
76 | K | 733113113 | Potrubie z rúrok závitových Príplatok k cene za zhotovenie prípojky z oceľ. rúrok závitových DN 15 | ks | 230 |  |  |  | 16 | K | 2 | ROZPOCET | 0 | 0 | 0 | 0 | 0 | 2 | 0 | 16 | 116
77 | K | 733113115 | Potrubie z rúrok závitových Príplatok k cene za zhotovenie prípojky z oceľ. rúrok závitových DN 25 | ks | 2 |  |  |  | 16 | K | 2 | ROZPOCET | 0 | 0 | 0 | 0 | 0 | 2 | 0 | 16 | 118
78 | K | 733113117 | Potrubie z rúrok závitových Príplatok k cene za zhotovenie prípojky z oceľ. rúrok závitových DN 40 | ks | 4 |  |  |  | 16 | K | 2 | ROZPOCET | 0 | 0 | 0 | 0 | 0 | 2 | 0 | 16 | 120
79 | K | 733190107 | Tlaková skúška potrubia z oceľových rúrok závitových | m | 1115 |  |  |  | 16 | K | 2 | ROZPOCET | 0 | 0 | 0 | 0 | 0 | 2 | 0 | 16 | 122
80 | K | 733191111 | Manžeta priestupová pre rúrky DN 20 | ks | 214 |  |  |  | 16 | K | 2 | ROZPOCET | 0 | 0 | 0 | 0 | 0 | 2 | 0 | 16 | 124
81 | K | 733191113 | Manžeta priestupová pre rúrky nad 32 do DN 50 | ks | 8 |  |  |  | 16 | K | 2 | ROZPOCET | 0 | 0 | 0 | 0 | 0 | 2 | 0 | 16 | 126
86 | K | m-pu | Montáž - požiarnych upchávok | ks | 106 |  |  |  | 16 | K | 2 | ROZPOCET | 0 | 0 | 0 | 0 | 0 | 2 | 0 | 16 | 128
83 | M | 141d-pu-15 | Požiarna upchávka pre oceľové potrubie Dn15 | ks | 82 |  |  |  | 32 | M | 2 | ROZPOCET | 0 | 0 | 0 | 0 | 0 | 2 | 0 | 16 | 130
84 | M | 141d-pu-20 | Požiarna upchávka pre oceľové potrubie Dn20 | ks | 20 |  |  |  | 32 | M | 2 | ROZPOCET | 0 | 0 | 0 | 0 | 0 | 2 | 0 | 16 | 132
85 | M | 141d-pu-40 | Požiarna upchávka pre oceľové potrubie Dn40 | ks | 4 |  |  |  | 32 | M | 2 | ROZPOCET | 0 | 0 | 0 | 0 | 0 | 2 | 0 | 16 | 134
82 | K | 998733203 | Presun hmôt pre rozvody potrubia v objektoch výšky nad 6 do 24 m | % |  |  |  |  | 16 | K | 2 | ROZPOCET | 0 | 0 | 0 | 0 | 0 | 2 | 0 | 16 | 136
| D | 734 | Ústredné kúrenie, armatúry. | [5 empty] | 2 | D | 1 | ROZPOCET | [6 empty] | 0
87 | K | 734109114 | Montáž armatúry prírubovej s dvomi prírubami PN 0, 6 DN 50 vrátane všetkých potrebných komponentov | ks | 1 |  |  |  | 16 | K | 2 | ROZPOCET | 0 | 0 | 0 | 0 | 0 | 2 | 0 | 16 | 138
106 | M | 4228461364 | Klapka medziprírubová DN 50 obj.č.1421911 | ks | 1 |  |  |  | 32 | M | 2 | ROZPOCET | 0 | 0 | 0 | 0 | 0 | 2 | 0 | 16 | 140
88 | K | 734163414 | Filter s výmennou vložkou D 71-117-616 P1 DN 50 vrátane všetkých potrebných komponentov | ks | 1 |  |  |  | 16 | K | 2 | ROZPOCET | 0 | 0 | 0 | 0 | 0 | 2 | 0 | 16 | 142
89 | K | 734173214 | Prírubový spoj PN 0, 6/I, 200st. C DN 50 vrátane všetkých potrebných komponentov | ks | 4 |  |  |  | 16 | K | 2 | ROZPOCET | 0 | 0 | 0 | 0 | 0 | 2 | 0 | 16 | 144
90 | K | 734172113 | Medzikus prírubový bez protiprírub z oceľových rúrok hladkých - akosť 11 353.0 jednoznačné DN 40 vrátane všetkých potrebných komponentov | ks | 4 |  |  |  | 16 | K | 2 | ROZPOCET | 0 | 0 | 0 | 0 | 0 | 2 | 0 | 16 | 146
91 | K | 734172114 | Medzikus prírubový bez protiprírub z oceľových rúrok hladkých - akosť 11 353.0 jednoznačné DN 50 vrátane všetkých potrebných komponentov | ks | 6 |  |  |  | 16 | K | 2 | ROZPOCET | 0 | 0 | 0 | 0 | 0 | 2 | 0 | 16 | 148
92 | K | 734209104 | Montáž závitovej armatúry s 1 závitom G 3/4 | ks | 115 |  |  |  | 16 | K | 2 | ROZPOCET | 0 | 0 | 0 | 0 | 0 | 2 | 0 | 16 | 150
107 | M | 4849211006 | Príslušenstvo vykurovania Termostat "MINI", 6 - 28 °C | ks | 115 |  |  |  | 32 | M | 2 | ROZPOCET | 0 | 0 | 0 | 0 | 0 | 2 | 0 | 16 | 152
93 | K | 734209112 | Montáž závitovej armatúry s 2 závitmi do G 1/2 | ks | 240 |  |  |  | 16 | K | 2 | ROZPOCET | 0 | 0 | 0 | 0 | 0 | 2 | 0 | 16 | 154
108 | M | 4225700200 | Guľový ventil s páčkou, FF, PN 25 3/8" | ks | 1 |  |  |  | 32 | M | 2 | ROZPOCET | 0 | 0 | 0 | 0 | 0 | 2 | 0 | 16 | 156
109 | M | 4225700300 | Guľový ventil s páčkou, FF, PN 25 1/2" | ks | 5 |  |  |  | 32 | M | 2 | ROZPOCET | 0 | 0 | 0 | 0 | 0 | 2 | 0 | 16 | 158
110 | M | 4223358000 | Kohút tlakomerový obyčajný M 20x1,5 mm | ks | 1 |  |  |  | 32 | M | 2 | ROZPOCET | 0 | 0 | 0 | 0 | 0 | 2 | 0 | 16 | 160
111 | M | 4228461003 | Ventil priamy TS-90 1/2" | ks | 115 |  |  |  | 32 | M | 2 | ROZPOCET | 0 | 0 | 0 | 0 | 0 | 2 | 0 | 16 | 162
112 | M | 4228461087 | Ventil spiatočkový RL-5, priamy 1/2" | ks | 115 |  |  |  | 32 | M | 2 | ROZPOCET | 0 | 0 | 0 | 0 | 0 | 2 | 0 | 16 | 164
113 | M | 3882212100 | Vodomer domový mokrobežný MNK 30 C, DN 15,dĺžky 170 | ks | 1 |  |  |  | 32 | M | 2 | ROZPOCET | 0 | 0 | 0 | 0 | 0 | 2 | 0 | 16 | 166
116 | M | 484AOV15 | Automatický odvzdušňovací ventil Dn15, | ks | 1 |  |  |  | 32 | M | 2 | ROZPOCET | 0 | 0 | 0 | 0 | 0 | 2 | 0 | 16 | 168
117 | M | 422d-rop 4006m-15LF | Regulátor objemového prietoku napr. 4006 M Smart Dn15 LF, alebo ekvivalent | kpl | 1 |  |  |  | 32 | M | 2 | ROZPOCET | 0 | 0 | 0 | 0 | 0 | 2 | 0 | 16 | 170
94 | K | 734209115 | Montáž závitovej armatúry s 2 závitmi G 1 | ks | 2 |  |  |  | 16 | K | 2 | ROZPOCET | 0 | 0 | 0 | 0 | 0 | 2 | 0 | 16 | 172
114 | M | 4225700500 | Guľový ventil s páčkou, FF, PN 25 1" | ks | 2 |  |  |  | 32 | M | 2 | ROZPOCET | 0 | 0 | 0 | 0 | 0 | 2 | 0 | 16 | 174
95 | K | 734209117 | Montáž závitovej armatúry s 2 závitmi G 6/4 | ks | 6 |  |  |  | 16 | K | 2 | ROZPOCET | 0 | 0 | 0 | 0 | 0 | 2 | 0 | 16 | 176
115 | M | 4225700700 | Guľový ventil s páčkou, FF, PN 25 6/4" | ks | 6 |  |  |  | 32 | M | 2 | ROZPOCET | 0 | 0 | 0 | 0 | 0 | 2 | 0 | 16 | 178
101 | K | 734211122 | Ventil odvzdušňovací závitový vykurovacích telies K 1172 do G 3/8 | ks | 36 |  |  |  | 16 | K | 2 | ROZPOCET | 0 | 0 | 0 | 0 | 0 | 2 | 0 | 16 | 180
96 | K | 734241213 | Ventil spätný závitový Ve 3030 - priamy G 1/2 | ks | 1 |  |  |  | 16 | K | 2 | ROZPOCET | 0 | 0 | 0 | 0 | 0 | 2 | 0 | 16 | 182
97 | K | 734241215 | Ventil spätný závitový Ve 3030 - priamy G 1 | ks | 2 |  |  |  | 16 | K | 2 | ROZPOCET | 0 | 0 | 0 | 0 | 0 | 2 | 0 | 16 | 184
98 | K | 734241217 | Ventil spätný závitový Ve 3030 - priamy G 6/4 | ks | 2 |  |  |  | 16 | K | 2 | ROZPOCET | 0 | 0 | 0 | 0 | 0 | 2 | 0 | 16 | 186
99 | K | 734294104 | Ružica delená krycia V 2556 do G 3/4 | ks | 444 |  |  |  | 16 | K | 2 | ROZPOCET | 0 | 0 | 0 | 0 | 0 | 2 | 0 | 16 | 188
100 | K | 734391124 | Ostatné horúcovodné armatúry, kondenzačná slučka na privarenie STN 13 7533.1 - stočené | ks | 1 |  |  |  | 16 | K | 2 | ROZPOCET | 0 | 0 | 0 | 0 | 0 | 2 | 0 | 16 | 190
102 | K | 734421150 | Tlakomer deformačný kruhový B 0-10 MPa č.53312 priem. 100 | ks | 1 |  |  |  | 16 | K | 2 | ROZPOCET | 0 | 0 | 0 | 0 | 0 | 2 | 0 | 16 | 192
103 | K | 734494121 | Návarok s metrickým závitom akosť mat.11 416.1 M 20x1, 5 dĺžky do 220 mm | ks | 1 |  |  |  | 16 | K | 2 | ROZPOCET | 0 | 0 | 0 | 0 | 0 | 2 | 0 | 16 | 194
104 | K | 734499211 | Ostatné meracie armatúry, montáž návarka M 20 x 1,5 | ks | 1 |  |  |  | 16 | K | 2 | ROZPOCET | 0 | 0 | 0 | 0 | 0 | 2 | 0 | 16 | 196
105 | K | 998734203 | Presun hmôt pre armatúry v objektoch výšky nad 6 do 24 m | % |  |  |  |  | 16 | K | 2 | ROZPOCET | 0 | 0 | 0 | 0 | 0 | 2 | 0 | 16 | 198
| D | 735 | Ústredné kúrenie, vykurov. telesá | [5 empty] | 2 | D | 1 | ROZPOCET | [6 empty] | 0
29 | M | 4845395350 | Vykurovacie teleso doskové oceľové VKP 21K s dvoma panelmi a jedným konvektorom 600x0700 | ks | 1 |  |  |  | 32 | M | 2 | ROZPOCET | 0 | 0 | 0 | 0 | 0 | 2 | 0 | 16 | 200
44 | M | 4845390100 | Vykurovacie teleso doskové oceľové VKP 11K s jedným panelom a jedným konvektorom 600x0400 | ks | 2 |  |  |  | 32 | M | 2 | ROZPOCET | 0 | 0 | 0 | 0 | 0 | 2 | 0 | 16 | 202
45 | M | 4845390150 | Vykurovacie teleso doskové oceľové VKP 11K s jedným panelom a jedným konvektorom 600x0500 | ks | 12 |  |  |  | 32 | M | 2 | ROZPOCET | 0 | 0 | 0 | 0 | 0 | 2 | 0 | 16 | 204
46 | M | 4845390200 | Vykurovacie teleso doskové oceľové VKP 11K s jedným panelom a jedným konvektorom 600x0600 | ks | 8 |  |  |  | 32 | M | 2 | ROZPOCET | 0 | 0 | 0 | 0 | 0 | 2 | 0 | 16 | 206
47 | M | 4845390250 | Vykurovacie teleso doskové oceľové VKP 11K s jedným panelom a jedným konvektorom 600x0700 | ks | 2 |  |  |  | 32 | M | 2 | ROZPOCET | 0 | 0 | 0 | 0 | 0 | 2 | 0 | 16 | 208
48 | M | 4845390300 | Vykurovacie teleso doskové oceľové VKP 11K s jedným panelom a jedným konvektorom 600x0800 | ks | 3 |  |  |  | 32 | M | 2 | ROZPOCET | 0 | 0 | 0 | 0 | 0 | 2 | 0 | 16 | 210
49 | M | 4845390350 | Vykurovacie teleso doskové oceľové VKP 11K s jedným panelom a jedným konvektorom 600x0900 | ks | 6 |  |  |  | 32 | M | 2 | ROZPOCET | 0 | 0 | 0 | 0 | 0 | 2 | 0 | 16 | 212
50 | M | 4845390400 | Vykurovacie teleso doskové oceľové VKP 11K s jedným panelom a jedným konvektorom 600x1000 | ks | 10 |  |  |  | 32 | M | 2 | ROZPOCET | 0 | 0 | 0 | 0 | 0 | 2 | 0 | 16 | 214
51 | M | 4845390500 | Vykurovacie teleso doskové oceľové VKP 11K s jedným panelom a jedným konvektorom 600x1200 | ks | 20 |  |  |  | 32 | M | 2 | ROZPOCET | 0 | 0 | 0 | 0 | 0 | 2 | 0 | 16 | 216
52 | M | 4845390600 | Vykurovacie teleso doskové oceľové VKP 11K s jedným panelom a jedným konvektorom 600x1400 | ks | 23 |  |  |  | 32 | M | 2 | ROZPOCET | 0 | 0 | 0 | 0 | 0 | 2 | 0 | 16 | 218
53 | M | 4845390700 | Vykurovacie teleso doskové oceľové VKP 11K s jedným panelom a jedným konvektorom 600x1600 | ks | 21 |  |  |  | 32 | M | 2 | ROZPOCET | 0 | 0 | 0 | 0 | 0 | 2 | 0 | 16 | 220
54 | M | 4845395250 | Vykurovacie teleso doskové oceľové VKP 21K s dvoma panelmi a jedným konvektorom 600x0600 | ks | 2 |  |  |  | 32 | M | 2 | ROZPOCET | 0 | 0 | 0 | 0 | 0 | 2 | 0 | 16 | 222
55 | M | 4845395850 | Vykurovacie teleso doskové oceľové VKP 21K s dvoma panelmi a jedným konvektorom 600x1200 | ks | 1 |  |  |  | 32 | M | 2 | ROZPOCET | 0 | 0 | 0 | 0 | 0 | 2 | 0 | 16 | 224
56 | M | 4845396050 | Vykurovacie teleso doskové oceľové VKP 21K s dvoma panelmi a jedným konvektorom 600x1400 | ks | 2 |  |  |  | 32 | M | 2 | ROZPOCET | 0 | 0 | 0 | 0 | 0 | 2 | 0 | 16 | 226
57 | M | 4845400400 | Vykurovacie teleso doskové oceľové VKP 22K s dvoma panelmi a dvoma konvektormi 600x0700 | ks | 1 |  |  |  | 32 | M | 2 | ROZPOCET | 0 | 0 | 0 | 0 | 0 | 2 | 0 | 16 | 228
58 | M | 4845400850 | Vykurovacie teleso doskové oceľové VKP 22K s dvoma panelmi a dvoma konvektormi 600x1600 | ks | 1 |  |  |  | 32 | M | 2 | ROZPOCET | 0 | 0 | 0 | 0 | 0 | 2 | 0 | 16 | 230
61 | K | 735154040 | Montáž vykurovacieho telesa panelového jednoradového 600 mm/ dĺžky 400-600 mm | ks | 22 |  |  |  | 16 | K | 2 | ROZPOCET | 0 | 0 | 0 | 0 | 0 | 2 | 0 | 16 | 232
62 | K | 735154041 | Montáž vykurovacieho telesa panelového jednoradového 600 mm/ dĺžky 700-900 mm | ks | 11 |  |  |  | 16 | K | 2 | ROZPOCET | 0 | 0 | 0 | 0 | 0 | 2 | 0 | 16 | 234
63 | K | 735154042 | Montáž vykurovacieho telesa panelového jednoradového 600 mm/ dĺžky 1000-1200 mm | ks | 30 |  |  |  | 16 | K | 2 | ROZPOCET | 0 | 0 | 0 | 0 | 0 | 2 | 0 | 16 | 236
64 | K | 735154043 | Montáž vykurovacieho telesa panelového jednoradového 600 mm/ dĺžky 1400-1800 mm | ks | 44 |  |  |  | 16 | K | 2 | ROZPOCET | 0 | 0 | 0 | 0 | 0 | 2 | 0 | 16 | 238
65 | K | 735154140 | Montáž vykurovacieho telesa panelového dvojradového výšky 600 mm/ dĺžky 400-600 mm | ks | 2 |  |  |  | 16 | K | 2 | ROZPOCET | 0 | 0 | 0 | 0 | 0 | 2 | 0 | 16 | 240
30 | K | 735154141 | Montáž vykurovacieho telesa panelového dvojradového výšky 600 mm/ dĺžky 700-900 mm | ks | 2 |  |  |  | 16 | K | 2 | ROZPOCET | 0 | 0 | 0 | 0 | 0 | 2 | 0 | 16 | 242
66 | K | 735154142 | Montáž vykurovacieho telesa panelového dvojradového výšky 600 mm/ dĺžky 1000-1200 mm | ks | 1 |  |  |  | 16 | K | 2 | ROZPOCET | 0 | 0 | 0 | 0 | 0 | 2 | 0 | 16 | 244
67 | K | 735154143 | Montáž vykurovacieho telesa panelového dvojradového výšky 600 mm/ dĺžky 1400-1800 mm | ks | 3 |  |  |  | 16 | K | 2 | ROZPOCET | 0 | 0 | 0 | 0 | 0 | 2 | 0 | 16 | 246
59 | K | 735158110 | Vykurovacie telesá panelové, tlaková skúška telesa vodou jednoradového | ks | 107 |  |  |  | 16 | K | 2 | ROZPOCET | 0 | 0 | 0 | 0 | 0 | 2 | 0 | 16 | 248
60 | K | 735158120 | Vykurovacie telesá panelové, tlaková skúška telesa vodou dvojradového | ks | 8 |  |  |  | 16 | K | 2 | ROZPOCET | 0 | 0 | 0 | 0 | 0 | 2 | 0 | 16 | 250
68 | K | 998735203 | Presun hmôt pre vykurovacie telesá v objektoch výšky nad 12 do 24 m | % |  |  |  |  | 16 | K | 2 | ROZPOCET | 0 | 0 | 0 | 0 | 0 | 2 | 0 | 16 | 252
| D | 767 | Konštrukcie doplnkové kovové | [5 empty] | 2 | D | 1 | ROZPOCET | [6 empty] | 0
118 | K | 767995101 | Montáž ostatných atypických kovových stavebných doplnkových konštrukcií do 5 kg | kg | 500 |  |  |  | 16 | K | 2 | ROZPOCET | 0 | 0 | 0 | 0 | 0 | 2 | 0 | 16 | 254
119 | K | 998767202 | Presun hmôt pre kovové stavebné doplnkové konštrukcie v objektoch výšky nad 6 do 12 m | % |  |  |  |  | 16 | K | 2 | ROZPOCET | 0 | 0 | 0 | 0 | 0 | 2 | 0 | 16 | 256
136 | M | m-4 | Atypické konštrukcie -doplnkové kovové | t | 0.5 |  |  |  | 32 | M | 2 | ROZPOCET | 0 | 0 | 0 | 0 | 0 | 2 | 0 | 16 | 258
| D | 783 | Dokončovacie práce - nátery | [5 empty] | 2 | D | 1 | ROZPOCET | [6 empty] | 0
120 | K | 783225100 | Nátery kov.stav.doplnk.konštr. syntetické farby šedej na vzduchu schnúce dvojnás. 1x s emailov. | m2 | 11 |  |  |  | 16 | K | 2 | ROZPOCET | 0 | 0 | 0 | 0 | 0 | 2 | 0 | 16 | 260
121 | K | 783226100 | Nátery kov.stav.doplnk.konštr. syntetické farby šedej na vzduchu schnúce základný | m2 | 11 |  |  |  | 16 | K | 2 | ROZPOCET | 0 | 0 | 0 | 0 | 0 | 2 | 0 | 16 | 262
122 | K | 783424340 | Nátery kov.potr.a armatúr syntet. do DN 50 mm farby bielej dvojnás. 1x email a základný náter | m | 714 |  |  |  | 16 | K | 2 | ROZPOCET | 0 | 0 | 0 | 0 | 0 | 2 | 0 | 16 | 264
123 | K | 783424740 | Nátery kov.potr.a armatúr syntetické potrubie do DN 50 mm farby bielej základný | m | 401 |  |  |  | 16 | K | 2 | ROZPOCET | 0 | 0 | 0 | 0 | 0 | 2 | 0 | 16 | 266
| D | OST | Demontáž | [5 empty] | 4 | D | 0 | ROZPOCET | [6 empty] | 0
137 | K | 713300842 | Odstránenie tepelnej izolácie telies z vláknitých mater. z konštr. vrátane povrch. úpravy 0,05250t | m2 | 30 |  |  |  | 262144 | K | 1 | ROZPOCET | 0 | 0 | 0 | 0 | 0 | 2 | 0 | 262144 | 268
138 | K | 713400842 | Odstránenie tepelnej izolácie potrubia s konštrukciou vrátane povrchovej úpravy, -0,04810t | m2 | 140 |  |  |  | 262144 | K | 1 | ROZPOCET | 0 | 0 | 0 | 0 | 0 | 2 | 0 | 262144 | 270
139 | K | 731201822 | Demontáž kotla žiarorúrkového skriňového automatických s výkonom nad 290 do 465 kW, -2,37000t | ks | 2 |  |  |  | 262144 | K | 1 | ROZPOCET | 0 | 0 | 0 | 0 | 0 | 2 | 0 | 262144 | 272
165 | K | 731202820 | Rozrezanie demontovaného kotla oceľového s hmotnosťou nad 500 do 1000 kg | ks | 2 |  |  |  | 262144 | K | 1 | ROZPOCET | 0 | 0 | 0 | 0 | 0 | 2 | 0 | 262144 | 274
166 | K | 731292812 | Demontáž horáka na kvapalné a plynné palivá s výkonom nad 145 do 300 kW, -0,07500t | ks | 2 |  |  |  | 262144 | K | 1 | ROZPOCET | 0 | 0 | 0 | 0 | 0 | 2 | 0 | 262144 | 276
140 | K | 731391813 | Vypúšťanie vody z kotla do kanalizácie samospádom o v. pl.kotla nad 10 do 20 m2 | ks | 2 |  |  |  | 262144 | K | 1 | ROZPOCET | 0 | 0 | 0 | 0 | 0 | 2 | 0 | 262144 | 278
172 | K | 731890801 | Vnútrostaveniskové premiestnenie vybúraných hmôt kotolní vodorovne do 6 m | t | 4.89 |  |  |  | 262144 | K | 1 | ROZPOCET | 0 | 0 | 0 | 0 | 0 | 2 | 0 | 262144 | 280
141 | K | 732110812 | Demontáž telesa rozdeľovača a zberača nad DN 100 do 200, -0,09358t | m | 4 |  |  |  | 262144 | K | 1 | ROZPOCET | 0 | 0 | 0 | 0 | 0 | 2 | 0 | 262144 | 282
142 | K | 732211821 | Demontáž ohrievača zásobníkového ležatého objemu nad 1600 do 2500 l, -1,00790t | ks | 1 |  |  |  | 262144 | K | 1 | ROZPOCET | 0 | 0 | 0 | 0 | 0 | 2 | 0 | 262144 | 284
143 | K | 732213815 | Demontáž ohrievača zásobníkového, rozrezanie demontovaného ohrievača objemu nad 1600 do 2500 l | ks | 1 |  |  |  | 262144 | K | 1 | ROZPOCET | 0 | 0 | 0 | 0 | 0 | 2 | 0 | 262144 | 286
144 | K | 732214821 | Demontáž ohrievača zásobníkového, vypustenie vody z ohrievača objemu nad 1600 do 2500 l | ks | 1 |  |  |  | 262144 | K | 1 | ROZPOCET | 0 | 0 | 0 | 0 | 0 | 2 | 0 | 262144 | 288
145 | K | 732320814 | Demontáž nádrže beztlakovej alebo tlakovej,odpojenie od rozvodov potrubia nádrže objemu do 500 l | ks | 1 |  |  |  | 262144 | K | 1 | ROZPOCET | 0 | 0 | 0 | 0 | 0 | 2 | 0 | 262144 | 290
146 | K | 732324814 | Demontáž nádrže beztlakovej alebo tlakovej, vypúšťanie vody z nádrže objemu nad 200 do 500 l | ks | 1 |  |  |  | 262144 | K | 1 | ROZPOCET | 0 | 0 | 0 | 0 | 0 | 2 | 0 | 262144 | 292
147 | K | 732420812 | Demontáž čerpadla obehového špirálového (do potrubia) DN 40, -0,02100t | ks | 4 |  |  |  | 262144 | K | 1 | ROZPOCET | 0 | 0 | 0 | 0 | 0 | 2 | 0 | 262144 | 294
173 | K | 732890802 | Vnútrostav. premiestnenie vybúraných hmôt strojovní vodorovne 100 m z objektov výšky nad 6 do 12 m | t | 1.466 |  |  |  | 262144 | K | 1 | ROZPOCET | 0 | 0 | 0 | 0 | 0 | 2 | 0 | 262144 | 296
148 | K | 733110803 | Demontáž potrubia z oceľových rúrok závitových do DN 15 | m | 385 |  |  |  | 262144 | K | 1 | ROZPOCET | 0 | 0 | 0 | 0 | 0 | 2 | 0 | 262144 | 298
149 | K | 733110806 | Demontáž potrubia z oceľových rúrok závitových nad 15 do DN 32 | m | 292 |  |  |  | 262144 | K | 1 | ROZPOCET | 0 | 0 | 0 | 0 | 0 | 2 | 0 | 262144 | 300
150 | K | 733110808 | Demontáž potrubia z oceľových rúrok závitových nad 32 do DN 50 | m | 216 |  |  |  | 262144 | K | 1 | ROZPOCET | 0 | 0 | 0 | 0 | 0 | 2 | 0 | 262144 | 302
151 | K | 733120826 | Demontáž potrubia z oceľových rúrok hladkých nad 60, 3 do D 89, -0,00800t | m | 68 |  |  |  | 262144 | K | 1 | ROZPOCET | 0 | 0 | 0 | 0 | 0 | 2 | 0 | 262144 | 304
152 | K | 733140811 | Demontáž odvzdušňovacej nádoby a dýzy, odrezanie, -0,00705t | ks | 6 |  |  |  | 262144 | K | 1 | ROZPOCET | 0 | 0 | 0 | 0 | 0 | 2 | 0 | 262144 | 306
153 | K | 733191816 | Odrezanie strmeňového držiaka do priem. 44.5 -0,00014t | ks | 260 |  |  |  | 262144 | K | 1 | ROZPOCET | 0 | 0 | 0 | 0 | 0 | 2 | 0 | 262144 | 308
154 | K | 733191823 | Odrezanie strmeňového držiaka do priem. 76 -0,00031t | ks | 120 |  |  |  | 262144 | K | 1 | ROZPOCET | 0 | 0 | 0 | 0 | 0 | 2 | 0 | 262144 | 310
174 | K | 733890803 | Vnútrostav. premiestnenie vybúraných hmôt rozvodov potrubia vodorovne do 100 m z obj. výš. do 24m | t | 3 |  |  |  | 262144 | K | 1 | ROZPOCET | 0 | 0 | 0 | 0 | 0 | 2 | 0 | 262144 | 312
155 | K | 734100811 | Demontáž armatúry prírubovej s dvomi prírubami do DN 50 | ks | 22 |  |  |  | 262144 | K | 1 | ROZPOCET | 0 | 0 | 0 | 0 | 0 | 2 | 0 | 262144 | 314
156 | K | 734100812 | Demontáž armatúry prírubovej s dvomi prírubami nad 50 do DN 100, -0,03900t | ks | 18 |  |  |  | 262144 | K | 1 | ROZPOCET | 0 | 0 | 0 | 0 | 0 | 2 | 0 | 262144 | 316
157 | K | 734190814 | Demontáž príruby rozpojenie prírubového spoja do DN 50 | ks | 44 |  |  |  | 262144 | K | 1 | ROZPOCET | 0 | 0 | 0 | 0 | 0 | 2 | 0 | 262144 | 318
158 | K | 734190818 | Demontáž príruby rozpojenie prírubového spoja nad 50 do DN 100 | ks | 36 |  |  |  | 262144 | K | 1 | ROZPOCET | 0 | 0 | 0 | 0 | 0 | 2 | 0 | 262144 | 320
159 | K | 734200813 | Demontáž armatúry závitovej s jedným závitom nad 1 do G 6/4, -0,00190t | ks | 122 |  |  |  | 262144 | K | 1 | ROZPOCET | 0 | 0 | 0 | 0 | 0 | 2 | 0 | 262144 | 322
160 | K | 734200821 | Demontáž armatúry závitovej s dvomi závitmi do G 1/2 -0,00045t | ks | 244 |  |  |  | 262144 | K | 1 | ROZPOCET | 0 | 0 | 0 | 0 | 0 | 2 | 0 | 262144 | 324
161 | K | 734200822 | Demontáž armatúry závitovej s dvomi závitmi nad 1/2 do G 1, -0,00100t | ks | 31 |  |  |  | 262144 | K | 1 | ROZPOCET | 0 | 0 | 0 | 0 | 0 | 2 | 0 | 262144 | 326
175 | K | 734890803 | Vnútrostaveniskové premiestnenie vybúraných hmôt armatúr do 24m | t | 1.383 |  |  |  | 262144 | K | 1 | ROZPOCET | 0 | 0 | 0 | 0 | 0 | 2 | 0 | 262144 | 328
162 | K | 735121810 | Demontáž vykurovacích telies oceľových článkových, -0,01057t | m2 | 600 |  |  |  | 262144 | K | 1 | ROZPOCET | 0 | 0 | 0 | 0 | 0 | 2 | 0 | 262144 | 330
163 | K | 735211812 | Demontáž registra z oceľových rúrok rebrového 76/3/156 do 3m s počtom prameňov 2, -0,05108t | ks | 12 |  |  |  | 262144 | K | 1 | ROZPOCET | 0 | 0 | 0 | 0 | 0 | 2 | 0 | 262144 | 332
164 | K | 735494811 | Vypúšťanie vody z vykurovacích sústav(bez kotlov,ohrievačov,zásobníkov a vyk.telies | m2 | 605 |  |  |  | 262144 | K | 1 | ROZPOCET | 0 | 0 | 0 | 0 | 0 | 2 | 0 | 262144 | 334
176 | K | 735890802 | Vnútrostaveniskové premiestnenie vybúraných hmôt vykurovacích telies do 12m | t | 6.955 |  |  |  | 262144 | K | 1 | ROZPOCET | 0 | 0 | 0 | 0 | 0 | 2 | 0 | 262144 | 336
177 | K | 979011111 | Zvislá doprava sutiny a vybúraných hmôt za prvé podlažie nad alebo pod základným podlažím | t | 17.694 |  |  |  | 262144 | K | 1 | ROZPOCET | 0 | 0 | 0 | 0 | 0 | 2 | 0 | 262144 | 338
178 | K | 979011121 | Zvislá doprava sutiny a vybúraných hmôt za každé ďalšie podlažie | t | 53.082 |  |  |  | 262144 | K | 1 | ROZPOCET | 0 | 0 | 0 | 0 | 0 | 2 | 0 | 262144 | 340
179 | K | 979081111 | Odvoz sutiny a vybúraných hmôt na skládku do 1 km | t | 17.694 |  |  |  | 262144 | K | 1 | ROZPOCET | 0 | 0 | 0 | 0 | 0 | 2 | 0 | 262144 | 342
180 | K | 979081121 | Odvoz sutiny a vybúraných hmôt na skládku za každý ďalší 1 km | t | 247.717 |  |  |  | 262144 | K | 1 | ROZPOCET | 0 | 0 | 0 | 0 | 0 | 2 | 0 | 262144 | 344
181 | K | 979089012 | Poplatok za skladovanie - betón, tehly, dlaždice (17 01 ), ostatné | t | 17.694 |  |  |  | 262144 | K | 1 | ROZPOCET | 0 | 0 | 0 | 0 | 0 | 2 | 0 | 262144 | 346
| D | Ostatné | Ostatné | [5 empty] | 1 | D | 0 | ROZPOCET | [6 empty] | 0
| D | HZS | HZS | [5 empty] | 1 | D | 1 | ROZPOCET | [6 empty] | 0
169 | K | OP | Odborná prehliadka | hod | 10 |  |  |  | 4 | K | 2 | ROZPOCET | 0 | 0 | 0 | 0 | 0 | 2 | 0 | 4 | 348
171 | K | PK | Prekáblovanie kotolne | hod | 15 |  |  |  | 4 | K | 2 | ROZPOCET | 0 | 0 | 0 | 0 | 0 | 2 | 0 | 4 | 350
167 | K | PNS | Prvé napustenie systému | hod | 20 |  |  |  | 4 | K | 2 | ROZPOCET | 0 | 0 | 0 | 0 | 0 | 2 | 0 | 4 | 352
168 | K | RS | Revízna správa | hod | 10 |  |  |  | 4 | K | 2 | ROZPOCET | 0 | 0 | 0 | 0 | 0 | 2 | 0 | 4 | 354
170 | K | ZaSP | Zaregulovanie a skúšobná prevádzka | hod | 72 |  |  |  | 4 | K | 2 | ROZPOCET | 0 | 0 | 0 | 0 | 0 | 2 | 0 | 4 | 356

## 003z - Plynoinštalácia
{08d60d36-9a1b-4d1f-949e-ab7360b7a003}
0
| KRYCÍ LIST ROZPOČTU | [8 empty] | False
Stavba:
Budova OU Banská Bystrica, Rekonštrukcia a modernizácia
Objekt:
SO 01.1 - Budova OÚ Banská Bystrica – oprávnené práce
Časť:
01.01d4 - Vykurovanie a plynoištalácia
Úroveň 3:
003z - Plynoinštalácia
| JKSO: |  |  |  |  | KS:
| Miesto: |  | OÚ Banská Bystrica, Skuteckého 19, parcela č.363/2 |  |  | Dátum:
| Objednávateľ: |  |  |  |  | IČO: | 00 151 866
|  | Ministerstvo vnútra Slovenskej republiky Pribinov |  |  |  | DIČ: | 2020571520
| Zhotoviteľ: |  |  |  |  | IČO:
IČ DPH:
| Projektant: |  |  |  |  | IČO:
IČ DPH:
| Spracovateľ: |  |  |  |  | IČO:
IČ DPH:
Poznámka:
Cena bez DPH
|  |  | Základ dane |  |  | Sadzba dane | Výška dane
| DPH | základná |  |  |  | 20%
|  | znížená |  |  |  | 20%
|  | zákl. prenesená | 0 |  |  | 20%
|  | zníž. prenesená | 0 |  |  | 20%
|  | nulová | 0 |  |  | 0%
| Cena s DPH |  |  | v | EUR
| Projektant |  |  | Spracovateľ
| Dátum a podpis: |  | Pečiatka | Dátum a podpis: |  |  | Pečiatka
| Objednávateľ |  |  | Zhotoviteľ
| Dátum a podpis: |  | Pečiatka | Dátum a podpis: |  |  | Pečiatka
REKAPITULÁCIA ROZPOČTU
Stavba:
Budova OU Banská Bystrica, Rekonštrukcia a modernizácia
Objekt:
SO 01.1 - Budova OÚ Banská Bystrica – oprávnené práce
Časť:
01.01d4 - Vykurovanie a plynoištalácia
Úroveň 3:
003z - Plynoinštalácia
Miesto: |  |  | OÚ Banská Bystrica, Skuteckého 19, parcela č.363/2 |  |  | Dátum:
Objednávateľ: |  |  | Ministerstvo vnútra Slovenskej republiky Pribinov |  |  | Projektant: | 0
Zhotoviteľ: | [5 empty] | Spracovateľ: | 0
Kód dielu - Popis | [6 empty] | Cena celkom [EUR]
Náklady z rozpočtu | [6 empty] | 0 |  |  |  | -1
| HSV - Práce a dodávky HSV | [5 empty] | 0
| 9 - Ostatné konštrukcie a práce-búranie | [5 empty] | 0
| PSV - PSV | [5 empty] | 0
| 723 - Zdravotechnika - plynovod | [5 empty] | 0
| 734 - Ústredné kúrenie, armatúry. | [5 empty] | 0
| 767 - Konštrukcie doplnkové kovové | [5 empty] | 0
| 783 - Dokončovacie práce - nátery | [5 empty] | 0
| M - M | [5 empty] | 0
| 23-M - Montáže potrubia | [5 empty] | 0
| 95-M - Revízie | [5 empty] | 0
ROZPOČET
Stavba:
Budova OU Banská Bystrica, Rekonštrukcia a modernizácia
Objekt:
SO 01.1 - Budova OÚ Banská Bystrica – oprávnené práce
Časť:
01.01d4 - Vykurovanie a plynoištalácia
Úroveň 3:
003z - Plynoinštalácia
Miesto: |  |  | OÚ Banská Bystrica, Skuteckého 19, parcela č.363/2 |  |  | Dátum:
Objednávateľ: |  |  | Ministerstvo vnútra Slovenskej republiky Pribinov |  |  | Projektant:
Zhotoviteľ: | [5 empty] | Spracovateľ:
PČ | Typ | Kód | Popis | MJ | Množstvo | J.cena [EUR] | Cena celkom [EUR] | Cenová sústava
Náklady z rozpočtu | [9 empty] | D | -1 | [7 empty] | 0
| D | HSV | Práce a dodávky HSV | [5 empty] | 1 | D | 0 | ROZPOCET | [6 empty] | 0
| D | 9 | Ostatné konštrukcie a práce-búranie | [5 empty] | 1 | D | 1 | ROZPOCET | [6 empty] | 0
1 | K | 979081111 | Odvoz sutiny a vybúraných hmôt na skládku do 1 km | t | 0.394 |  |  |  | 4 | K | 2 | ROZPOCET | 0 | 0 | 0 | 0 | 0 | 2 | 0 | 4 | 1
2 | K | 979081121 | Odvoz sutiny a vybúraných hmôt na skládku za každý ďalší 1 km | t | 3.546 |  |  |  | 4 | K | 2 | ROZPOCET | 0 | 0 | 0 | 0 | 0 | 2 | 0 | 4 | 2
| D | PSV | PSV | [5 empty] | 2 | D | 0 | ROZPOCET | [6 empty] | 0
| D | 723 | Zdravotechnika - plynovod | [5 empty] | 2 | D | 1 | ROZPOCET | [6 empty] | 0
3 | K | 723110202 | Potrubie z oceľových rúrok závitových čiernych spojovaných na závit - akosť 11 353.0 DN 15 | m | 36.5 |  |  |  | 16 | K | 2 | ROZPOCET | 0 | 0 | 0 | 0 | 0 | 2 | 0 | 16 | 3
4 | K | 723110205 | Potrubie z oceľových rúrok závitových čiernych spojovaných na závit - akosť 11 353.0 DN 32 | m | 5 |  |  |  | 16 | K | 2 | ROZPOCET | 0 | 0 | 0 | 0 | 0 | 2 | 0 | 16 | 4
5 | K | 723110207 | Potrubie z oceľových rúrok závitových čiernych spojovaných na závit - akosť 11 353.0 DN 50 | m | 10 |  |  |  | 16 | K | 2 | ROZPOCET | 0 | 0 | 0 | 0 | 0 | 2 | 0 | 16 | 5
6 | K | 723120804 | Demontáž potrubia zvarovaného z oceľových rúrok závitových do DN 25, -0,00215t | m | 30 |  |  |  | 16 | K | 2 | ROZPOCET | 0 | 0 | 0 | 0 | 0 | 2 | 0 | 16 | 6
7 | K | 723150318 | Potrubie z oceľových rúrok hladkých čiernych spájaných zvarov. akosť 11 353.0 D 219/6, 3 | m | 1.7 |  |  |  | 16 | K | 2 | ROZPOCET | 0 | 0 | 0 | 0 | 0 | 2 | 0 | 16 | 7
8 | K | 723150344 | Potrubie z oceľových rúrok hladkých čiernych redukcia - zhotovenie kovaním nad 1 DN DN 50/40 | ks | 1 |  |  |  | 16 | K | 2 | ROZPOCET | 0 | 0 | 0 | 0 | 0 | 2 | 0 | 16 | 8
9 | K | 723150805 | Demontáž potrubia zvarovaného z oceľových rúrok hladkých nad 108 do D159, -0,01648t | m | 20 |  |  |  | 16 | K | 2 | ROZPOCET | 0 | 0 | 0 | 0 | 0 | 2 | 0 | 16 | 9
10 | K | 723239101 | Montáž armatúry závitovej s dvoma závitmi, kohútik priamy,solenoidový ventil G 1/2 | ks | 12 |  |  |  | 16 | K | 2 | ROZPOCET | 0 | 0 | 0 | 0 | 0 | 2 | 0 | 16 | 10
11 | M | 5518000002 | Guľový uzáver plyn, FF páčka 1/2" | ks | 9 |  |  |  | 32 | M | 2 | ROZPOCET | 0 | 0 | 0 | 0 | 0 | 2 | 0 | 16 | 11
12 | M | 5518000022 | Guľový uzáver plyn 1/2", s vypúšťaním | ks | 3 |  |  |  | 32 | M | 2 | ROZPOCET | 0 | 0 | 0 | 0 | 0 | 2 | 0 | 16 | 12
13 | K | 723239104 | Montáž armatúry závitovej s dvoma závitmi, kohútik priamy,solenoidový ventil G 5/4 | ks | 2 |  |  |  | 16 | K | 2 | ROZPOCET | 0 | 0 | 0 | 0 | 0 | 2 | 0 | 16 | 13
14 | M | 5518000005 | Guľový uzáver plyn, FF páčka 5/4" | ks | 2 |  |  |  | 32 | M | 2 | ROZPOCET | 0 | 0 | 0 | 0 | 0 | 2 | 0 | 16 | 14
15 | K | 998723102 | Presun hmôt pre vnútorný plynovod v objektoch výšky nad 6 do 12 m | t | 0.244 |  |  |  | 16 | K | 2 | ROZPOCET | 0 | 0 | 0 | 0 | 0 | 2 | 0 | 16 | 15
| D | 734 | Ústredné kúrenie, armatúry. | [5 empty] | 2 | D | 1 | ROZPOCET | [6 empty] | 0
16 | K | 7344211302 | Tlakomer deformačný kruhový B 0-6 kPa č.03313 priem. 160 | ks | 3 |  |  |  | 16 | K | 2 | ROZPOCET | 0 | 0 | 0 | 0 | 0 | 2 | 0 | 16 | 16
17 | K | 734424912 | Kohútik čapový K 70-181-716 M 20 x 1, 5 | ks | 3 |  |  |  | 16 | K | 2 | ROZPOCET | 0 | 0 | 0 | 0 | 0 | 2 | 0 | 16 | 17
18 | K | 734424933 | Prípojka tlakomera s metrickým závitom DN 15 | ks | 3 |  |  |  | 16 | K | 2 | ROZPOCET | 0 | 0 | 0 | 0 | 0 | 2 | 0 | 16 | 18
| D | 767 | Konštrukcie doplnkové kovové | [5 empty] | 2 | D | 1 | ROZPOCET | [6 empty] | 0
19 | K | 7679951011 | Dodávka a montáž objímok, konzol, podpier, uchytení potrubia | ks | 1 |  |  |  | 16 | K | 2 | ROZPOCET | 0 | 0 | 0 | 0 | 0 | 2 | 0 | 16 | 19
20 | K | 998767202 | Presun hmôt pre kovové stavebné doplnkové konštrukcie v objektoch výšky nad 6 do 12 m | % |  |  |  |  | 16 | K | 2 | ROZPOCET | 0 | 0 | 0 | 0 | 0 | 2 | 0 | 16 | 20
| D | 783 | Dokončovacie práce - nátery | [5 empty] | 2 | D | 1 | ROZPOCET | [6 empty] | 0
21 | K | 783225600 | Nátery kov.stav.doplnk.konštr. syntetické farby šedej na vzduchu schnúce 2x emailovaním | m2 | 0.21 |  |  |  | 16 | K | 2 | ROZPOCET | 0 | 0 | 0 | 0 | 0 | 2 | 0 | 16 | 21
22 | K | 783226100 | Nátery kov.stav.doplnk.konštr. syntetické farby šedej na vzduchu schnúce základný | m2 | 0.21 |  |  |  | 16 | K | 2 | ROZPOCET | 0 | 0 | 0 | 0 | 0 | 2 | 0 | 16 | 22
23 | K | 783424340 | Nátery kov.potr.a armatúr syntet. do DN 50 mm | m | 51.5 |  |  |  | 16 | K | 2 | ROZPOCET | 0 | 0 | 0 | 0 | 0 | 2 | 0 | 16 | 23
24 | K | 783432220 | Nátery kov.potr.a armatúr chlórkaučuk. farby šedej armatúr do DN 200 mm jednonás. 1x s emailovaním | ks | 1 |  |  |  | 16 | K | 2 | ROZPOCET | 0 | 0 | 0 | 0 | 0 | 2 | 0 | 16 | 24
25 | K | 783432720 | Nátery kov.potr.a armatúr chlórkaučuk. farby šedej armatúr DN do 200 mm základný | ks | 1 |  |  |  | 16 | K | 2 | ROZPOCET | 0 | 0 | 0 | 0 | 0 | 2 | 0 | 16 | 25
| D | M | M | [5 empty] | 4 | D | 0 | ROZPOCET | [6 empty] | 0
| D | 23-M | Montáže potrubia | [5 empty] | 4 | D | 1 | ROZPOCET | [6 empty] | 0
26 | K | 230230016 | Hlavná tlaková skúška vzduchom 0, 6 MPa - STN 38 6413 DN 50 | m | 51.5 |  |  |  | 64 | K | 2 | ROZPOCET | 0 | 0 | 0 | 0 | 0 | 2 | 0 | 64 | 26
27 | K | 230230021 | Hlavná tlaková skúška vzduchom 0, 6 MPa - STN 38 6413 DN 200 | m | 1.7 |  |  |  | 64 | K | 2 | ROZPOCET | 0 | 0 | 0 | 0 | 0 | 2 | 0 | 64 | 27
28 | K | 230330073 | Chránička potrubia Fe, dľžka 0,5 m D x t 31.8 x 2.6 | ks | 2 |  |  |  | 64 | K | 2 | ROZPOCET | 0 | 0 | 0 | 0 | 0 | 2 | 0 | 64 | 28
29 | K | 230330078 | Chránička potrubia Fe, dľžka 0,5 m D x t 89 x 3.6 | ks | 1 |  |  |  | 64 | K | 2 | ROZPOCET | 0 | 0 | 0 | 0 | 0 | 2 | 0 | 64 | 29
| D | 95-M | Revízie | [5 empty] | 4 | D | 1 | ROZPOCET | [6 empty] | 0
30 | K | 9505050391 | Revizia ,revizna sprava, uradne skusky | ks | 1 |  |  |  | 64 | K | 2 | ROZPOCET | 0 | 0 | 0 | 0 | 0 | 2 | 0 | 64 | 30
31 | K | 9505050392 | Prestavenie regulátora tlaku plynu na výstupný tlak 2 kPa | ks | 1 |  |  |  | 64 | K | 2 | ROZPOCET | 0 | 0 | 0 | 0 | 0 | 2 | 0 | 64 | 31

## 01.2.1 - Architektúra a s...
[10 empty] | {1e558cbc-1a57-497b-bdca-ac431f03747f} | [5 empty] | bet | 0,422 | 2
[10 empty] | 0 | [5 empty] | p01 | 2,45 | 2
| KRYCÍ LIST ROZPOČTU | [8 empty] | False | [5 empty] | p04 | 8,09 | 2
[16 empty] | s01 | 125,8 | 2
| Stavba: | [14 empty] | s02 | 38,26 | 2
|  | Budova OU Banská Bystrica, Rekonštrukcia a modernizácia | [13 empty] | t21 | 118,656 | 2
| Objekt: | [14 empty] | t22 | 17,68 | 2
SO 01.2 - Budova OÚ Banská Bystrica – neoprávnené práce
Časť:
01.2.1 - Architektúra a stavebná časť
| JKSO: |  |  |  |  | KS:
| Miesto: |  | Skuteckého 19, Banská Bystrica |  |  | Dátum:
| Objednávateľ: |  |  |  |  | IČO: | 00 151 866
|  | MV SR, Pribinova 2, Bratislava |  |  |  | DIČ: | 2020571520
| Zhotoviteľ: |  |  |  |  | IČO:
IČ DPH:
| Projektant: |  |  |  |  | IČO:
IČ DPH:
| Spracovateľ: |  |  |  |  | IČO:
IČ DPH:
Poznámka:
Cena bez DPH
|  |  | Základ dane |  |  | Sadzba dane | Výška dane
| DPH | základná |  |  |  | 20%
|  | znížená |  |  |  | 20%
|  | zákl. prenesená | 0 |  |  | 20%
|  | zníž. prenesená | 0 |  |  | 20%
|  | nulová | 0 |  |  | 0%
| Cena s DPH |  |  | v | EUR
| Projektant |  |  | Spracovateľ
| Dátum a podpis: |  | Pečiatka | Dátum a podpis: |  |  | Pečiatka
| Objednávateľ |  |  | Zhotoviteľ
| Dátum a podpis: |  | Pečiatka | Dátum a podpis: |  |  | Pečiatka
REKAPITULÁCIA ROZPOČTU
Stavba:
Budova OU Banská Bystrica, Rekonštrukcia a modernizácia
Objekt:
SO 01.2 - Budova OÚ Banská Bystrica – neoprávnené práce
Časť:
01.2.1 - Architektúra a stavebná časť
Miesto: |  |  | Skuteckého 19, Banská Bystrica |  |  | Dátum:
Objednávateľ: |  |  | MV SR, Pribinova 2, Bratislava |  |  | Projektant: | 0
Zhotoviteľ: | [5 empty] | Spracovateľ: | 0
Kód dielu - Popis | [6 empty] | Cena celkom [EUR]
Náklady z rozpočtu | [6 empty] | 0 |  |  |  | -1
| HSV - Práce a dodávky HSV | [5 empty] | 0
| 1 - Zemné práce | [5 empty] | 0
| 4 - Vodorovné konštrukcie | [5 empty] | 0
| 6 - Úpravy povrchov, podlahy, osadenie | [5 empty] | 0
| 9 - Ostatné konštrukcie a práce-búranie | [5 empty] | 0
| 99 - Presun hmôt HSV | [5 empty] | 0
| PSV - Práce a dodávky PSV | [5 empty] | 0
| 711 - Izolácie proti vode a vlhkosti | [5 empty] | 0
| 722 - Zdravotechnika - vnútorný vodovod | [5 empty] | 0
| 763 - Konštrukcie - drevostavby | [5 empty] | 0
| 766 - Konštrukcie stolárske | [5 empty] | 0
| 767 - Konštrukcie doplnkové kovové | [5 empty] | 0
| 769 - Montáže vzduchotechnických zariadení | [5 empty] | 0
| 771 - Podlahy z dlaždíc | [5 empty] | 0
| 772 - Podlahy z prírodného a konglomerovaného kameňa | [5 empty] | 0
| 775 - Podlahy vlysové a parketové | [5 empty] | 0
| 776 - Podlahy povlakové | [5 empty] | 0
| 781 - Obklady | [5 empty] | 0
| 783 - Nátery | [5 empty] | 0
| 784 - Maľby | [5 empty] | 0
| HZS - Hodinové zúčtovacie sadzby | [5 empty] | 0
ROZPOČET
Stavba:
Budova OU Banská Bystrica, Rekonštrukcia a modernizácia
Objekt:
SO 01.2 - Budova OÚ Banská Bystrica – neoprávnené práce
Časť:
01.2.1 - Architektúra a stavebná časť
Miesto: |  |  | Skuteckého 19, Banská Bystrica |  |  | Dátum:
Objednávateľ: |  |  | MV SR, Pribinova 2, Bratislava |  |  | Projektant:
Zhotoviteľ: | [5 empty] | Spracovateľ:
PČ | Typ | Kód | Popis | MJ | Množstvo | J.cena [EUR] | Cena celkom [EUR] | Cenová sústava
Náklady z rozpočtu | [9 empty] | D | -1 | [13 empty] | 0
| D | HSV | Práce a dodávky HSV | [5 empty] | 1 | D | 0 |  |  |  | ROZPOCET | [9 empty] | 0
| D | 1 | Zemné práce | [5 empty] | 1 | D | 1 |  |  |  | ROZPOCET | [9 empty] | 0
1 | K | 111103401 | Odstránenie tŕstia, plazivého rastlinstva a bodľačia vyrezávaním tŕstia a palachu | ha | 0.003 |  |  |  | 4 | K | 2 |  |  |  | ROZPOCET |  |  |  | 0 | 0 | 0 | 0 | 0 | 2 | 0 | 4 | 1537468082
| VV |  | "p56 | [6 empty] | VV | 2 | 1 | True | 0 | ROZPOCET
| VV |  | 30/10000 |  | 0.003 |  |  |  |  | VV | 2 | 2 | True | 1 | ROZPOCET
2 | K | 112201101 | Odstránenie pňov na vzdial. 50 m priemeru nad 100 do 300 mm | ks | 1 |  |  |  | 4 | K | 2 |  |  |  | ROZPOCET |  |  |  | 0 | 0 | 0 | 0 | 0 | 2 | 0 | 4 | 378589044
| VV |  | "bex190" 1 |  | 1 |  |  |  |  | VV | 2 | 2 | True | 1 | ROZPOCET
3 | K | 132201201 | Výkop ryhy šírky 600-2000mm horn.3 do 100m3 | m3 | 11.5 |  |  |  | 4 | K | 2 |  |  |  | ROZPOCET |  |  |  | 0 | 0 | 0 | 0 | 0 | 2 | 0 | 4 | -818048853
| VV |  | "výkop pre opravu vodorovnej HI CO krytu | [6 empty] | VV | 2 | 1 | True | 0 | ROZPOCET
| VV |  | 11,5 |  | 11.5 |  |  |  |  | VV | 2 | 2 | True | 1 | ROZPOCET
4 | K | 167101101 | Nakladanie neuľahnutého výkopku z hornín tr.1-4 do 100 m3 | m3 | 11.5 |  |  |  | 4 | K | 2 |  |  |  | ROZPOCET |  |  |  | 0 | 0 | 0 | 0 | 0 | 2 | 0 | 4 | -2036825410
5 | K | 174101001 | Zásyp sypaninou so zhutnením jám, šachiet, rýh, zárezov alebo okolo objektov do 100 m3 | m3 | 11.5 |  |  |  | 4 | K | 2 |  |  |  | ROZPOCET |  |  |  | 0 | 0 | 0 | 0 | 0 | 2 | 0 | 4 | -1945553893
6 | K | 180401211 | Založenie trávnika lúčneho výsevom v rovine alebo na svahu do 1:5 | m2 | 30 |  |  |  | 4 | K | 2 |  |  |  | ROZPOCET |  |  |  | 0 | 0 | 0 | 0 | 0 | 2 | 0 | 4 | 1168677712
| VV |  | "p56 | [6 empty] | VV | 2 | 1 | True | 0 | ROZPOCET
| VV |  | 30 |  | 30 |  |  |  |  | VV | 2 | 2 | True | 1 | ROZPOCET
7 | M | 005720001400 | Osivá tráv - semená parkovej zmesi | kg | 0.927 |  |  |  | 8 | M | 2 |  |  |  | ROZPOCET |  |  |  | 0 | 0 | 0 | 0 | 0 | 2 | 0 | 4 | -1971450829
| VV |  | 30 |  | 30 |  |  |  |  | VV | 2 | 2 | True | 1 | ROZPOCET
| VV |  | 30*0,0309 'Přepočítané koeficientom množstva |  | 0.927 |  |  |  |  | VV | 2 | 2 | False | 1 | ROZPOCET
8 | K | 1841021 | Výsadba nízkou zeleňou, špecifikácia podľa PD , pol p59 | ks | 20 |  |  |  | 4 | K | 2 |  |  |  | ROZPOCET |  |  |  | 0 | 0 | 0 | 0 | 0 | 2 | 0 | 4 | 68100968
9 | K | 185804312 | Zaliatie rastlín vodou, plochy jednotlivo nad 20 m2 | m3 | 0.9 |  |  |  | 4 | K | 2 |  |  |  | ROZPOCET |  |  |  | 0 | 0 | 0 | 0 | 0 | 2 | 0 | 4 | -1735121337
| VV |  | 30,0*10*0,001*3 |  | 0.9 |  |  |  |  | VV | 2 | 2 | True | 1 | ROZPOCET
| D | 4 | Vodorovné konštrukcie | [5 empty] | 1 | D | 1 |  |  |  | ROZPOCET | [9 empty] | 0
13 | K | 451541111 | Lôžko pod potrubie, stoky a drobné objekty, v otvorenom výkope zo štrkodrvy 32-63 mm | m3 | 7.2 |  |  |  | 4 | K | 2 |  |  |  | ROZPOCET |  |  |  | 0 | 0 | 0 | 0 | 0 | 2 | 0 | 4 | 191473900
| VV |  | "p58" 60,0*0,6*0,2 |  | 7.2 |  |  |  |  | VV | 2 | 2 | True | 1 | ROZPOCET
| D | 6 | Úpravy povrchov, podlahy, osadenie | [5 empty] | 1 | D | 1 |  |  |  | ROZPOCET | [9 empty] | 0
15 | K | 612460121 | Príprava vnútorného podkladu stien penetráciou základnou | m2 | 164.06 |  |  |  | 4 | K | 2 |  |  |  | ROZPOCET |  |  |  | 0 | 0 | 0 | 0 | 0 | 2 | 0 | 4 | -434070230
| VV |  | "s01 | [6 empty] | VV | 2 | 1 | True | 0 | ROZPOCET
| VV |  | "028" 9,14 |  | 9.14 |  |  |  |  | VV | 2 | 2 | True | 0 | ROZPOCET
| VV |  | "029" 44,18 |  | 44.18 |  |  |  |  | VV | 2 | 2 | True | 0 | ROZPOCET
| VV |  | "038" 31,71 |  | 31.71 |  |  |  |  | VV | 2 | 2 | True | 0 | ROZPOCET
| VV |  | "103" 10,42 |  | 10.42 |  |  |  |  | VV | 2 | 2 | True | 0 | ROZPOCET
| VV |  | "107" 10,14 |  | 10.14 |  |  |  |  | VV | 2 | 2 | True | 0 | ROZPOCET
| VV |  | "108" 13,72 |  | 13.72 |  |  |  |  | VV | 2 | 2 | True | 0 | ROZPOCET
| VV |  | "143" 6,49 |  | 6.49 |  |  |  |  | VV | 2 | 2 | True | 0 | ROZPOCET
| VV | s01 | Medzisúčet |  | 125.8 |  |  |  |  | VV | 2 | 3 | True | 0 | ROZPOCET
| VV |  | "107" 22,78 |  | 22.78 |  |  |  |  | VV | 2 | 2 | True | 0 | ROZPOCET
| VV |  | "143" 15,48 |  | 15.48 |  |  |  |  | VV | 2 | 2 | True | 0 | ROZPOCET
| VV | s02 | Medzisúčet |  | 38.26 |  |  |  |  | VV | 2 | 3 | True | 0 | ROZPOCET
| VV |  | Súčet |  | 164.06 |  |  |  |  | VV | 2 | 4 | True | 1 | ROZPOCET
16 | K | 612460243 | Vnútorná omietka stien vápennocementová jadrová (hrubá), hr. 20 mm | m2 | 164.06 |  |  |  | 4 | K | 2 |  |  |  | ROZPOCET |  |  |  | 0 | 0 | 0 | 0 | 0 | 2 | 0 | 4 | 165905104
| VV |  | s01+s02 |  | 164.06 |  |  |  |  | VV | 2 | 2 | True | 1 | ROZPOCET
17 | K | 612460253 | Vnútorná omietka stien vápennocementová štuková (jemná), hr. 5 mm | m2 | 125.8 |  |  |  | 4 | K | 2 |  |  |  | ROZPOCET |  |  |  | 0 | 0 | 0 | 0 | 0 | 2 | 0 | 4 | 2080218241
| VV |  | s01 |  | 125.8 |  |  |  |  | VV | 2 | 2 | True | 1 | ROZPOCET
24 | K | 6274711 | Oprava povrchu parapetného muriva reprofilačnou maltou, vrátane penetr.náteru | m2 | 3.6 |  |  |  | 4 | K | 2 |  |  |  | ROZPOCET |  |  |  | 0 | 0 | 0 | 0 | 0 | 2 | 0 | 4 | 613501193
| VV |  | "v11" 1,2*10*0,3 |  | 3.6 |  |  |  |  | VV | 2 | 2 | True | 0 | ROZPOCET
| VV |  | Súčet |  | 3.6 |  |  |  |  | VV | 2 | 4 | True | 1 | ROZPOCET
25 | K | 631312611 | Mazanina z betónu prostého (m3) tr. C 16/20 hr.nad 50 do 80 mm | m3 | 0.422 |  |  |  | 4 | K | 2 |  |  |  | ROZPOCET |  |  |  | 0 | 0 | 0 | 0 | 0 | 2 | 0 | 4 | 1884897554
| VV |  | p01*0,04 |  | 0.098 |  |  |  |  | VV | 2 | 2 | True | 0 | ROZPOCET
| VV |  | p04*0,04 |  | 0.324 |  |  |  |  | VV | 2 | 2 | True | 0 | ROZPOCET
| VV | bet | Súčet |  | 0.422 |  |  |  |  | VV | 2 | 4 | True | 1 | ROZPOCET
26 | K | 631319171 | Príplatok za strhnutie povrchu mazaniny latou pre hr. obidvoch vrstiev mazaniny nad 50 do 80 mm | m3 | 0.422 |  |  |  | 4 | K | 2 |  |  |  | ROZPOCET |  |  |  | 0 | 0 | 0 | 0 | 0 | 2 | 0 | 4 | 1836634398
| VV |  | bet |  | 0.422 |  |  |  |  | VV | 2 | 2 | True | 1 | ROZPOCET
27 | K | 631362401 | Výstuž mazanín z betónov (z kameniva) a z ľahkých betónov zo sietí KARI, priemer drôtu 4/4 mm, veľkosť oka 100x100 mm | m2 | 24.031 |  |  |  | 4 | K | 2 |  |  |  | ROZPOCET |  |  |  | 0 | 0 | 0 | 0 | 0 | 2 | 0 | 4 | 1650182710
| VV |  | p01*2*1,14 |  | 5.586 |  |  |  |  | VV | 2 | 2 | True | 0 | ROZPOCET
| VV |  | p04*2*1,14 |  | 18.445 |  |  |  |  | VV | 2 | 2 | True | 0 | ROZPOCET
| VV |  | Súčet |  | 24.031 |  |  |  |  | VV | 2 | 4 | True | 1 | ROZPOCET
28 | K | 632001021 | Zhotovenie okrajovej dilatačnej pásky z PE | m | 27.208 |  |  |  | 4 | K | 2 |  |  |  | ROZPOCET |  |  |  | 0 | 0 | 0 | 0 | 0 | 2 | 0 | 4 | 411428843
| VV |  | "107" 2*(2,389+2,485)-0,8*2 |  | 8.148 |  |  |  |  | VV | 2 | 2 | True | 0 | ROZPOCET
| VV |  | "108" 2,025+1,0*2+1,015-0,8 |  | 4.24 |  |  |  |  | VV | 2 | 2 | True | 0 | ROZPOCET
| VV |  | "143" 2*(1,88+2,025)*2-0,8 |  | 14.82 |  |  |  |  | VV | 2 | 2 | True | 0 | ROZPOCET
| VV |  | Súčet |  | 27.208 |  |  |  |  | VV | 2 | 4 | True | 1 | ROZPOCET
29 | M | 283320004800 | Okrajová dilatačná páska PE RSS100/5 mm bez fólie na oddilatovanie poterov od stenových konštrukcií | m | 28.568 |  |  |  | 8 | M | 2 |  |  |  | ROZPOCET |  |  |  | 0 | 0 | 0 | 0 | 0 | 2 | 0 | 4 | -1465890772
| VV |  | 27,208*1,05 'Přepočítané koeficientom množstva |  | 28.568 |  |  |  |  | VV | 2 | 2 | False | 1 | ROZPOCET
30 | K | 632001051 | Zhotovenie jednonásobného penetračného náteru pre potery a stierky | m2 | 10.54 |  |  |  | 4 | K | 2 |  |  |  | ROZPOCET |  |  |  | 0 | 0 | 0 | 0 | 0 | 2 | 0 | 4 | 835238519
| VV |  | p01+p04 |  | 10.54 |  |  |  |  | VV | 2 | 2 | True | 1 | ROZPOCET
31 | M | 585520001900 | Penetračný náter na báze disperzie, pre samonivelizačné potery a sierky, 25 kg | kg | 1.628 |  |  |  | 8 | M | 2 |  |  |  | ROZPOCET |  |  |  | 0 | 0 | 0 | 0 | 0 | 2 | 0 | 4 | -190031389
32 | K | 632450295 | Cementová samonivelizačná stierka , triedy CT-C25-F5, hr. 5 mm | m2 | 10.54 |  |  |  | 4 | K | 2 |  |  |  | ROZPOCET |  |  |  | 0 | 0 | 0 | 0 | 0 | 2 | 0 | 4 | 2062585265
| VV |  | p01+p04 |  | 10.54 |  |  |  |  | VV | 2 | 2 | True | 1 | ROZPOCET
33 | K | 63245151 | Opravná a vyrovnávacia hmota, malta na báze cementu zušľachtená modifikujúcimi prísadami a vystužená umelým vláknom hr.5-30 mm vrátane systémového spojovacieho mostíka na betón.povrchy | m2 | 10.54 |  |  |  | 4 | K | 2 |  |  |  | ROZPOCET |  |  |  | 0 | 0 | 0 | 0 | 0 | 2 | 0 | 4 | -1924193958
| VV |  | p01+p04 |  | 10.54 |  |  |  |  | VV | 2 | 2 | True | 1 | ROZPOCET
35 | K | 648922421 | Osadenie parapetných dosiek železob. leštených na akúkoľvek cementovú maltu, š. nad 200 do 400 mm | m | 12 |  |  |  | 4 | K | 2 |  |  |  | ROZPOCET |  |  |  | 0 | 0 | 0 | 0 | 0 | 2 | 0 | 4 | -723442015
| VV |  | "v11" 1,2*10 |  | 12 |  |  |  |  | VV | 2 | 2 | True | 1 | ROZPOCET
36 | M | 5920000004 | Vibrolisovaný mrazuvzdorný betónový dekoratívny parapet 1200x300x50mm | ks | 10 |  |  |  | 8 | M | 2 |  |  |  | ROZPOCET |  |  |  | 0 | 0 | 0 | 0 | 0 | 2 | 0 | 4 | -2136791515
| VV |  | "v11" 10 |  | 10 |  |  |  |  | VV | 2 | 2 | True | 1 | ROZPOCET
| D | 9 | Ostatné konštrukcie a práce-búranie | [5 empty] | 1 | D | 1 |  |  |  | ROZPOCET | [9 empty] | 0
37 | K | 935111211 | Osadenie priekopového žľabu z betónových priekopových tvárnic šírky nad 500 do 800 mm | m | 60 |  |  |  | 4 | K | 2 |  |  |  | ROZPOCET |  |  |  | 0 | 0 | 0 | 0 | 0 | 2 | 0 | 4 | 436487069
| VV |  | "p58" 60,0 |  | 60 |  |  |  |  | VV | 2 | 2 | True | 1 | ROZPOCET
38 | M | 5922700018 | Tvárnica priekopová z mrazuvzdorného betónu 600x500x150 | ks | 121.2 |  |  |  | 8 | M | 2 |  |  |  | ROZPOCET |  |  |  | 0 | 0 | 0 | 0 | 0 | 2 | 0 | 4 | 80434965
| VV |  | 60*2*1,01 |  | 121.2 |  |  |  |  | VV | 2 | 2 | True | 1 | ROZPOCET
39 | K | 9389020 | Očistenie povrchu stien podľa technologických podkladov výrobcu | m2 | 164.06 |  |  |  | 4 | K | 2 |  |  |  | ROZPOCET |  |  |  | 0 | 0 | 0 | 0 | 0 | 2 | 0 | 4 | -2105484840
| VV |  | s01+s02 |  | 164.06 |  |  |  |  | VV | 2 | 2 | True | 1 | ROZPOCET
41 | K | 9389023 | Čistenie betónového podkladu podláh | m2 | 10.54 |  |  |  | 4 | K | 2 |  |  |  | ROZPOCET |  |  |  | 0 | 0 | 0 | 0 | 0 | 2 | 0 | 4 | 647090281
| VV |  | p01+p04 |  | 10.54 |  |  |  |  | VV | 2 | 2 | True | 1 | ROZPOCET
42 | K | 962031132 | Búranie priečok alebo vybúranie otvorov plochy nad 4 m2 z tehál pálených, plných alebo dutých hr. do 150 mm, -0,19600t | m2 | 27.78 |  |  |  | 4 | K | 2 |  |  |  | ROZPOCET |  |  |  | 0 | 0 | 0 | 0 | 0 | 2 | 0 | 4 | 1823193424
| VV |  | "bin132" 27,78 |  | 27.78 |  |  |  |  | VV | 2 | 2 | True | 1 | ROZPOCET
43 | K | 965043341 | Búranie podkladov pod dlažby, liatych dlažieb a mazanín,betón s poterom,teracom hr.do 100 mm, plochy nad 4 m2 -2,20000t | m3 | 0.65 |  |  |  | 4 | K | 2 |  |  |  | ROZPOCET |  |  |  | 0 | 0 | 0 | 0 | 0 | 2 | 0 | 4 | -388585561
| VV |  | "bin164" 12,99*0,05 |  | 0.65 |  |  |  |  | VV | 2 | 2 | True | 0 | ROZPOCET
| VV |  | Súčet |  | 0.65 |  |  |  |  | VV | 2 | 4 | True | 1 | ROZPOCET
44 | K | 965081712 | Búranie dlažieb, bez podklad. lôžka z xylolit., alebo keramických dlaždíc hr. do 10 mm, -0,02000t | m2 | 28.73 |  |  |  | 4 | K | 2 |  |  |  | ROZPOCET |  |  |  | 0 | 0 | 0 | 0 | 0 | 2 | 0 | 4 | 476846746
| VV |  | "bex146" 28,73 |  | 28.73 |  |  |  |  | VV | 2 | 2 | True | 1 | ROZPOCET
45 | K | 968061125 | Vyvesenie dreveného dverného krídla do suti plochy do 2 m2, -0,02400t | ks | 3 |  |  |  | 4 | K | 2 |  |  |  | ROZPOCET |  |  |  | 0 | 0 | 0 | 0 | 0 | 2 | 0 | 4 | 1753234141
| VV |  | "bin133" 2 |  | 2 |  |  |  |  | VV | 2 | 2 | True | 0 | ROZPOCET
| VV |  | "bin135" 1 |  | 1 |  |  |  |  | VV | 2 | 2 | True | 0 | ROZPOCET
| VV |  | Súčet |  | 3 |  |  |  |  | VV | 2 | 4 | True | 1 | ROZPOCET
46 | K | 968072455 | Vybúranie kovových dverových zárubní plochy do 2 m2, -0,07600t | m2 | 3.546 |  |  |  | 4 | K | 2 |  |  |  | ROZPOCET |  |  |  | 0 | 0 | 0 | 0 | 0 | 2 | 0 | 4 | -1648432381
| VV |  | "bin133" 2*0,6*1,97 |  | 2.364 |  |  |  |  | VV | 2 | 2 | True | 0 | ROZPOCET
| VV |  | "bin135" 1*0,6*1,97 |  | 1.182 |  |  |  |  | VV | 2 | 2 | True | 0 | ROZPOCET
| VV |  | Súčet |  | 3.546 |  |  |  |  | VV | 2 | 4 | True | 1 | ROZPOCET
47 | K | 968072641 | Vybúranie kovových stien plných, zasklených alebo výkladných, -0,02500t | m2 | 2.82 |  |  |  | 4 | K | 2 |  |  |  | ROZPOCET |  |  |  | 0 | 0 | 0 | 0 | 0 | 2 | 0 | 4 | -1967102237
| VV |  | "bin136" 2,82 |  | 2.82 |  |  |  |  | VV | 2 | 2 | True | 1 | ROZPOCET
48 | K | 978013191 | Otlčenie omietok stien vnútorných vápenných alebo vápennocementových v rozsahu do 100 %, -0,04600t | m2 | 133.45 |  |  |  | 4 | K | 2 |  |  |  | ROZPOCET |  |  |  | 0 | 0 | 0 | 0 | 0 | 2 | 0 | 4 | 1361551223
| VV |  | "bin020" 31,68 |  | 31.68 |  |  |  |  | VV | 2 | 2 | True | 0 | ROZPOCET
| VV |  | "bin030" 101,77 |  | 101.77 |  |  |  |  | VV | 2 | 2 | True | 0 | ROZPOCET
| VV |  | Súčet |  | 133.45 |  |  |  |  | VV | 2 | 4 | True | 1 | ROZPOCET
49 | K | 9780595 | Odsekanie a odobratie obkladov stien z obkladačiek vnútorných vrátane podkladovej omietky k ďalšiemu použitiu, -0,06800t | m2 | 27.78 |  |  |  | 4 | K | 2 |  |  |  | ROZPOCET |  |  |  | 0 | 0 | 0 | 0 | 0 | 2 | 0 | 4 | -1206127239
| VV |  | "bin132" 27,78 |  | 27.78 |  |  |  |  | VV | 2 | 2 | True | 1 | ROZPOCET
50 | K | 978065001 | Odstránenie kontaktného zateplenia vrátane povrchovej úpravy z polystyrénových dosiek hrúbky nad 30-80 mm, -0,01804t | m2 | 6.39 |  |  |  | 4 | K | 2 |  |  |  | ROZPOCET |  |  |  | 0 | 0 | 0 | 0 | 0 | 2 | 0 | 4 | -1453931279
| VV |  | "bex146" 6,39 |  | 6.39 |  |  |  |  | VV | 2 | 2 | True | 1 | ROZPOCET
51 | K | 979011111 | Zvislá doprava sutiny a vybúraných hmôt za prvé podlažie nad alebo pod základným podlažím | t | 16.306 |  |  |  | 4 | K | 2 |  |  |  | ROZPOCET |  |  |  | 0 | 0 | 0 | 0 | 0 | 2 | 0 | 4 | -236262531
52 | K | 979081111 | Odvoz sutiny a vybúraných hmôt na skládku do 1 km | t | 16.306 |  |  |  | 4 | K | 2 |  |  |  | ROZPOCET |  |  |  | 0 | 0 | 0 | 0 | 0 | 2 | 0 | 4 | -287410499
53 | K | 979081121 | Odvoz sutiny a vybúraných hmôt na skládku za každý ďalší 1 km (14x) | t | 228.284 |  |  |  | 4 | K | 2 |  |  |  | ROZPOCET |  |  |  | 0 | 0 | 0 | 0 | 0 | 2 | 0 | 4 | -1095463533
| VV |  | 16,306*14 'Přepočítané koeficientom množstva |  | 228.284 |  |  |  |  | VV | 2 | 2 | False | 1 | ROZPOCET
54 | K | 979082111 | Vnútrostavenisková doprava sutiny a vybúraných hmôt do 10 m | t | 16.306 |  |  |  | 4 | K | 2 |  |  |  | ROZPOCET |  |  |  | 0 | 0 | 0 | 0 | 0 | 2 | 0 | 4 | 820876076
55 | K | 979082121 | Vnútrostavenisková doprava sutiny a vybúraných hmôt za každých ďalších 5 m (8x) | t | 130.448 |  |  |  | 4 | K | 2 |  |  |  | ROZPOCET |  |  |  | 0 | 0 | 0 | 0 | 0 | 2 | 0 | 4 | 133852232
| VV |  | 16,306*8 'Přepočítané koeficientom množstva |  | 130.448 |  |  |  |  | VV | 2 | 2 | False | 1 | ROZPOCET
56 | K | 979089012 | Poplatok za skladovanie - betón, tehly, dlaždice (17 01 ), ostatné | t | 16.306 |  |  |  | 4 | K | 2 |  |  |  | ROZPOCET |  |  |  | 0 | 0 | 0 | 0 | 0 | 2 | 0 | 4 | 549746078
| D | 99 | Presun hmôt HSV | [5 empty] | 1 | D | 1 |  |  |  | ROZPOCET | [9 empty] | 0
57 | K | 999281111 | Presun hmôt pre opravy a údržbu objektov vrátane vonkajších plášťov výšky do 25 m | t | 33.07 |  |  |  | 4 | K | 2 |  |  |  | ROZPOCET |  |  |  | 0 | 0 | 0 | 0 | 0 | 2 | 0 | 4 | -849051232
| D | PSV | Práce a dodávky PSV | [5 empty] | 2 | D | 0 |  |  |  | ROZPOCET | [9 empty] | 0
| D | 711 | Izolácie proti vode a vlhkosti | [5 empty] | 2 | D | 1 |  |  |  | ROZPOCET | [9 empty] | 0
64 | K | 711411011 | Zhotovenie izolácie na vodorovnej ploche dvojnásobným náterom z kryštalickej izolácie | m2 | 3.6 |  |  |  | 16 | K | 2 |  |  |  | ROZPOCET |  |  |  | 0 | 0 | 0 | 0 | 0 | 2 | 0 | 16 | 2102568228
| VV |  | "v01" 1,2*10*0,3 |  | 3.6 |  |  |  |  | VV | 2 | 2 | True | 0 | ROZPOCET
| VV |  | Súčet |  | 3.6 |  |  |  |  | VV | 2 | 4 | True | 1 | ROZPOCET
65 | M | 245640000100 | Náter ochranný , 1-zložková kryštalická zmes na sekundárnu ochranu betónu | kg | 9.72 |  |  |  | 32 | M | 2 |  |  |  | ROZPOCET |  |  |  | 0 | 0 | 0 | 0 | 0 | 2 | 0 | 16 | 1034204910
66 | K | 998711103 | Presun hmôt pre izoláciu proti vode v objektoch výšky nad 12 do 60 m | t | 0.01 |  |  |  | 16 | K | 2 |  |  |  | ROZPOCET |  |  |  | 0 | 0 | 0 | 0 | 0 | 2 | 0 | 16 | -1548401341
| D | 722 | Zdravotechnika - vnútorný vodovod | [5 empty] | 2 | D | 1 |  |  |  | ROZPOCET | [9 empty] | 0
69 | K | 7222501 | Demontáž, uskladnenie a spätná montáž hasiaceho prístroja na stenu | ks | 1 |  |  |  | 16 | K | 2 |  |  |  | ROZPOCET |  |  |  | 0 | 0 | 0 | 0 | 0 | 2 | 0 | 16 | -1685509123
| VV |  | "26" 1 |  | 1 |  |  |  |  | VV | 2 | 2 | True | 1 | ROZPOCET
| D | 763 | Konštrukcie - drevostavby | [5 empty] | 2 | D | 1 |  |  |  | ROZPOCET | [9 empty] | 0
70 | K | 763115712 | Priečka SDK hr. 100 mm dvojito opláštená doskami RBI 12.5 mm s tep. izoláciou, CW 50 | m2 | 21.208 |  |  |  | 16 | K | 2 |  |  |  | ROZPOCET |  |  |  | 0 | 0 | 0 | 0 | 0 | 2 | 0 | 16 | -1682298134
| VV |  | "sdk02 | [6 empty] | VV | 2 | 1 | True | 0 | ROZPOCET
| VV |  | 3,115*3,0-0,8*1,97 |  | 7.769 |  |  |  |  | VV | 2 | 2 | True | 0 | ROZPOCET
| VV |  | 2,025*3,0 |  | 6.075 |  |  |  |  | VV | 2 | 2 | True | 0 | ROZPOCET
| VV |  | 2,98*3,0-0,8*1,97 |  | 7.364 |  |  |  |  | VV | 2 | 2 | True | 0 | ROZPOCET
| VV |  | Súčet |  | 21.208 |  |  |  |  | VV | 2 | 4 | True | 1 | ROZPOCET
71 | K | 763120011 | Sadrokartónová inštalačná predstena pre sanitárne zariadenia, dvojité opláštenie, doska 2xRBI 12,5 mm | m2 | 2.03 |  |  |  | 16 | K | 2 |  |  |  | ROZPOCET |  |  |  | 0 | 0 | 0 | 0 | 0 | 2 | 0 | 16 | 1661828941
| VV |  | "sdk03" 2,03*(0,85+0,15) |  | 2.03 |  |  |  |  | VV | 2 | 2 | True | 1 | ROZPOCET
72 | K | 763139531 | Demontáž sadrokartónového podhľadu s jednovrstvou nosnou konštrukciou z oceľových profilov, jednoduché opláštenie, -0,02106t | m2 | 10.29 |  |  |  | 16 | K | 2 |  |  |  | ROZPOCET |  |  |  | 0 | 0 | 0 | 0 | 0 | 2 | 0 | 16 | 1747603574
| VV |  | "bin134" 10,29 |  | 10.29 |  |  |  |  | VV | 2 | 2 | True | 1 | ROZPOCET
73 | K | 763181132 | Zárubne oceľové pre SDK priečky 1 v do 2,75 m š 800 mm hr. 100 mm | ks | 2 |  |  |  | 16 | K | 2 |  |  |  | ROZPOCET |  |  |  | 0 | 0 | 0 | 0 | 0 | 2 | 0 | 16 | -1650628850
| VV |  | "D01L" 1 |  | 1 |  |  |  |  | VV | 2 | 2 | True | 0 | ROZPOCET
| VV |  | "D02P" 1 |  | 1 |  |  |  |  | VV | 2 | 2 | True | 0 | ROZPOCET
| VV |  | Súčet |  | 2 |  |  |  |  | VV | 2 | 4 | True | 1 | ROZPOCET
74 | K | 998763303 | Presun hmôt pre sádrokartónové konštrukcie v objektoch výšky od 7 do 24 m | t | 1.014 |  |  |  | 16 | K | 2 |  |  |  | ROZPOCET |  |  |  | 0 | 0 | 0 | 0 | 0 | 2 | 0 | 16 | -1946073252
| D | 766 | Konštrukcie stolárske | [5 empty] | 2 | D | 1 |  |  |  | ROZPOCET | [9 empty] | 0
75 | K | 766662112 | Montáž dverového krídla otočného jednokrídlového poldrážkového, do existujúcej zárubne, vrátane kovania | ks | 2 |  |  |  | 16 | K | 2 |  |  |  | ROZPOCET |  |  |  | 0 | 0 | 0 | 0 | 0 | 2 | 0 | 16 | 301423726
| VV |  | "d01L"1 |  | 1 |  |  |  |  | VV | 2 | 2 | True | 0 | ROZPOCET
| VV |  | "d02P"1 |  | 1 |  |  |  |  | VV | 2 | 2 | True | 0 | ROZPOCET
| VV |  | Súčet |  | 2 |  |  |  |  | VV | 2 | 4 | True | 1 | ROZPOCET
76 | M | 611610000D11 | Dvere vnútorné jednokrídlové, 800x1970 mm, otváravé, plné hladké s polodrážkou, vrátane kovania, prodrobná špecifikácia podľa PD, | ks | 2 |  |  |  | 32 | M | 2 |  |  |  | ROZPOCET |  |  |  | 0 | 0 | 0 | 0 | 0 | 2 | 0 | 16 | 301252098
| VV |  | "d01L"1 |  | 1 |  |  |  |  | VV | 2 | 2 | True | 0 | ROZPOCET
| VV |  | "d02P"1 |  | 1 |  |  |  |  | VV | 2 | 2 | True | 0 | ROZPOCET
| VV |  | Súčet |  | 2 |  |  |  |  | VV | 2 | 4 | True | 1 | ROZPOCET
77 | K | 766695212 | Montáž prahu dverí, jednokrídlových | ks | 2 |  |  |  | 16 | K | 2 |  |  |  | ROZPOCET |  |  |  | 0 | 0 | 0 | 0 | 0 | 2 | 0 | 16 | -800454040
| VV |  | "d01L"1 |  | 1 |  |  |  |  | VV | 2 | 2 | True | 0 | ROZPOCET
| VV |  | "d02P"1 |  | 1 |  |  |  |  | VV | 2 | 2 | True | 0 | ROZPOCET
| VV |  | Súčet |  | 2 |  |  |  |  | VV | 2 | 4 | True | 1 | ROZPOCET
78 | M | 611890004000 | Prah dubový, dĺžka 82 mm, šírka 15 mm | ks | 2 |  |  |  | 32 | M | 2 |  |  |  | ROZPOCET |  |  |  | 0 | 0 | 0 | 0 | 0 | 2 | 0 | 16 | -1838698220
79 | K | 998766103 | Presun hmot pre konštrukcie stolárske v objektoch výšky nad 12 do 24 m | t | 0.054 |  |  |  | 16 | K | 2 |  |  |  | ROZPOCET |  |  |  | 0 | 0 | 0 | 0 | 0 | 2 | 0 | 16 | -1366046285
| D | 767 | Konštrukcie doplnkové kovové | [5 empty] | 2 | D | 1 |  |  |  | ROZPOCET | [9 empty] | 0
80 | K | 767581801 | Demontáž podhľadov kaziet, -0,00500t | m2 | 10.29 |  |  |  | 16 | K | 2 |  |  |  | ROZPOCET |  |  |  | 0 | 0 | 0 | 0 | 0 | 2 | 0 | 16 | -1744011601
| VV |  | "bin134" 10,29 |  | 10.29 |  |  |  |  | VV | 2 | 2 | True | 1 | ROZPOCET
81 | K | 767582800 | Demontáž podhľadov roštov -0,00200t | m2 | 10.29 |  |  |  | 16 | K | 2 |  |  |  | ROZPOCET |  |  |  | 0 | 0 | 0 | 0 | 0 | 2 | 0 | 16 | 1457894980
| VV |  | "bin134" 10,29 |  | 10.29 |  |  |  |  | VV | 2 | 2 | True | 1 | ROZPOCET
82 | K | 767649194 | Montáž doplnkov dverí - madlo | ks | 1 |  |  |  | 16 | K | 2 |  |  |  | ROZPOCET |  |  |  | 0 | 0 | 0 | 0 | 0 | 2 | 0 | 16 | 434297874
| VV |  | "d02P" 1 |  | 1 |  |  |  |  | VV | 2 | 2 | True | 1 | ROZPOCET
83 | M | 5491500014 | Madlo dverové | ks | 1 |  |  |  | 32 | M | 2 |  |  |  | ROZPOCET |  |  |  | 0 | 0 | 0 | 0 | 0 | 2 | 0 | 16 | 326771375
84 | K | 998767103 | Presun hmôt pre kovové stavebné doplnkové konštrukcie v objektoch výšky nad 12 do 24 m | t | 0.001 |  |  |  | 16 | K | 2 |  |  |  | ROZPOCET |  |  |  | 0 | 0 | 0 | 0 | 0 | 2 | 0 | 16 | 934366097
| D | 769 | Montáže vzduchotechnických zariadení | [5 empty] | 2 | D | 1 |  |  |  | ROZPOCET | [9 empty] | 0
110 | K | 7690110 | Montáž ventilátora - prenos na miesto osadenia; upevnenie na potrubie a stavebnú konštrukciu + montážny, spojovací a upevňovací materiál; pripojenie na médiá; oživenie; revízie; protokoly; skúšky. | ks | 5 |  |  |  | 16 | K | 2 |  |  |  | ROZPOCET |  |  |  | 0 | 0 | 0 | 0 | 0 | 2 | 0 | 16 | 733260304
111 | M | 429110005101 | Tichý malý radiálny dvojotáčkový odsávací ventilátor z nárazuvzdorného plastu; farba biela; napojenie na kruhové potrubie DN100; Vo= 75 m3/h; pc max= 95 Pa; akustický tlak 42/32 db(A); IP44; guličkové ložiská; spätná klapka | ks | 5 |  |  |  | 32 | M | 2 |  |  |  | ROZPOCET |  |  |  | 0 | 0 | 0 | 0 | 0 | 2 | 0 | 16 | -574124505
114 | K | 7690210 | Montáž kruhového potrubia - prenos na miesto osadenia; upevnenie na stavebnú konštrukciu + montážny a upevňovací materiál; závesy a uloženia; skúšky. | m | 15 |  |  |  | 16 | K | 2 |  |  |  | ROZPOCET |  |  |  | 0 | 0 | 0 | 0 | 0 | 2 | 0 | 16 | 1161282298
115 | M | 429810000201 | Kruhové potrubie SPIRO z pozinkovaného plechu hr.0,6 mm, rovná rúra SR100 DN100 | m | 9 |  |  |  | 32 | M | 2 |  |  |  | ROZPOCET |  |  |  | 0 | 0 | 0 | 0 | 0 | 2 | 0 | 16 | -1709995902
116 | M | 429810000202 | Kruhové potrubie SPIRO z pozinkovaného plechu hr.0,6 mm, rovná rúra SR125 DN125 | m | 9 |  |  |  | 32 | M | 2 |  |  |  | ROZPOCET |  |  |  | 0 | 0 | 0 | 0 | 0 | 2 | 0 | 16 | 929642557
117 | K | 7690250 | Montáž tvaroviek kruhového potrubia - prenos na miesto osadenia; + montážny a upevňovací materiál; závesy a uloženia; skúšky. | ks | 12 |  |  |  | 16 | K | 2 |  |  |  | ROZPOCET |  |  |  | 0 | 0 | 0 | 0 | 0 | 2 | 0 | 16 | 1307551701
118 | M | 429760003401 | Príslušenstvo k potrubiu – oblúk 90°, DN 100 | ks | 6 |  |  |  | 32 | M | 2 |  |  |  | ROZPOCET |  |  |  | 0 | 0 | 0 | 0 | 0 | 2 | 0 | 16 | -1630864583
119 | M | 429760003402 | Príslušenstvo k potrubiu – odbočka 90°, DN 125/100 | ks | 3 |  |  |  | 32 | M | 2 |  |  |  | ROZPOCET |  |  |  | 0 | 0 | 0 | 0 | 0 | 2 | 0 | 16 | 418051645
120 | M | 429760003403 | Príslušenstvo k potrubiu – osová prechodka, DN 100/125 | ks | 3 |  |  |  | 32 | M | 2 |  |  |  | ROZPOCET |  |  |  | 0 | 0 | 0 | 0 | 0 | 2 | 0 | 16 | 801185679
112 | K | 7690350 | Montáž vetracej mriežky - prenos na miesto osadenia; upevnenie na potrubie a stavebnú konštrukciu + montážny a upevňovací materiál; revízie; protokoly; skúšky. | ks | 2 |  |  |  | 16 | K | 2 |  |  |  | ROZPOCET |  |  |  | 0 | 0 | 0 | 0 | 0 | 2 | 0 | 16 | -1596020182
113 | M | 429720225001 | Montáž vetracej mriežky - prenos na miesto osadenia; upevnenie na potrubie a stavebnú konštrukciu + montážny a upevňovací materiál; revízie; protokoly; skúšky. | ks | 2 |  |  |  | 32 | M | 2 |  |  |  | ROZPOCET |  |  |  | 0 | 0 | 0 | 0 | 0 | 2 | 0 | 16 | 299488374
121 | K | 7690710 | Tesniaci a spojovací materiál | kg | 5 |  |  |  | 16 | K | 2 |  |  |  | ROZPOCET |  |  |  | 0 | 0 | 0 | 0 | 0 | 2 | 0 | 16 | -648388215
122 | K | 7690711 | Montážny materiál a závesy | kg | 5 |  |  |  | 16 | K | 2 |  |  |  | ROZPOCET |  |  |  | 0 | 0 | 0 | 0 | 0 | 2 | 0 | 16 | -633201058
123 | K | 7690712 | Zaregulovanie potrubia - nastavenie množstva vzduchu | sada | 5 |  |  |  | 16 | K | 2 |  |  |  | ROZPOCET |  |  |  | 0 | 0 | 0 | 0 | 0 | 2 | 0 | 16 | -1531932835
124 | K | 7690713 | Zaregulovanie výustiek - nastavenie množstva vzduchu | ks | 2 |  |  |  | 16 | K | 2 |  |  |  | ROZPOCET |  |  |  | 0 | 0 | 0 | 0 | 0 | 2 | 0 | 16 | 894254195
| D | 771 | Podlahy z dlaždíc | [5 empty] | 2 | D | 1 |  |  |  | ROZPOCET | [9 empty] | 0
85 | K | 771576107 | Montáž podláh z dlaždíc keramických do tmelu flexibilného mrazuvzdorného | m2 | 8.09 |  |  |  | 16 | K | 2 |  |  |  | ROZPOCET |  |  |  | 0 | 0 | 0 | 0 | 0 | 2 | 0 | 16 | 961830716
| VV |  | "p04 | [6 empty] | VV | 2 | 1 | True | 0 | ROZPOCET
| VV |  | "107" 4,34 |  | 4.34 |  |  |  |  | VV | 2 | 2 | True | 0 | ROZPOCET
| VV |  | "104" 3,75 |  | 3.75 |  |  |  |  | VV | 2 | 2 | True | 0 | ROZPOCET
| VV | p04 | Medzisúčet |  | 8.09 |  |  |  |  | VV | 2 | 3 | True | 1 | ROZPOCET
86 | M | 5977400016 | Dlaždice keramické s protišmykovou úpravou, hr.8mm | m2 | 8.252 |  |  |  | 32 | M | 2 |  |  |  | ROZPOCET |  |  |  | 0 | 0 | 0 | 0 | 0 | 2 | 0 | 16 | 911298983
| VV |  | p04*1,02 |  | 8.252 |  |  |  |  | VV | 2 | 2 | True | 1 | ROZPOCET
87 | K | 998771103 | Presun hmôt pre podlahy z dlaždíc v objektoch výšky nad 12 do 24 m | t | 0.175 |  |  |  | 16 | K | 2 |  |  |  | ROZPOCET |  |  |  | 0 | 0 | 0 | 0 | 0 | 2 | 0 | 16 | 93834306
| D | 772 | Podlahy z prírodného a konglomerovaného kameňa | [5 empty] | 2 | D | 1 |  |  |  | ROZPOCET | [9 empty] | 0
88 | K | 772401123 | Montáž obkladu soklov doskami z kameňa zvislých alebo šikmých stien s lícom rovným | m | 4 |  |  |  | 16 | K | 2 |  |  |  | ROZPOCET |  |  |  | 0 | 0 | 0 | 0 | 0 | 2 | 0 | 16 | -13120519
| VV |  | "p24 | [6 empty] | VV | 2 | 1 | True | 0 | ROZPOCET
| VV |  | 4,0 |  | 4 |  |  |  |  | VV | 2 | 2 | True | 1 | ROZPOCET
89 | M | 5838400140 | Doska soklová kamenná rovná brúsená , výška 150 mm, hrúbka 40 mm, z premenených hornín | m | 4.2 |  |  |  | 32 | M | 2 |  |  |  | ROZPOCET |  |  |  | 0 | 0 | 0 | 0 | 0 | 2 | 0 | 16 | -1352599985
| VV |  | 4*1,05 'Přepočítané koeficientom množstva |  | 4.2 |  |  |  |  | VV | 2 | 2 | False | 1 | ROZPOCET
90 | K | 998772103 | Presun hmôt pre kamennú dlažbu v objektoch výšky nad 12 do 60 m | t | 0.148 |  |  |  | 16 | K | 2 |  |  |  | ROZPOCET |  |  |  | 0 | 0 | 0 | 0 | 0 | 2 | 0 | 16 | 1959995506
| D | 775 | Podlahy vlysové a parketové | [5 empty] | 2 | D | 1 |  |  |  | ROZPOCET | [9 empty] | 0
91 | K | 775413130 | Montáž podlahových soklíkov alebo líšt obvodových lepením | m | 3 |  |  |  | 16 | K | 2 |  |  |  | ROZPOCET |  |  |  | 0 | 0 | 0 | 0 | 0 | 2 | 0 | 16 | 1770841687
| VV |  | "s52" 3,0 |  | 3 |  |  |  |  | VV | 2 | 2 | True | 1 | ROZPOCET
92 | M | 1941600003 | Kútová krycia lišta hliníková L 100x100x1,5 pol.S52 | m | 3 |  |  |  | 32 | M | 2 |  |  |  | ROZPOCET |  |  |  | 0 | 0 | 0 | 0 | 0 | 2 | 0 | 16 | -563511203
93 | K | 998775103 | Presun hmôt pre podlahy vlysové a parketové v objektoch výšky nad 12 do 24 m | t | 0.001 |  |  |  | 16 | K | 2 |  |  |  | ROZPOCET |  |  |  | 0 | 0 | 0 | 0 | 0 | 2 | 0 | 16 | 1063718797
| D | 776 | Podlahy povlakové | [5 empty] | 2 | D | 1 |  |  |  | ROZPOCET | [9 empty] | 0
94 | K | 776420010 | Lepenie podlahových soklov z PVC | m | 5.1 |  |  |  | 16 | K | 2 |  |  |  | ROZPOCET |  |  |  | 0 | 0 | 0 | 0 | 0 | 2 | 0 | 16 | 1941599430
| VV |  | "p01 | [6 empty] | VV | 2 | 1 | True | 0 | ROZPOCET
| VV |  | "108" 5,1 |  | 5.1 |  |  |  |  | VV | 2 | 2 | True | 1 | ROZPOCET
95 | M | 283410017900 | Soklová PVC lišta DSL 60, ochranný lem 5 mm, | m | 5.1 |  |  |  | 32 | M | 2 |  |  |  | ROZPOCET |  |  |  | 0 | 0 | 0 | 0 | 0 | 2 | 0 | 16 | -815774473
| VV |  | 5,1 |  | 5.1 |  |  |  |  | VV | 2 | 2 | True | 1 | ROZPOCET
96 | K | 776511820 | Odstránenie povlakových podláh z nášľapnej plochy lepených s podložkou, -0,00100t | m2 | 12.99 |  |  |  | 16 | K | 2 |  |  |  | ROZPOCET |  |  |  | 0 | 0 | 0 | 0 | 0 | 2 | 0 | 16 | 1280023521
| VV |  | "bin164" 12,99 |  | 12.99 |  |  |  |  | VV | 2 | 2 | True | 1 | ROZPOCET
97 | K | 776541100 | Lepenie povlakových podláh PVC heterogénnych v pásoch | m2 | 2.45 |  |  |  | 16 | K | 2 |  |  |  | ROZPOCET |  |  |  | 0 | 0 | 0 | 0 | 0 | 2 | 0 | 16 | -872306754
| VV |  | "p01 | [6 empty] | VV | 2 | 1 | True | 0 | ROZPOCET
| VV |  | "108" 2,45 |  | 2.45 |  |  |  |  | VV | 2 | 2 | True | 0 | ROZPOCET
| VV | p01 | Medzisúčet |  | 2.45 |  |  |  |  | VV | 2 | 3 | True | 1 | ROZPOCET
98 | M | 2841100020 | PVC podlahová krytina , záťažová trieda min.33, hr.2,0mm | m2 | 2.499 |  |  |  | 32 | M | 2 |  |  |  | ROZPOCET |  |  |  | 0 | 0 | 0 | 0 | 0 | 2 | 0 | 16 | 1650732804
| VV |  | p01*1,02 |  | 2.499 |  |  |  |  | VV | 2 | 2 | True | 1 | ROZPOCET
99 | K | 998776103 | Presun hmôt pre podlahy povlakové v objektoch výšky nad 12 do 24 m | t | 0.017 |  |  |  | 16 | K | 2 |  |  |  | ROZPOCET |  |  |  | 0 | 0 | 0 | 0 | 0 | 2 | 0 | 16 | -1774705589
| D | 781 | Obklady | [5 empty] | 2 | D | 1 |  |  |  | ROZPOCET | [9 empty] | 0
100 | K | 781445208 | Montáž obkladov vnútor. stien z obkladačiek kladených do tmelu flexibilného | m2 | 38.26 |  |  |  | 16 | K | 2 |  |  |  | ROZPOCET |  |  |  | 0 | 0 | 0 | 0 | 0 | 2 | 0 | 16 | -209035544
| VV |  | s02 |  | 38.26 |  |  |  |  | VV | 2 | 2 | True | 1 | ROZPOCET
101 | M | 5976400002 | Obkladačky keramické | m2 | 38.26 |  |  |  | 32 | M | 2 |  |  |  | ROZPOCET |  |  |  | 0 | 0 | 0 | 0 | 0 | 2 | 0 | 16 | -1565174984
| VV |  | s02 |  | 38.26 |  |  |  |  | VV | 2 | 2 | True | 1 | ROZPOCET
102 | K | 7814911 | Montáž plastových profilov pre obklad do tmelu - roh steny | m2 | 38.26 |  |  |  | 16 | K | 2 |  |  |  | ROZPOCET |  |  |  | 0 | 0 | 0 | 0 | 0 | 2 | 0 | 16 | 680105856
| VV |  | s02 |  | 38.26 |  |  |  |  | VV | 2 | 2 | True | 1 | ROZPOCET
103 | K | 998781103 | Presun hmôt pre obklady keramické v objektoch výšky nad 12 do 24 m | t | 0.932 |  |  |  | 16 | K | 2 |  |  |  | ROZPOCET |  |  |  | 0 | 0 | 0 | 0 | 0 | 2 | 0 | 16 | -2125821531
| D | 783 | Nátery | [5 empty] | 2 | D | 1 |  |  |  | ROZPOCET | [9 empty] | 0
104 | K | 783225100 | Nátery kov.stav.doplnk.konštr. syntetické na vzduchu schnúce dvojnás. 1x s emailov. - 105µm | m2 | 1.422 |  |  |  | 16 | K | 2 |  |  |  | ROZPOCET |  |  |  | 0 | 0 | 0 | 0 | 0 | 2 | 0 | 16 | 763545954
| VV |  | "D01L" (0,8+1,97*2)*0,15 |  | 0.711 |  |  |  |  | VV | 2 | 2 | True | 0 | ROZPOCET
| VV |  | "D02P" (0,8+1,97*2)*0,15 |  | 0.711 |  |  |  |  | VV | 2 | 2 | True | 0 | ROZPOCET
| VV |  | Súčet |  | 1.422 |  |  |  |  | VV | 2 | 4 | True | 1 | ROZPOCET
105 | K | 7838921 | Nátery omietok a betónových povrchov paropriepustným krycím náterom bielym, stropov dvojnásobné | m2 | 17.68 |  |  |  | 16 | K | 2 |  |  |  | ROZPOCET |  |  |  | 0 | 0 | 0 | 0 | 0 | 2 | 0 | 16 | 987293968
| VV |  | t22 |  | 17.68 |  |  |  |  | VV | 2 | 2 | True | 1 | ROZPOCET
106 | K | 7838922 | Nátery omietok a betónových povrchov paropriepustným krycím náterom bielym , stien, dvojnásobné | m2 | 118.656 |  |  |  | 16 | K | 2 |  |  |  | ROZPOCET |  |  |  | 0 | 0 | 0 | 0 | 0 | 2 | 0 | 16 | 557305119
| VV |  | t21 |  | 118.656 |  |  |  |  | VV | 2 | 2 | True | 1 | ROZPOCET
| D | 784 | Maľby | [5 empty] | 2 | D | 1 |  |  |  | ROZPOCET | [9 empty] | 0
107 | K | 784418013 | Zakrývanie podláh a zariadení plachtou v miestnostiach alebo na schodisku | m2 | 16 |  |  |  | 16 | K | 2 |  |  |  | ROZPOCET |  |  |  | 0 | 0 | 0 | 0 | 0 | 2 | 0 | 16 | -1870597881
| VV |  | "p25" 16,0 |  | 16 |  |  |  |  | VV | 2 | 2 | True | 1 | ROZPOCET
108 | K | 784430010 | Maľby akrylátové základné dvojnásobné, ručne nanášané na jemnozrnný podklad výšky do 3,80 m | m2 | 138.38 |  |  |  | 16 | K | 2 |  |  |  | ROZPOCET |  |  |  | 0 | 0 | 0 | 0 | 0 | 2 | 0 | 16 | 478413385
| VV |  | s01*1,1 |  | 138.38 |  |  |  |  | VV | 2 | 2 | True | 1 | ROZPOCET
| D | HZS | Hodinové zúčtovacie sadzby | [5 empty] | 4 | D | 0 |  |  |  | ROZPOCET | [9 empty] | 0
109 | K | HZS000111 | Stavebno montážne práce menej náročne, pomocné alebo manipulačné (Tr. 1), demontážne a búracie práce nešpecifikované v PD, v rozsahu viac ako 8 hodín | hod | 16 |  |  |  | 512 | K | 1 |  |  |  | ROZPOCET |  |  |  | 0 | 0 | 0 | 0 | 0 | 2 | 0 | 512 | -888899482
| VV |  | "nepredvídané drobné demontážne resp.montážne práce | [6 empty] | VV | 1 | 1 | True | 0 | ROZPOCET
| VV |  | 8*2 |  | 16 |  |  |  |  | VV | 1 | 2 | True | 1 | ROZPOCET

## 001 - Stavebné úpravy_03
{2ec17d48-f277-4746-b1e3-deb49c841b4d}
0
| KRYCÍ LIST ROZPOČTU | [8 empty] | False
Stavba:
Budova OU Banská Bystrica, Rekonštrukcia a modernizácia
Objekt:
SO 01.2 - Budova OÚ Banská Bystrica – neoprávnené práce
Časť:
01.2.2 - Zdravotechnika
Úroveň 3:
001 - Stavebné úpravy
| JKSO: |  |  |  |  | KS:
| Miesto: |  | Skuteckého 19, Banská Bystrica |  |  | Dátum:
| Objednávateľ: |  |  |  |  | IČO: | 00 151 866
|  | MV SR, Pribinova 2, Bratislava |  |  |  | DIČ: | 2020571520
| Zhotoviteľ: |  |  |  |  | IČO:
IČ DPH:
| Projektant: |  |  |  |  | IČO:
IČ DPH:
| Spracovateľ: |  |  |  |  | IČO:
IČ DPH:
Poznámka:
| Cena bez DPH | [5 empty] | 0
|  |  | Základ dane |  |  | Sadzba dane | Výška dane
| DPH | základná | 0 |  |  | 20% | 0
|  | znížená | 0 |  |  | 20% | 0
|  | zákl. prenesená | 0 |  |  | 20% | 0
|  | zníž. prenesená | 0 |  |  | 20% | 0
|  | nulová | 0 |  |  | 0% | 0
| Cena s DPH |  |  | v | EUR |  | 0
| Projektant |  |  | Spracovateľ
| Dátum a podpis: |  | Pečiatka | Dátum a podpis: |  |  | Pečiatka
| Objednávateľ |  |  | Zhotoviteľ
| Dátum a podpis: |  | Pečiatka | Dátum a podpis: |  |  | Pečiatka
REKAPITULÁCIA ROZPOČTU
Stavba:
Budova OU Banská Bystrica, Rekonštrukcia a modernizácia
Objekt:
SO 01.2 - Budova OÚ Banská Bystrica – neoprávnené práce
Časť:
01.2.2 - Zdravotechnika
Úroveň 3:
001 - Stavebné úpravy
Miesto: |  |  | Skuteckého 19, Banská Bystrica |  |  | Dátum:
Objednávateľ: |  |  | MV SR, Pribinova 2, Bratislava |  |  | Projektant: | 0
Zhotoviteľ: | [5 empty] | Spracovateľ: | 0
Kód dielu - Popis | [6 empty] | Cena celkom [EUR]
Náklady z rozpočtu | [6 empty] | 0 |  |  |  | -1
| HSV - Práce a dodávky HSV | [5 empty] | 0
| 9 - Ostatné konštrukcie a práce-búranie | [5 empty] | 0
| PSV - Práce a dodávky PSV | [5 empty] | 0
| 711 - Izolácie proti vode a vlhkosti | [5 empty] | 0
| 713 - Izolácie tepelné | [5 empty] | 0
ROZPOČET
Stavba:
Budova OU Banská Bystrica, Rekonštrukcia a modernizácia
Objekt:
SO 01.2 - Budova OÚ Banská Bystrica – neoprávnené práce
Časť:
01.2.2 - Zdravotechnika
Úroveň 3:
001 - Stavebné úpravy
Miesto: |  |  | Skuteckého 19, Banská Bystrica |  |  | Dátum:
Objednávateľ: |  |  | MV SR, Pribinova 2, Bratislava |  |  | Projektant:
Zhotoviteľ: | [5 empty] | Spracovateľ:
PČ | Typ | Kód | Popis | MJ | Množstvo | J.cena [EUR] | Cena celkom [EUR] | Cenová sústava
Náklady z rozpočtu | [9 empty] | D | -1 | [10 empty] | 0
| D | HSV | Práce a dodávky HSV | [5 empty] | 1 | D | 0 |  |  |  | ROZPOCET | [6 empty] | 0
| D | 9 | Ostatné konštrukcie a práce-búranie | [5 empty] | 1 | D | 1 |  |  |  | ROZPOCET | [6 empty] | 0
1 | K | 971033341 | Vybúranie otvoru v murive tehl. plochy do 0,09 m2 hr. do 300 mm, -0,05700t | ks | 8 |  |  |  | 4 | K | 2 |  |  |  | ROZPOCET | 0 | 0 | 0 | 0 | 0 | 2 | 0 | 4 | 487159431
| VV |  | "vz1" 8 |  | 8 |  |  |  |  | VV | 2 | 2 | True | 1 | ROZPOCET
2 | K | 972056014 | Jadrové vrty diamantovými korunkami do D 150 mm do stropov - železobetónových -0,00042t | cm | 50 |  |  |  | 4 | K | 2 |  |  |  | ROZPOCET | 0 | 0 | 0 | 0 | 0 | 2 | 0 | 4 | -550501586
| VV |  | "1pp | [6 empty] | VV | 2 | 1 | True | 0 | ROZPOCET
| VV |  | "zt1" 2*25 |  | 50 |  |  |  |  | VV | 2 | 2 | True | 1 | ROZPOCET
3 | K | 979011111 | Zvislá doprava sutiny a vybúraných hmôt za prvé podlažie nad alebo pod základným podlažím | t | 0.477 |  |  |  | 4 | K | 2 |  |  |  | ROZPOCET | 0 | 0 | 0 | 0 | 0 | 2 | 0 | 4 | -317703906
4 | K | 979011121 | Zvislá doprava sutiny a vybúraných hmôt za každé ďalšie podlažie (3x) | t | 1.431 |  |  |  | 4 | K | 2 |  |  |  | ROZPOCET | 0 | 0 | 0 | 0 | 0 | 2 | 0 | 4 | 1696507859
| VV |  | 0,477*3 'Přepočítané koeficientom množstva |  | 1.431 |  |  |  |  | VV | 2 | 2 | False | 1 | ROZPOCET
5 | K | 979082111 | Vnútrostavenisková doprava sutiny a vybúraných hmôt do 10 m | t | 0.477 |  |  |  | 4 | K | 2 |  |  |  | ROZPOCET | 0 | 0 | 0 | 0 | 0 | 2 | 0 | 4 | 274499089
6 | K | 979082121 | Vnútrostavenisková doprava sutiny a vybúraných hmôt za každých ďalších 5 m (8x) | t | 3.816 |  |  |  | 4 | K | 2 |  |  |  | ROZPOCET | 0 | 0 | 0 | 0 | 0 | 2 | 0 | 4 | 910749079
| VV |  | 0,477*8 'Přepočítané koeficientom množstva |  | 3.816 |  |  |  |  | VV | 2 | 2 | False | 1 | ROZPOCET
7 | K | 979089012 | Poplatok za skladovanie - betón, tehly, dlaždice (17 01 ), ostatné | t | 0.477 |  |  |  | 4 | K | 2 |  |  |  | ROZPOCET | 0 | 0 | 0 | 0 | 0 | 2 | 0 | 4 | -1325808893
| D | PSV | Práce a dodávky PSV | [5 empty] | 2 | D | 0 |  |  |  | ROZPOCET | [6 empty] | 0
| D | 711 | Izolácie proti vode a vlhkosti | [5 empty] | 2 | D | 1 |  |  |  | ROZPOCET | [6 empty] | 0
8 | K | 711712015 | Utesnenie pracovných škár tmelom | m | 4.8 |  |  |  | 16 | K | 2 |  |  |  | ROZPOCET | 0 | 0 | 0 | 0 | 0 | 2 | 0 | 16 | 1773473907
| VV |  | "vz1" 8*(0,15+0,15)*2 |  | 4.8 |  |  |  |  | VV | 2 | 2 | True | 1 | ROZPOCET
9 | K | 7117472 | Utesnenie prestupu VZT zariadenia proti zemnej vlhkosti .priemer do 200 mm | ks | 2 |  |  |  | 16 | K | 2 |  |  |  | ROZPOCET | 0 | 0 | 0 | 0 | 0 | 2 | 0 | 16 | 1968266583
| VV |  | "st4" 2 |  | 2 |  |  |  |  | VV | 2 | 2 | True | 1 | ROZPOCET
| D | 713 | Izolácie tepelné | [5 empty] | 2 | D | 1 |  |  |  | ROZPOCET | [6 empty] | 0
10 | K | 7135302 | Úprava prestupu konštrukciou protipožiarnou upchávkou s PO 45 min | ks | 6 |  |  |  | 16 | K | 2 |  |  |  | ROZPOCET | 0 | 0 | 0 | 0 | 0 | 2 | 0 | 16 | -335367587
| VV |  | "1pp | [6 empty] | VV | 2 | 1 | True | 0 | ROZPOCET
| VV |  | "zt1" 2 |  | 2 |  |  |  |  | VV | 2 | 2 | True | 0 | ROZPOCET
| VV |  | "st5" 4 |  | 4 |  |  |  |  | VV | 2 | 2 | True | 0 | ROZPOCET
| VV |  | Súčet |  | 6 |  |  |  |  | VV | 2 | 4 | True | 1 | ROZPOCET

## 002z - Zdravotechnika_01
{dc7d605f-e23d-41de-98dc-5fa246e0432d}
0
| KRYCÍ LIST ROZPOČTU | [8 empty] | False
Stavba:
Budova OU Banská Bystrica, Rekonštrukcia a modernizácia
Objekt:
SO 01.2 - Budova OÚ Banská Bystrica – neoprávnené práce
Časť:
01.2.2 - Zdravotechnika
Úroveň 3:
002z - Zdravotechnika
| JKSO: |  |  |  |  | KS:
| Miesto: |  | OÚ Banská Bystrica, Skuteckého 19, parcela č.363/2 |  |  | Dátum:
| Objednávateľ: |  |  |  |  | IČO: | 00 151 866
|  | Ministerstvo vnútra Slovenskej republiky Pribinov |  |  |  | DIČ: | 2020571520
| Zhotoviteľ: |  |  |  |  | IČO:
IČ DPH:
| Projektant: |  |  |  |  | IČO:
|  | 0 |  |  |  | IČ DPH:
| Spracovateľ: |  |  |  |  | IČO:
IČ DPH:
Poznámka:
Cena bez DPH
|  |  | Základ dane |  |  | Sadzba dane | Výška dane
| DPH | základná |  |  |  | 20%
|  | znížená |  |  |  | 20%
|  | zákl. prenesená | 0 |  |  | 20%
|  | zníž. prenesená | 0 |  |  | 20%
|  | nulová | 0 |  |  | 0%
| Cena s DPH |  |  | v | EUR
| Projektant |  |  | Spracovateľ
| Dátum a podpis: |  | Pečiatka | Dátum a podpis: |  |  | Pečiatka
| Objednávateľ |  |  | Zhotoviteľ
| Dátum a podpis: |  | Pečiatka | Dátum a podpis: |  |  | Pečiatka
REKAPITULÁCIA ROZPOČTU
Stavba:
Budova OU Banská Bystrica, Rekonštrukcia a modernizácia
Objekt:
SO 01.2 - Budova OÚ Banská Bystrica – neoprávnené práce
Časť:
01.2.2 - Zdravotechnika
Úroveň 3:
002z - Zdravotechnika
Miesto: |  |  | OÚ Banská Bystrica, Skuteckého 19, parcela č.363/2 |  |  | Dátum:
Objednávateľ: |  |  | Ministerstvo vnútra Slovenskej republiky Pribinov |  |  | Projektant: | 0
Zhotoviteľ: | [5 empty] | Spracovateľ: | 0
Kód dielu - Popis | [6 empty] | Cena celkom [EUR]
Náklady z rozpočtu | [6 empty] | 0 |  |  |  | -1
| HSV - Práce a dodávky HSV | [5 empty] | 0
| 6 - Úpravy povrchov, podlahy, osadenie | [5 empty] | 0
| 9 - Ostatné konštrukcie a práce-búranie | [5 empty] | 0
| PSV - Práce a dodávky PSV | [5 empty] | 0
| 713 - Izolácie tepelné | [5 empty] | 0
| 721 - Zdravotech. vnútorná kanalizácia | [5 empty] | 0
| 722 - Zdravotechnika - vnútorný vodovod | [5 empty] | 0
| 725 - Zdravotechnika - zariaď. predmety | [5 empty] | 0
| M - Práce a dodávky M | [5 empty] | 0
| 36-M - Montáž prev.,mer. a regul.zariadení | [5 empty] | 0
ROZPOČET
Stavba:
Budova OU Banská Bystrica, Rekonštrukcia a modernizácia
Objekt:
SO 01.2 - Budova OÚ Banská Bystrica – neoprávnené práce
Časť:
01.2.2 - Zdravotechnika
Úroveň 3:
002z - Zdravotechnika
Miesto: |  |  | OÚ Banská Bystrica, Skuteckého 19, parcela č.363/2 |  |  | Dátum:
Objednávateľ: |  |  | Ministerstvo vnútra Slovenskej republiky Pribinov |  |  | Projektant:
Zhotoviteľ: | [5 empty] | Spracovateľ:
PČ | Typ | Kód | Popis | MJ | Množstvo | J.cena [EUR] | Cena celkom [EUR] | Cenová sústava
Náklady z rozpočtu | [9 empty] | D | -1 | [7 empty] | 0
| D | HSV | Práce a dodávky HSV | [5 empty] | 1 | D | 0 | ROZPOCET | [6 empty] | 0
| D | 6 | Úpravy povrchov, podlahy, osadenie | [5 empty] | 1 | D | 1 | ROZPOCET | [6 empty] | 0
1 | K | 622452121 | Omietka stien z malty zo 450 kg cementu na 1 m3 malty hladená oceľovým hladidlom | m2 | 7.227 |  |  |  | 4 | K | 2 | ROZPOCET | 0 | 0 | 0 | 0 | 0 | 2 | 0 | 4 | 1
| D | 9 | Ostatné konštrukcie a práce-búranie | [5 empty] | 1 | D | 1 | ROZPOCET | [6 empty] | 0
2 | K | 938903116 | Vysekanie škár pri hĺbke škáry do 70mm v murive z tehál -0,01700t | m2 | 3.964 |  |  |  | 4 | K | 2 | ROZPOCET | 0 | 0 | 0 | 0 | 0 | 2 | 0 | 4 | 2
3 | K | 938903211 | Vysekanie škár pri hĺbke 70 do 120mm v murive z lomového kameňa -0,02700t | m2 | 3.264 |  |  |  | 4 | K | 2 | ROZPOCET | 0 | 0 | 0 | 0 | 0 | 2 | 0 | 4 | 3
| D | PSV | Práce a dodávky PSV | [5 empty] | 2 | D | 0 | ROZPOCET | [6 empty] | 0
| D | 713 | Izolácie tepelné | [5 empty] | 2 | D | 1 | ROZPOCET | [6 empty] | 0
4 | K | 7134111111.1 | Montáž izolácie tepelnej potrubia D do 76 mm | m | 288 |  |  |  | 16 | K | 2 | ROZPOCET | 0 | 0 | 0 | 0 | 0 | 2 | 0 | 16 | 4
5 | M | 2837741540 | izolácia z penového polyethylénu - trubica 22/13-DG (120) ARC-0031 | m | 144.5 |  |  |  | 32 | M | 2 | ROZPOCET | 0 | 0 | 0 | 0 | 0 | 2 | 0 | 16 | 5
6 | M | 2837741553 | izolácia z penového polyethylénu - trubica 28/13-DG (98) ARC-0032 | m | 34 |  |  |  | 32 | M | 2 | ROZPOCET | 0 | 0 | 0 | 0 | 0 | 2 | 0 | 16 | 6
7 | M | 2837741566 | izolácia z penového polyethylénu - trubica 35 x 13 izolácia-trubica | m | 29 |  |  |  | 32 | M | 2 | ROZPOCET | 0 | 0 | 0 | 0 | 0 | 2 | 0 | 16 | 7
8 | M | 2837741542 | izolácia z penového polyethylénu - trubica 22/20-DG (72) ARC-0051 | m | 46.5 |  |  |  | 32 | M | 2 | ROZPOCET | 0 | 0 | 0 | 0 | 0 | 2 | 0 | 16 | 8
9 | M | 2837741558 | izolácia z penového polyethylénu - trubica 28/30-DG (32) ARC-0065 | m | 12.5 |  |  |  | 32 | M | 2 | ROZPOCET | 0 | 0 | 0 | 0 | 0 | 2 | 0 | 16 | 9
10 | M | 2837741571 | izolácia z penového polyethylénu - trubica 35 x 30 izolácia-trubica | m | 21.5 |  |  |  | 32 | M | 2 | ROZPOCET | 0 | 0 | 0 | 0 | 0 | 2 | 0 | 16 | 10
| D | 721 | Zdravotech. vnútorná kanalizácia | [5 empty] | 2 | D | 1 | ROZPOCET | [6 empty] | 0
11 | K | 721171009HT | Potrubie z HT rúr odpadové hrdlové zavesené D 110x2, 2 | m | 2.5 |  |  |  | 16 | K | 2 | ROZPOCET | 0 | 0 | 0 | 0 | 0 | 2 | 0 | 16 | 11
12 | K | 721172110HT | Potrubie z HT rúr odpadové zvislé hrdlové D 110x2, 2 | m | 1.5 |  |  |  | 16 | K | 2 | ROZPOCET | 0 | 0 | 0 | 0 | 0 | 2 | 0 | 16 | 12
13 | K | 721173204HT | Potrubie z HT rúr pripájacie D 40x1, 8 | m | 1 |  |  |  | 16 | K | 2 | ROZPOCET | 0 | 0 | 0 | 0 | 0 | 2 | 0 | 16 | 13
14 | K | 721173205HT | Potrubie z HT rúr pripájacie D 50x1, 8 | m | 1 |  |  |  | 16 | K | 2 | ROZPOCET | 0 | 0 | 0 | 0 | 0 | 2 | 0 | 16 | 14
15 | K | 721173207HT | Potrubie z HT rúr pripájacie D 110x2,2 | m | 1 |  |  |  | 16 | K | 2 | ROZPOCET | 0 | 0 | 0 | 0 | 0 | 2 | 0 | 16 | 15
16 | K | 721194104 | Zriadenie prípojky na potrubí vyvedenie a upevnenie odpadových výpustiek D 40x1, 8 | ks | 2 |  |  |  | 16 | K | 2 | ROZPOCET | 0 | 0 | 0 | 0 | 0 | 2 | 0 | 16 | 16
17 | K | 721194109 | Zriadenie prípojky na potrubí vyvedenie a upevnenie odpadových výpustiek D 110x2, 3 | ks | 2 |  |  |  | 16 | K | 2 | ROZPOCET | 0 | 0 | 0 | 0 | 0 | 2 | 0 | 16 | 17
18 | K | 721221201P1 | D+M Privzdušňovací ventil HL 900N | ks | 1 |  |  |  | 16 | K | 2 | ROZPOCET | 0 | 0 | 0 | 0 | 0 | 2 | 0 | 16 | 18
19 | K | 721221201P3 | D+M Zápachová uzávierka so suchym uzaverom HL21 | ks | 1 |  |  |  | 16 | K | 2 | ROZPOCET | 0 | 0 | 0 | 0 | 0 | 2 | 0 | 16 | 19
20 | K | 725869301 | Montáž zápachovej uzávierky pre zariaďovacie predmety, umývadlová do D 40 | ks | 2 |  |  |  | 16 | K | 2 | ROZPOCET | 0 | 0 | 0 | 0 | 0 | 2 | 0 | 16 | 20
21 | M | 5514703200 | Uzávierka zápachová sifón umývadlový, biely invalidný DN40 | ks | 2 |  |  |  | 32 | M | 2 | ROZPOCET | 0 | 0 | 0 | 0 | 0 | 2 | 0 | 16 | 21
22 | K | 721290111 | Ostatné - skúška tesnosti kanalizácie v objektoch vodou do DN 125 | m | 4.5 |  |  |  | 16 | K | 2 | ROZPOCET | 0 | 0 | 0 | 0 | 0 | 2 | 0 | 16 | 22
23 | K | 998721101 | Presun hmôt pre vnútornú kanalizáciu v objektoch výšky do 6 m | t | 0.063 |  |  |  | 16 | K | 2 | ROZPOCET | 0 | 0 | 0 | 0 | 0 | 2 | 0 | 16 | 23
| D | 722 | Zdravotechnika - vnútorný vodovod | [5 empty] | 2 | D | 1 | ROZPOCET | [6 empty] | 0
24 | K | 722171312 | Potrubie z viacvrstvových rúr PE d20x2,5mm | m | 191 |  |  |  | 16 | K | 2 | ROZPOCET | 0 | 0 | 0 | 0 | 0 | 2 | 0 | 16 | 24
25 | K | 722171313 | Potrubie z viacvrstvových rúr PE d26x3,0mm | m | 46.5 |  |  |  | 16 | K | 2 | ROZPOCET | 0 | 0 | 0 | 0 | 0 | 2 | 0 | 16 | 25
26 | K | 722171314 | Potrubie z viacvrstvových rúr PE Geberit Mepla d32x3,0mm | m | 50.5 |  |  |  | 16 | K | 2 | ROZPOCET | 0 | 0 | 0 | 0 | 0 | 2 | 0 | 16 | 26
27 | K | 722190401 | Vyvedenie a upevnenie výpustky DN 15 | ks | 7 |  |  |  | 16 | K | 2 | ROZPOCET | 0 | 0 | 0 | 0 | 0 | 2 | 0 | 16 | 27
28 | K | 722220111 | Montáž armatúry závitovej s jedným závitom, nástenka pre výtokový ventil G 1/2 | ks | 7 |  |  |  | 16 | K | 2 | ROZPOCET | 0 | 0 | 0 | 0 | 0 | 2 | 0 | 16 | 28
29 | M | 2864828700 | Nástenka 16x1/2" | ks | 7 |  |  |  | 32 | M | 2 | ROZPOCET | 0 | 0 | 0 | 0 | 0 | 2 | 0 | 16 | 29
30 | K | 722229101 | Montáž ventilu výtok., plavák.,vypúšť.,odvodňov.,kohút.plniaceho,vypúšťacieho PN 0.6, ventilov G 1/2 | ks | 1 |  |  |  | 16 | K | 2 | ROZPOCET | 0 | 0 | 0 | 0 | 0 | 2 | 0 | 16 | 30
31 | M | 5518100307 | Vypúšťací guľový kohút s páčkou 1/2", | ks | 1 |  |  |  | 32 | M | 2 | ROZPOCET | 0 | 0 | 0 | 0 | 0 | 2 | 0 | 16 | 31
32 | K | 722229102 | Montáž ventilu výtok., plavák.,vypúšť.,odvodňov.,kohút.plniaceho,vypúšťacieho PN 0.6, ventilov G 3/4 | ks | 3 |  |  |  | 16 | K | 2 | ROZPOCET | 0 | 0 | 0 | 0 | 0 | 2 | 0 | 16 | 32
33 | M | 5518100317 | Armatúry závitové - vodaGuľový uzáver regulačný 3/4" | ks | 2 |  |  |  | 32 | M | 2 | ROZPOCET | 0 | 0 | 0 | 0 | 0 | 2 | 0 | 16 | 33
34 | M | 4849210155 | Poistný ventil pre teplú vodu, 3/4" x 1", KBDN 20, bronz | ks | 1 |  |  |  | 32 | M | 2 | ROZPOCET | 0 | 0 | 0 | 0 | 0 | 2 | 0 | 16 | 34
35 | K | 722290226 | Tlaková skúška vodovodného potrubia závitového do DN 50 | m | 288 |  |  |  | 16 | K | 2 | ROZPOCET | 0 | 0 | 0 | 0 | 0 | 2 | 0 | 16 | 35
36 | K | 722290234 | Prepláchnutie a dezinfekcia vodovodného potrubia do DN 80 | m | 288 |  |  |  | 16 | K | 2 | ROZPOCET | 0 | 0 | 0 | 0 | 0 | 2 | 0 | 16 | 36
37 | K | 998722101 | Presun hmôt pre vnútorný vodovod v objektoch výšky do 6 m | t | 0.163 |  |  |  | 16 | K | 2 | ROZPOCET | 0 | 0 | 0 | 0 | 0 | 2 | 0 | 16 | 37
| D | 725 | Zdravotechnika - zariaď. predmety | [5 empty] | 2 | D | 1 | ROZPOCET | [6 empty] | 0
38 | K | 725119308 | Montáž záchodovej misy kombinovanej | ks | 1 |  |  |  | 16 | K | 2 | ROZPOCET | 0 | 0 | 0 | 0 | 0 | 2 | 0 | 16 | 38
39 | M | 6420133890 | Misa kombinovaná stojacia biela | ks | 1 |  |  |  | 32 | M | 2 | ROZPOCET | 0 | 0 | 0 | 0 | 0 | 2 | 0 | 16 | 39
40 | K | 725219401 | Montáž umývadla na skrutky do muriva, bez výtokovej armatúry,Sanitárny silikón CS 25 po 280 ml biely,Hmoždinka klasická,Skrutka do muriva,Matice 6 hranné,Podložky presné,Stavebný montážnik,Robotník v stavebnej výrobe,Robotník | ks | 2 |  |  |  | 16 | K | 2 | ROZPOCET | 0 | 0 | 0 | 0 | 0 | 2 | 0 | 16 | 40
41 | M | 6420133610 | Sanitárna keramika umývadlo | ks | 1 |  |  |  | 32 | M | 2 | ROZPOCET | 0 | 0 | 0 | 0 | 0 | 2 | 0 | 16 | 41
42 | M | 6420133611 | Sanitárna keramika umývadlo pre imobilných | ks | 1 |  |  |  | 32 | M | 2 | ROZPOCET | 0 | 0 | 0 | 0 | 0 | 2 | 0 | 16 | 42
43 | K | 725291112 | Montáž doplnkov zariadení kúpeľní a záchodov, toaletná doska,vr. Vrut univerzálny polgulatá hlava s krížovou drážkou,Hmoždinka,Stavebný montážnik,Robotník v stavebnej výrobe | ks | 1 |  |  |  | 16 | K | 2 | ROZPOCET | 0 | 0 | 0 | 0 | 0 | 2 | 0 | 16 | 43
44 | M | 6429462300 | Doska keramická toaletná biela | ks | 1 |  |  |  | 32 | M | 2 | ROZPOCET | 0 | 0 | 0 | 0 | 0 | 2 | 0 | 16 | 44
45 | K | 725291114 | Montáž doplnkov zariadení kúpeľní a záchodov, madlá | ks | 2 |  |  |  | 16 | K | 2 | ROZPOCET | 0 | 0 | 0 | 0 | 0 | 2 | 0 | 16 | 45
46 | M | 5513009390 | Madlo toaletné sklopné, 800 mm, nerez | ks | 1 |  |  |  | 32 | M | 2 | ROZPOCET | 0 | 0 | 0 | 0 | 0 | 2 | 0 | 16 | 46
47 | M | 5513009380 | Madlo toaletné pevné, 800 mm, nerez | ks | 1 |  |  |  | 32 | M | 2 | ROZPOCET | 0 | 0 | 0 | 0 | 0 | 2 | 0 | 16 | 47
48 | K | 725333360 | Montáž výlevky keramickej voľne stojacej bez výtokovej armatúry, vr. Sanitárny silikón po 280 ml biely, PE záchodové manžety,Stavebný montážnik,Robotník v stavebnej výrobe | ks | 1 |  |  |  | 16 | K | 2 | ROZPOCET | 0 | 0 | 0 | 0 | 0 | 2 | 0 | 16 | 48
49 | M | 6420137930 | Sanitárna keramika výlevka | ks | 1 |  |  |  | 32 | M | 2 | ROZPOCET | 0 | 0 | 0 | 0 | 0 | 2 | 0 | 16 | 49
50 | K | 725819202 | Montáž ventilu nástenného G 3/4,vr. Ružica bez závitu,Predĺženie nátrubku,Priadza konopná,Fermež ľanová,Stavebný montážnik,Robotník v stavebnej výrobe | ks | 7 |  |  |  | 16 | K | 2 | ROZPOCET | 0 | 0 | 0 | 0 | 0 | 2 | 0 | 16 | 50
51 | M | 42284610291N | Ventil rohový 3/4" | ks | 7 |  |  |  | 32 | M | 2 | ROZPOCET | 0 | 0 | 0 | 0 | 0 | 2 | 0 | 16 | 51
52 | K | 725829601 | Montáž batérií umývadlových stojankových pákových alebo klasických | ks | 2 |  |  |  | 16 | K | 2 | ROZPOCET | 0 | 0 | 0 | 0 | 0 | 2 | 0 | 16 | 52
53 | M | 5514654560 | Umývadlová stojanková batéria | ks | 2 |  |  |  | 32 | M | 2 | ROZPOCET | 0 | 0 | 0 | 0 | 0 | 2 | 0 | 16 | 53
54 | K | 725839203 | Montáž batérie vaňovej nástennej G 1/2, vr. Predĺženie nátrubku,Priadza konopná,Fermež ľanová,Stavebný montážnik,Robotník v stavebnej výrobe | ks | 2 |  |  |  | 16 | K | 2 | ROZPOCET | 0 | 0 | 0 | 0 | 0 | 2 | 0 | 16 | 54
55 | M | 5514512300 | Batéria vaňová mosadzná s ručnou sprchou 1/2"x 100 mm | ks | 2 |  |  |  | 32 | M | 2 | ROZPOCET | 0 | 0 | 0 | 0 | 0 | 2 | 0 | 16 | 55
56 | M | 5514812000 | Predĺženie s nátr. a čapom T 216 1/2"x 100 mm | ks | 2 |  |  |  | 32 | M | 2 | ROZPOCET | 0 | 0 | 0 | 0 | 0 | 2 | 0 | 16 | 56
57 | K | 725989101 | Montáž dvierok kovových lakovaných | ks | 1 |  |  |  | 16 | K | 2 | ROZPOCET | 0 | 0 | 0 | 0 | 0 | 2 | 0 | 16 | 57
58 | M | 5516757501 | Dvierka krycie 20x20 cm | ks | 1 |  |  |  | 32 | M | 2 | ROZPOCET | 0 | 0 | 0 | 0 | 0 | 2 | 0 | 16 | 58
| D | M | Práce a dodávky M | [5 empty] | 4 | D | 0 | ROZPOCET | [6 empty] | 0
| D | 36-M | Montáž prev.,mer. a regul.zariadení | [5 empty] | 4 | D | 1 | ROZPOCET | [6 empty] | 0
59 | K | 36202035K1.1 | Zavesy,konzoly, objimky,pevne body | ks | 1 |  |  |  | 64 | K | 2 | ROZPOCET | 0 | 0 | 0 | 0 | 0 | 2 | 0 | 64 | 59
60 | K | 36202035K2 | Napojenie na existujúce rozvody kanalizacie | ks | 1 |  |  |  | 64 | K | 2 | ROZPOCET | 0 | 0 | 0 | 0 | 0 | 2 | 0 | 64 | 60
61 | K | 36202035K3 | Napojenie na existujúce rozvody vodovodu | ks | 5 |  |  |  | 64 | K | 2 | ROZPOCET | 0 | 0 | 0 | 0 | 0 | 2 | 0 | 64 | 61

## 001 - Stavebné úpravy_04
{2463605c-ef37-4fe4-b513-a1d41cfe1888}
0
| KRYCÍ LIST ROZPOČTU | [8 empty] | False
Stavba:
Budova OU Banská Bystrica, Rekonštrukcia a modernizácia
Objekt:
SO 01.2 - Budova OÚ Banská Bystrica – neoprávnené práce
Časť:
01.2.3 - Dažďová kanalizácia
Úroveň 3:
001 - Stavebné úpravy
| JKSO: |  |  |  |  | KS:
| Miesto: |  | Skuteckého 19, Banská Bystrica |  |  | Dátum:
| Objednávateľ: |  |  |  |  | IČO: | 00 151 866
|  | MV SR, Pribinova 2, Bratislava |  |  |  | DIČ: | 2020571520
| Zhotoviteľ: |  |  |  |  | IČO:
IČ DPH:
| Projektant: |  |  |  |  | IČO:
IČ DPH:
| Spracovateľ: |  |  |  |  | IČO:
IČ DPH:
Poznámka:
Cena bez DPH
|  |  | Základ dane |  |  | Sadzba dane | Výška dane
| DPH | základná |  |  |  | 20%
|  | znížená |  |  |  | 20%
|  | zákl. prenesená | 0 |  |  | 20%
|  | zníž. prenesená | 0 |  |  | 20%
|  | nulová | 0 |  |  | 0%
| Cena s DPH |  |  | v | EUR
| Projektant |  |  | Spracovateľ
| Dátum a podpis: |  | Pečiatka | Dátum a podpis: |  |  | Pečiatka
| Objednávateľ |  |  | Zhotoviteľ
| Dátum a podpis: |  | Pečiatka | Dátum a podpis: |  |  | Pečiatka
REKAPITULÁCIA ROZPOČTU
Stavba:
Budova OU Banská Bystrica, Rekonštrukcia a modernizácia
Objekt:
SO 01.2 - Budova OÚ Banská Bystrica – neoprávnené práce
Časť:
01.2.3 - Dažďová kanalizácia
Úroveň 3:
001 - Stavebné úpravy
Miesto: |  |  | Skuteckého 19, Banská Bystrica |  |  | Dátum:
Objednávateľ: |  |  | MV SR, Pribinova 2, Bratislava |  |  | Projektant: | 0
Zhotoviteľ: | [5 empty] | Spracovateľ: | 0
Kód dielu - Popis | [6 empty] | Cena celkom [EUR]
Náklady z rozpočtu | [6 empty] | 0 |  |  |  | -1
| HSV - Práce a dodávky HSV | [5 empty] | 0
| 1 - Zemné práce | [5 empty] | 0
| 9 - Ostatné konštrukcie a práce-búranie | [5 empty] | 0
ROZPOČET
Stavba:
Budova OU Banská Bystrica, Rekonštrukcia a modernizácia
Objekt:
SO 01.2 - Budova OÚ Banská Bystrica – neoprávnené práce
Časť:
01.2.3 - Dažďová kanalizácia
Úroveň 3:
001 - Stavebné úpravy
Miesto: |  |  | Skuteckého 19, Banská Bystrica |  |  | Dátum:
Objednávateľ: |  |  | MV SR, Pribinova 2, Bratislava |  |  | Projektant:
Zhotoviteľ: | [5 empty] | Spracovateľ:
PČ | Typ | Kód | Popis | MJ | Množstvo | J.cena [EUR] | Cena celkom [EUR] | Cenová sústava
Náklady z rozpočtu | [9 empty] | D | -1 | [10 empty] | 0
| D | HSV | Práce a dodávky HSV | [5 empty] | 1 | D | 0 |  |  |  | ROZPOCET | [6 empty] | 0
| D | 1 | Zemné práce | [5 empty] | 1 | D | 1 |  |  |  | ROZPOCET | [6 empty] | 0
1 | K | 113106121 | Rozoberanie dlažby, z betónových alebo kamenin. dlaždíc, dosiek alebo tvaroviek, -0,13800t | m2 | 36.02 |  |  |  | 4 | K | 2 |  |  |  | ROZPOCET | 0 | 0 | 0 | 0 | 0 | 2 | 0 | 4 | -213527815
| VV |  | "bex144" 36,02 |  | 36.02 |  |  |  |  | VV | 2 | 2 | True | 1 | ROZPOCET
2 | K | 113307131 | Odstránenie podkladu v ploche do 200 m2 z betónu prostého, hr. vrstvy do 150 mm, -0,22500t | m2 | 36.02 |  |  |  | 4 | K | 2 |  |  |  | ROZPOCET | 0 | 0 | 0 | 0 | 0 | 2 | 0 | 4 | 351432064
| VV |  | "bex144" 36,02 |  | 36.02 |  |  |  |  | VV | 2 | 2 | True | 1 | ROZPOCET
| D | 9 | Ostatné konštrukcie a práce-búranie | [5 empty] | 1 | D | 1 |  |  |  | ROZPOCET | [6 empty] | 0
3 | K | 979011111 | Zvislá doprava sutiny a vybúraných hmôt za prvé podlažie nad alebo pod základným podlažím | t | 13.075 |  |  |  | 4 | K | 2 |  |  |  | ROZPOCET | 0 | 0 | 0 | 0 | 0 | 2 | 0 | 4 | 2012139787
4 | K | 979011121 | Zvislá doprava sutiny a vybúraných hmôt za každé ďalšie podlažie (3x) | t | 39.225 |  |  |  | 4 | K | 2 |  |  |  | ROZPOCET | 0 | 0 | 0 | 0 | 0 | 2 | 0 | 4 | -1647529242
| VV |  | 13,075*3 'Přepočítané koeficientom množstva |  | 39.225 |  |  |  |  | VV | 2 | 2 | False | 1 | ROZPOCET
5 | K | 979081111 | Odvoz sutiny a vybúraných hmôt na skládku do 1 km | t | 13.075 |  |  |  | 4 | K | 2 |  |  |  | ROZPOCET | 0 | 0 | 0 | 0 | 0 | 2 | 0 | 4 | 189829943
6 | K | 979081121 | Odvoz sutiny a vybúraných hmôt na skládku za každý ďalší 1 km (14x) | t | 183.05 |  |  |  | 4 | K | 2 |  |  |  | ROZPOCET | 0 | 0 | 0 | 0 | 0 | 2 | 0 | 4 | -1730646460
| VV |  | 13,075*14 'Přepočítané koeficientom množstva |  | 183.05 |  |  |  |  | VV | 2 | 2 | False | 1 | ROZPOCET
7 | K | 979082111 | Vnútrostavenisková doprava sutiny a vybúraných hmôt do 10 m | t | 13.075 |  |  |  | 4 | K | 2 |  |  |  | ROZPOCET | 0 | 0 | 0 | 0 | 0 | 2 | 0 | 4 | 1453377568
8 | K | 979082121 | Vnútrostavenisková doprava sutiny a vybúraných hmôt za každých ďalších 5 m (8x) | t | 104.6 |  |  |  | 4 | K | 2 |  |  |  | ROZPOCET | 0 | 0 | 0 | 0 | 0 | 2 | 0 | 4 | 1367730979
| VV |  | 13,075*8 'Přepočítané koeficientom množstva |  | 104.6 |  |  |  |  | VV | 2 | 2 | False | 1 | ROZPOCET
9 | K | 979089012 | Poplatok za skladovanie - betón, tehly, dlaždice (17 01 ), ostatné | t | 13.075 |  |  |  | 4 | K | 2 |  |  |  | ROZPOCET | 0 | 0 | 0 | 0 | 0 | 2 | 0 | 4 | -1040187409

## 002z - Dažďová kanalizácia
{530e47ed-2d46-4e59-8098-c87925513245}
0
| KRYCÍ LIST ROZPOČTU | [8 empty] | False
Stavba:
Budova OU Banská Bystrica, Rekonštrukcia a modernizácia
Objekt:
SO 01.2 - Budova OÚ Banská Bystrica – neoprávnené práce
Časť:
01.2.3 - Dažďová kanalizácia
Úroveň 3:
002z - Dažďová kanalizácia
| JKSO: |  |  |  |  | KS:
| Miesto: |  | OÚ Banská Bystrica, Skuteckého 19, parcela č.363/2 |  |  | Dátum:
| Objednávateľ: |  |  |  |  | IČO: | 00 151 866
|  | Ministerstvo vnútra Slovenskej republiky Pribinov |  |  |  | DIČ: | 2020571520
| Zhotoviteľ: |  |  |  |  | IČO:
IČ DPH:
| Projektant: |  |  |  |  | IČO:
IČ DPH:
| Spracovateľ: |  |  |  |  | IČO:
IČ DPH:
Poznámka:
Cena bez DPH
|  |  | Základ dane |  |  | Sadzba dane | Výška dane
| DPH | základná |  |  |  | 20%
|  | znížená |  |  |  | 20%
|  | zákl. prenesená | 0 |  |  | 20%
|  | zníž. prenesená | 0 |  |  | 20%
|  | nulová | 0 |  |  | 0%
| Cena s DPH |  |  | v | EUR
| Projektant |  |  | Spracovateľ
| Dátum a podpis: |  | Pečiatka | Dátum a podpis: |  |  | Pečiatka
| Objednávateľ |  |  | Zhotoviteľ
| Dátum a podpis: |  | Pečiatka | Dátum a podpis: |  |  | Pečiatka
REKAPITULÁCIA ROZPOČTU
Stavba:
Budova OU Banská Bystrica, Rekonštrukcia a modernizácia
Objekt:
SO 01.2 - Budova OÚ Banská Bystrica – neoprávnené práce
Časť:
01.2.3 - Dažďová kanalizácia
Úroveň 3:
002z - Dažďová kanalizácia
Miesto: |  |  | OÚ Banská Bystrica, Skuteckého 19, parcela č.363/2 |  |  | Dátum:
Objednávateľ: |  |  | Ministerstvo vnútra Slovenskej republiky Pribinov |  |  | Projektant: | 0
Zhotoviteľ: | [5 empty] | Spracovateľ: | 0
Kód dielu - Popis | [6 empty] | Cena celkom [EUR]
Náklady z rozpočtu | [6 empty] | 0 |  |  |  | -1
| HSV - Práce a dodávky HSV | [5 empty] | 0
| 1 - Zemné práce | [5 empty] | 0
| 4 - Vodorovné konštrukcie | [5 empty] | 0
| 5 - Komunikácie | [5 empty] | 0
| 8 - Rúrové vedenie | [5 empty] | 0
| 9 - Ostatné konštrukcie a práce-búranie | [5 empty] | 0
| 99 - Presun hmôt HSV | [5 empty] | 0
| M - Práce a dodávky M | [5 empty] | 0
| 23-M - Montáže potrubia | [5 empty] | 0
| 46-M - Zemné práce pri extr.mont.prácach | [5 empty] | 0
ROZPOČET
Stavba:
Budova OU Banská Bystrica, Rekonštrukcia a modernizácia
Objekt:
SO 01.2 - Budova OÚ Banská Bystrica – neoprávnené práce
Časť:
01.2.3 - Dažďová kanalizácia
Úroveň 3:
002z - Dažďová kanalizácia
Miesto: |  |  | OÚ Banská Bystrica, Skuteckého 19, parcela č.363/2 |  |  | Dátum:
Objednávateľ: |  |  | Ministerstvo vnútra Slovenskej republiky Pribinov |  |  | Projektant:
Zhotoviteľ: | [5 empty] | Spracovateľ:
PČ | Typ | Kód | Popis | MJ | Množstvo | J.cena [EUR] | Cena celkom [EUR] | Cenová sústava
Náklady z rozpočtu | [9 empty] | D | -1 | [7 empty] | 0
| D | HSV | Práce a dodávky HSV | [5 empty] | 1 | D | 0 | ROZPOCET | [6 empty] | 0
| D | 1 | Zemné práce | [5 empty] | 1 | D | 1 | ROZPOCET | [6 empty] | 0
1 | K | 113107112 | Odstránenie krytu v ploche do 200m2 z kameniva ťaženého, hr.100-200mm, -0,24000t | m2 | 31.416 |  |  |  | 4 | K | 2 | ROZPOCET | 0 | 0 | 0 | 0 | 0 | 2 | 0 | 4 | 1
2 | K | 113107132 | Odstránenie krytu v ploche do 200 m2 z betónu prostého, hr. vrstvy 150 do 300 mm, -0,50000t | m2 | 31.416 |  |  |  | 4 | K | 2 | ROZPOCET | 0 | 0 | 0 | 0 | 0 | 2 | 0 | 4 | 2
3 | K | 113107141 | Odstránenie krytuv ploche do 200 m2 asfaltového, hr. vrstvy do 50 mm, -0,09800t | m2 | 42.49 |  |  |  | 4 | K | 2 | ROZPOCET | 0 | 0 | 0 | 0 | 0 | 2 | 0 | 4 | 3
4 | K | 131211101 | Hĺbenie jám v hornine tr.3 súdržných - ručným náradím | m3 | 1.403 |  |  |  | 4 | K | 2 | ROZPOCET | 0 | 0 | 0 | 0 | 0 | 2 | 0 | 4 | 4
5 | K | 131211119 | Príplatok za lepivosť pri hĺbení jám ručným náradím v hornine tr. 3 | m3 | 1.403 |  |  |  | 4 | K | 2 | ROZPOCET | 0 | 0 | 0 | 0 | 0 | 2 | 0 | 4 | 5
6 | K | 132201201 | Výkop ryhy šírky 600-2000mm horn.3 do 100m3 | m3 | 95.407 |  |  |  | 4 | K | 2 | ROZPOCET | 0 | 0 | 0 | 0 | 0 | 2 | 0 | 4 | 6
7 | K | 132201209 | Hĺbenie rýh š. nad 600 do 2 000 mm zapažených i nezapažených, s urovnaním dna. Príplatok k cenám za lepivosť horniny 3 | m3 | 95.407 |  |  |  | 4 | K | 2 | ROZPOCET | 0 | 0 | 0 | 0 | 0 | 2 | 0 | 4 | 7
8 | K | 161101501 | Zvislé premiestnenie výkopku z horniny I až IV, nosením za každé 3 m výšky | m3 | 1.403 |  |  |  | 4 | K | 2 | ROZPOCET | 0 | 0 | 0 | 0 | 0 | 2 | 0 | 4 | 8
9 | K | 162601102 | Vodorovné premiestnenie výkopku tr.1-4 do 5000 m | m3 | 96.81 |  |  |  | 4 | K | 2 | ROZPOCET | 0 | 0 | 0 | 0 | 0 | 2 | 0 | 4 | 9
10 | K | 167101102 | Nakladanie neuľahnutého výkopku z hornín tr.1-4 nad 100 do 1000 m3 | m3 | 96.81 |  |  |  | 4 | K | 2 | ROZPOCET | 0 | 0 | 0 | 0 | 0 | 2 | 0 | 4 | 10
11 | K | 171201201 | Uloženie sypaniny na skládky do 100 m3 | m3 | 96.81 |  |  |  | 4 | K | 2 | ROZPOCET | 0 | 0 | 0 | 0 | 0 | 2 | 0 | 4 | 11
12 | M | P01000001 | Poplatok za skládku | t | 164.577 |  |  |  | 8 | M | 2 | ROZPOCET | 0 | 0 | 0 | 0 | 0 | 2 | 0 | 4 | 12
13 | K | 174101002 | Zásyp sypaninou so zhutnením jám, šachiet, rýh, zárezov alebo okolo objektov nad 100 do 1000 m3 | m3 | 64.143 |  |  |  | 4 | K | 2 | ROZPOCET | 0 | 0 | 0 | 0 | 0 | 2 | 0 | 4 | 13
14 | K | 175101101 | Obsyp potrubia sypaninou z vhodných hornín 1 až 4 bez prehodenia sypaniny | m3 | 23.665 |  |  |  | 4 | K | 2 | ROZPOCET | 0 | 0 | 0 | 0 | 0 | 2 | 0 | 4 | 14
15 | M | 5833725100 | Štrkopiesok 0-63 b | t | 40.231 |  |  |  | 8 | M | 2 | ROZPOCET | 0 | 0 | 0 | 0 | 0 | 2 | 0 | 4 | 15
16 | K | 175101109 | Príplatok k cene za prehodenie sypaniny | m3 | 23.665 |  |  |  | 4 | K | 2 | ROZPOCET | 0 | 0 | 0 | 0 | 0 | 2 | 0 | 4 | 16
| D | 4 | Vodorovné konštrukcie | [5 empty] | 1 | D | 1 | ROZPOCET | [6 empty] | 0
17 | K | 451573111 | Lôžko pod potrubie, stoky a drobné objekty, v otvorenom výkope z piesku a štrkopiesku do 63 mm | m3 | 7.818 |  |  |  | 4 | K | 2 | ROZPOCET | 0 | 0 | 0 | 0 | 0 | 2 | 0 | 4 | 17
18 | K | 452112111 | Osadenie prstenca alebo rámu pod poklopy a mreže, výšky do 100 mm | ks | 2 |  |  |  | 4 | K | 2 | ROZPOCET | 0 | 0 | 0 | 0 | 0 | 2 | 0 | 4 | 18
19 | M | 5922470210 | Vyrovnávací prstenec TBW 625/80 | ks | 2 |  |  |  | 8 | M | 2 | ROZPOCET | 0 | 0 | 0 | 0 | 0 | 2 | 0 | 4 | 19
| D | 5 | Komunikácie | [5 empty] | 1 | D | 1 | ROZPOCET | [6 empty] | 0
20 | K | 565181011 | Podklad z kameniva obaleného asfaltom s rozprestrením a zhutnením tr.I., po zhutnení hr.150 mm | m2 | 31.416 |  |  |  | 4 | K | 2 | ROZPOCET | 0 | 0 | 0 | 0 | 0 | 2 | 0 | 4 | 20
21 | K | 567121115 | Podklad z prostého betónu tr. B 7, 5 hr.150 mm | m2 | 31.416 |  |  |  | 4 | K | 2 | ROZPOCET | 0 | 0 | 0 | 0 | 0 | 2 | 0 | 4 | 21
22 | K | 572942111 | Upravenie krytu vozovky po prekopoch pre inžinierske siete liatym asfaltom hr.20 až 40 mm | m2 | 42.49 |  |  |  | 4 | K | 2 | ROZPOCET | 0 | 0 | 0 | 0 | 0 | 2 | 0 | 4 | 22
| D | 8 | Rúrové vedenie | [5 empty] | 1 | D | 1 | ROZPOCET | [6 empty] | 0
23 | K | 871313120 | Montáž potrubia z kanalizačných rúr z tvrdého PVC tesn. gumovým krúžkom v skl. do 20% DN 110 | m | 13.5 |  |  |  | 4 | K | 2 | ROZPOCET | 0 | 0 | 0 | 0 | 0 | 2 | 0 | 4 | 23
24 | M | 2861100100 | Kanalizačné rúry PVC-U hladké s hrdlom 110x 3.0x 500mm | ks | 1 |  |  |  | 8 | M | 2 | ROZPOCET | 0 | 0 | 0 | 0 | 0 | 2 | 0 | 4 | 24
25 | M | 2861100200 | Kanalizačné rúry PVC-U hladké s hrdlom 110x 3.0x1000mm | ks | 1 |  |  |  | 8 | M | 2 | ROZPOCET | 0 | 0 | 0 | 0 | 0 | 2 | 0 | 4 | 25
26 | M | 2861100300 | Kanalizačné rúry PVC-U hladké s hrdlom 110x 3.0x2000mm | ks | 1 |  |  |  | 8 | M | 2 | ROZPOCET | 0 | 0 | 0 | 0 | 0 | 2 | 0 | 4 | 26
27 | M | 2861100500 | Kanalizačné rúry PVC-U hladké s hrdlom 110x 3.0x5000mm | ks | 2 |  |  |  | 8 | M | 2 | ROZPOCET | 0 | 0 | 0 | 0 | 0 | 2 | 0 | 4 | 27
28 | K | 8713131212 | Napojenie kanalizačného potrubia na existujúce kanalizačné potrubie | ks | 1 |  |  |  | 4 | K | 2 | ROZPOCET | 0 | 0 | 0 | 0 | 0 | 2 | 0 | 4 | 28
29 | K | 871353121 | Montáž potrubia z kanalizačných rúr z tvrdého PVC tesn. gumovým krúžkom v skl. do 20% DN 200 | m | 33.6 |  |  |  | 4 | K | 2 | ROZPOCET | 0 | 0 | 0 | 0 | 0 | 2 | 0 | 4 | 29
30 | M | 2861103000 | Kanalizačné rúry PVC-U hladké s hrdlom 200x 4.5x5000mm | ks | 3 |  |  |  | 8 | M | 2 | ROZPOCET | 0 | 0 | 0 | 0 | 0 | 2 | 0 | 4 | 30
31 | M | 2861102900 | Kanalizačné rúry PVC-U hladké s hrdlom 200x 4.5x3000mm | ks | 3 |  |  |  | 8 | M | 2 | ROZPOCET | 0 | 0 | 0 | 0 | 0 | 2 | 0 | 4 | 31
32 | M | 2861102800 | Kanalizačné rúry PVC-U hladké s hrdlom 200x 4.5x2000mm | ks | 3 |  |  |  | 8 | M | 2 | ROZPOCET | 0 | 0 | 0 | 0 | 0 | 2 | 0 | 4 | 32
33 | M | 2861102700 | Kanalizačné rúry PVC-U hladké s hrdlom 200x 4.5x1000mm | ks | 3 |  |  |  | 8 | M | 2 | ROZPOCET | 0 | 0 | 0 | 0 | 0 | 2 | 0 | 4 | 33
34 | M | 2861102600 | Kanalizačné rúry PVC-U hladké s hrdlom 200x 4.5x 500mm | ks | 2 |  |  |  | 8 | M | 2 | ROZPOCET | 0 | 0 | 0 | 0 | 0 | 2 | 0 | 4 | 34
35 | K | 892311000 | Skúška tesnosti kanalizácie D 150 | m | 13.5 |  |  |  | 4 | K | 2 | ROZPOCET | 0 | 0 | 0 | 0 | 0 | 2 | 0 | 4 | 35
36 | K | 892351000 | Skúška tesnosti kanalizácie D 200 | m | 33.6 |  |  |  | 4 | K | 2 | ROZPOCET | 0 | 0 | 0 | 0 | 0 | 2 | 0 | 4 | 36
37 | K | 894401111 | Osadenie betónového dielca pre šachty, rovná alebo prechodová skruž TBS | ks | 2 |  |  |  | 4 | K | 2 | ROZPOCET | 0 | 0 | 0 | 0 | 0 | 2 | 0 | 4 | 37
38 | M | 592247016001S | Skruž betónová rovná TBS 1000/500/90 s poplastovanou stupačkou | ks | 1 |  |  |  | 8 | M | 2 | ROZPOCET | 0 | 0 | 0 | 0 | 0 | 2 | 0 | 4 | 38
39 | M | 592247017001S | Skruž betónová rovná TBS 1000/1000/90 s poplastovanou stupačkou | ks | 1 |  |  |  | 8 | M | 2 | ROZPOCET | 0 | 0 | 0 | 0 | 0 | 2 | 0 | 4 | 39
40 | K | 894411311 | Osadenie železobetónového dielca pre šachty, skruž rovná alebo prechodová TZS | ks | 2 |  |  |  | 4 | K | 2 | ROZPOCET | 0 | 0 | 0 | 0 | 0 | 2 | 0 | 4 | 40
41 | M | 5922470180 | Skruž betónová prechodová TBS 1000/625-S s poplastovanou stupačkou | ks | 2 |  |  |  | 8 | M | 2 | ROZPOCET | 0 | 0 | 0 | 0 | 0 | 2 | 0 | 4 | 41
42 | K | 894414111 | Osadenie železobetónového dielca pre šachty, skruž základová TZP | ks | 2 |  |  |  | 4 | K | 2 | ROZPOCET | 0 | 0 | 0 | 0 | 0 | 2 | 0 | 4 | 42
43 | M | 5922470280 | Každý ďalší otvor DN 150 do dna | ks | 1 |  |  |  | 8 | M | 2 | ROZPOCET | 0 | 0 | 0 | 0 | 0 | 2 | 0 | 4 | 43
44 | M | 5922470290 | Každý ďalší otvor DN 200 do dna | ks | 2 |  |  |  | 8 | M | 2 | ROZPOCET | 0 | 0 | 0 | 0 | 0 | 2 | 0 | 4 | 44
45 | M | 5922470241 | Šachtové kanalizačné dno DN 1000 H 600 s otvorom DN 200 | ks | 2 |  |  |  | 8 | M | 2 | ROZPOCET | 0 | 0 | 0 | 0 | 0 | 2 | 0 | 4 | 45
46 | K | 895941111 | Zriadenie kanalizačného vpustu uličného z betónových dielcov typ UV-50, UVB-50 | ks | 1 |  |  |  | 4 | K | 2 | ROZPOCET | 0 | 0 | 0 | 0 | 0 | 2 | 0 | 4 | 46
47 | M | 5922360050 | Uličná vpusť betónová, dno s hornou výpusťou TBV 500-1000 | ks | 1 |  |  |  | 8 | M | 2 | ROZPOCET | 0 | 0 | 0 | 0 | 0 | 2 | 0 | 4 | 47
48 | M | 5922360020 | Uličná vpusť betónová, stredová časť-driek TBV 14-50 | ks | 1 |  |  |  | 8 | M | 2 | ROZPOCET | 0 | 0 | 0 | 0 | 0 | 2 | 0 | 4 | 48
49 | M | 5922360040 | Uličná vpusť betónová, vrchná časť-prstenec 10 cm TBV 5-66 | ks | 1 |  |  |  | 8 | M | 2 | ROZPOCET | 0 | 0 | 0 | 0 | 0 | 2 | 0 | 4 | 49
50 | M | 5922397100 | Uličné vpuste (štvorhranné), VNY-50/50/15/10, vrchný diel | ks | 1 |  |  |  | 8 | M | 2 | ROZPOCET | 0 | 0 | 0 | 0 | 0 | 2 | 0 | 4 | 50
51 | K | 8991031111 | Osadenie poklopu liatinového a oceľového vrátane rámu hmotn. nad 100 do 150 kg | ks | 2 |  |  |  | 4 | K | 2 | ROZPOCET | 0 | 0 | 0 | 0 | 0 | 2 | 0 | 4 | 51
52 | M | 55242142001 | Poklop D400 | ks | 2 |  |  |  | 8 | M | 2 | ROZPOCET | 0 | 0 | 0 | 0 | 0 | 2 | 0 | 4 | 52
53 | K | 899202111 | Osadenie liatinovej mreže vrátane rámu a koša na bahno hmotnosti jednotlivo nad 50 do 100 kg | ks | 1 |  |  |  | 4 | K | 2 | ROZPOCET | 0 | 0 | 0 | 0 | 0 | 2 | 0 | 4 | 53
54 | M | 5524213800 | Mreža kanálová liatinová 555X555 mm | ks | 1 |  |  |  | 8 | M | 2 | ROZPOCET | 0 | 0 | 0 | 0 | 0 | 2 | 0 | 4 | 54
55 | K | 899912104 | Montáž oceľových chráničiek D 324x10 | m | 10 |  |  |  | 4 | K | 2 | ROZPOCET | 0 | 0 | 0 | 0 | 0 | 2 | 0 | 4 | 55
56 | M | 1423151100 | Rúrka hladká kruhová D 324 mm hrúbka 8,0 mm oceľ. bežná bezšvová | m | 10 |  |  |  | 8 | M | 2 | ROZPOCET | 0 | 0 | 0 | 0 | 0 | 2 | 0 | 4 | 56
57 | K | 899912133 | D+Montáž kĺznej objímky RACI montovaná na potrubie DN 200 | ks | 6 |  |  |  | 4 | K | 2 | ROZPOCET | 0 | 0 | 0 | 0 | 0 | 2 | 0 | 4 | 57
58 | K | 8999121331 | D+Montáž tesniacich manžiet DN200/300 | ks | 2 |  |  |  | 4 | K | 2 | ROZPOCET | 0 | 0 | 0 | 0 | 0 | 2 | 0 | 4 | 58
| D | 9 | Ostatné konštrukcie a práce-búranie | [5 empty] | 1 | D | 1 | ROZPOCET | [6 empty] | 0
59 | K | 979081111 | Odvoz sutiny a vybúraných hmôt na skládku do 1 km | t | 27.412 |  |  |  | 4 | K | 2 | ROZPOCET | 0 | 0 | 0 | 0 | 0 | 2 | 0 | 4 | 59
60 | K | 979081121 | Odvoz sutiny a vybúraných hmôt na skládku za každý ďalší 1 km | t | 246.708 |  |  |  | 4 | K | 2 | ROZPOCET | 0 | 0 | 0 | 0 | 0 | 2 | 0 | 4 | 60
| D | 99 | Presun hmôt HSV | [5 empty] | 1 | D | 1 | ROZPOCET | [6 empty] | 0
61 | K | 998276101 | Presun hmôt pre rúrové vedenie hĺbené z rúr z plast., hmôt alebo sklolamin. v otvorenom výkope | t | 184.455 |  |  |  | 4 | K | 2 | ROZPOCET | 0 | 0 | 0 | 0 | 0 | 2 | 0 | 4 | 61
| D | M | Práce a dodávky M | [5 empty] | 4 | D | 0 | ROZPOCET | [6 empty] | 0
| D | 23-M | Montáže potrubia | [5 empty] | 4 | D | 1 | ROZPOCET | [6 empty] | 0
62 | K | 230200123 | Nasunutie potrubnej sekcie do oceľovej chráničky DN 300 | m | 10 |  |  |  | 64 | K | 2 | ROZPOCET | 0 | 0 | 0 | 0 | 0 | 2 | 0 | 64 | 62
| D | 46-M | Zemné práce pri extr.mont.prácach | [5 empty] | 4 | D | 1 | ROZPOCET | [6 empty] | 0
63 | K | 460490012 | Rozvinutie a uloženie výstražnej fólie z PVC do ryhy, šírka 33 cm | m | 47.5 |  |  |  | 64 | K | 2 | ROZPOCET | 0 | 0 | 0 | 0 | 0 | 2 | 0 | 64 | 63
64 | M | 2830010610 | Výstražná fólia HNEDÁ - KANALIZÁCIA, 1 kotúč=500m, | m | 47.5 |  |  |  | 256 | M | 2 | ROZPOCET | 0 | 0 | 0 | 0 | 0 | 2 | 0 | 64 | 64