## Detail kategória č. 4
Technická špecifikácia Tovaru a cenník
1 | Stlačený vzduch
| Parameter | Požiadavka Kupujúceho | Ponuka Predávajúceho | Požadovaný počet kusov | Cena za 1 kus (v EUR bez DPH) | Cena za 1 kus (v EUR s DPH)
| Výrobca /Model |  |  | 100
| Objem | minimálne 600 mililitrov
| Záruka | minimálne 2 roky
2 | Lišta napájania
| Parameter | Požiadavka Kupujúceho | Ponuka Predávajúceho | Požadovaný počet kusov | Cena za 1 kus (v EUR bez DPH) | Cena za 1 kus (v EUR s DPH)
| Výrobca /Model |  |  | 7
| Počet zásuviek | 8 x E
| Dĺžka kábla | minimálne 1,7 metra
| Typ kábla | vodič 3 x 2,5mm2
| Prevedenie | predná montáž do 19" RACK-u
| Rozmery | šírka: 484mm x výška: 45mm x hĺbka: 45 mm (tolerancia rozmerov +/- 2 mm )
| Sumárne zaťaženie | minimálne 3500 W
| Iné | podsvietený vypínač
| Záruka | minimálne 2 roky
3 | Kábel nabíjací USB - lightning 1,2m
| Parameter | Požiadavka Kupujúceho | Ponuka Predávajúceho | Požadovaný počet kusov | Cena za 1 kus (v EUR bez DPH) | Cena za 1 kus (v EUR s DPH)
| Výrobca /Model |  |  | 20
| Popis | USB - lightning connector pre Apple zariadenia
| Dĺžka | minimálne 1,2 metra - maximálne 1,5 metra
| Prevedenie | garancia plnej funkčnosti so zariadeniami Apple
| Záruka | minimálne 2 roky
4 | Kábel nabíjací USB - lightning 1,8m
| Parameter | Požiadavka Kupujúceho | Ponuka Predávajúceho | Požadovaný počet kusov | Cena za 1 kus (v EUR bez DPH) | Cena za 1 kus (v EUR s DPH)
| Výrobca /Model |  |  | 20
| Popis | USB - lightning connector pre Apple zariadenia
| Dĺžka | minimálne 1,8 metra - maximálne 2,5 metra
| Prevedenie | garancia plnej funkčnosti so zariadeniami Apple
| Záruka | minimálne 2 roky
5 | Kábel nabíjací USB C - lightning 1,2m
| Parameter | Požiadavka Kupujúceho | Ponuka Predávajúceho | Požadovaný počet kusov | Cena za 1 kus (v EUR bez DPH) | Cena za 1 kus (v EUR s DPH)
| Výrobca /Model |  |  | 20
| Popis | USB C - lightning connector pre Apple zariadenia
| Dĺžka | minimálne 1,2 metra - maximálne 1,5 metra
| Prevedenie | garancia plnej funkčnosti so zariadeniami Apple
| Záruka | minimálne 2 roky
6 | Kábel nabíjací USB C - lightning 1,8m
| Parameter | Požiadavka Kupujúceho | Ponuka Predávajúceho | Požadovaný počet kusov | Cena za 1 kus (v EUR bez DPH) | Cena za 1 kus (v EUR s DPH)
| Výrobca /Model |  |  | 20
| Popis | USB C - lightning connector pre Apple zariadenia
| Dĺžka | minimálne 1,8 metra - maximálne 2,5 metra
| Prevedenie | garancia plnej funkčnosti so zariadeniami Apple
| Záruka | minimálne 2 roky
7 | Kábel nabíjací USB - USB C 1,5m
| Parameter | Požiadavka verejného obstarávateľa | Ponuka uchádzača | 20
Výrobca /Model
| Popis | USB - USB C pre Android zariadenia
| Dĺžka | minimálne 1,5 metra - maximálne 2 metre
| Záruka | minimálne 2 roky
8 | Kábel nabíjací USB - USB C 2,5m
| Parameter | Požiadavka Kupujúceho | Ponuka Predávajúceho | Požadovaný počet kusov | Cena za 1 kus (v EUR bez DPH) | Cena za 1 kus (v EUR s DPH)
| Výrobca /Model |  |  | 20
| Popis | USB - USB C pre Android zariadenia
| Dĺžka | minimálne 2,5 metra - maximálne 3 metre
| Záruka | minimálne 2 roky
9 | Nabíjačka do siete USB
| Parameter | Požiadavka Kupujúceho | Ponuka Predávajúceho | Požadovaný počet kusov | Cena za 1 kus (v EUR bez DPH) | Cena za 1 kus (v EUR s DPH)
| Výrobca /Model |  |  | 10
| Popis | Nabíjačka 230V - USB bez nabíjacieho/dátového kábla
| Záruka | minimálne 2 roky
10 | Nabíjačka do siete USB C
| Parameter | Požiadavka Kupujúceho | Ponuka Predávajúceho | Požadovaný počet kusov | Cena za 1 kus (v EUR bez DPH) | Cena za 1 kus (v EUR s DPH)
| Výrobca /Model |  |  | 10
| Popis | Nabíjačka 230V - USB C bez nabíjacieho/dátového kábla
| Záruka | minimálne 2 roky
11 | Autonabíjačka USB
| Parameter | Požiadavka Kupujúceho | Ponuka Predávajúceho | Požadovaný počet kusov | Cena za 1 kus (v EUR bez DPH) | Cena za 1 kus (v EUR s DPH)
| Výrobca /Model |  |  | 5
| Popis | Nabíjačka 12V - USB bez nabíjacieho kábla
| Záruka | minimálne 2 roky
12 | Konektor RJ45 CAT6
| Parameter | Požiadavka Kupujúceho | Ponuka Predávajúceho | Požadovaný počet kusov | Cena za 1 kus (v EUR bez DPH) | Cena za 1 kus (v EUR s DPH)
| Výrobca /Model |  |  | 500
| Popis | konektor sieťový, typ "Male", CAT 6, pozlátené kontakty, rovné zakončenie
| Záruka | minimálne 2 roky
13 | Vulkanizačná páska
| Parameter | Požiadavka Kupujúceho | Ponuka Predávajúceho | Požadovaný počet kusov | Cena za 1 kus (v EUR bez DPH) | Cena za 1 kus (v EUR s DPH)
| Výrobca /Model |  |  | 30
| Šírka | minimálne 19 milimetrov
| Hrúbka | minimálne 0,5 milimetra
| Dĺžka návinu | minimálne 10 metrov
| Záruka | minimálne 2 roky
14 | LAN kábel lanko 300m
| Parameter | Požiadavka Kupujúceho | Ponuka Predávajúceho | Požadovaný počet kusov | Cena za 1 kus (v EUR bez DPH) | Cena za 1 kus (v EUR s DPH)
| Výrobca /Model |  |  | 5
| Popis | sieťový kábel - lanko, CAT 6, UTP, bez ukončovacích konektorov
| Dĺžka | minimálne 300 m
| Záruka | minimálne 2 roky
15 | Cat.6 UTP patch cable 2m modrý
| Parameter | Požiadavka Kupujúceho | Ponuka Predávajúceho | Požadovaný počet kusov | Cena za 1 kus (v EUR bez DPH) | Cena za 1 kus (v EUR s DPH)
| Výrobca /Model |  |  | 200
| Popis | sieťový kábel prepájací, FTP, farba modrá, 2 x "male" konektory RJ45, CAT 6, obojstranná koncovka, rovné zakončenie
| Dĺžka | minimálne 1,9 metra a maximálne 2,1 metra
| Záruka | minimálne 2 roky
16 | Cat.6 UTP patch cable 2m
| Parameter | Požiadavka Kupujúceho | Ponuka Predávajúceho | Požadovaný počet kusov | Cena za 1 kus (v EUR bez DPH) | Cena za 1 kus (v EUR s DPH)
| Výrobca /Model |  |  | 100
| Popis | sieťový kábel prepájací, UTP, 2 x "male" konektory RJ45, CAT 6, obojstranná koncovka
| Dĺžka | minimálne 1,9 metra a maximálne 2,1 metra
| Záruka | minimálne 2 roky
17 | Cat.6 UTP patch cable 10m
| Parameter | Požiadavka Kupujúceho | Ponuka Predávajúceho | Požadovaný počet kusov | Cena za 1 kus (v EUR bez DPH) | Cena za 1 kus (v EUR s DPH)
| Výrobca /Model |  |  | 30
| Popis | sieťový kábel prepájací, UTP, 2 x "male" konektory RJ45, CAT 6, obojstranná koncovka
| Dĺžka | minimálne 9,5 metra a maximálne 10,5 metra
| Záruka | minimálne 2 roky
18 | Cat.6 UTP patch cable 15m
| Parameter | Požiadavka Kupujúceho | Ponuka Predávajúceho | Požadovaný počet kusov | Cena za 1 kus (v EUR bez DPH) | Cena za 1 kus (v EUR s DPH)
| Výrobca /Model |  |  | 30
| Popis | sieťový kábel prepájací, UTP, 2 x "male" konektory RJ45, CAT 6, obojstranná koncovka
| Dĺžka | minimálne 14 metrov a maximálne 16 metrov
| Záruka | minimálne 2 roky
19 | Cat.6 UTP patch cable 20m
| Parameter | Požiadavka Kupujúceho | Ponuka Predávajúceho | Požadovaný počet kusov | Cena za 1 kus (v EUR bez DPH) | Cena za 1 kus (v EUR s DPH)
| Výrobca /Model |  |  | 30
| Popis | sieťový kábel prepájací, UTP, 2 x "male" konektory RJ45, CAT 6, obojstranná koncovka
| Dĺžka | minimálne 19 metrov a maximálne 21 metrov
| Záruka | minimálne 2 roky
20 | Sťahovacia páska 1
| Parameter | Požiadavka Kupujúceho | Ponuka Predávajúceho | Požadovaný počet sád | Cena za 1 kus (v EUR bez DPH) | Cena za 1 kus (v EUR s DPH)
| Výrobca /Model |  |  | 5
| Popis | sťahovacie plastové pásky
| Počet kusov v sade | minimálne 100
| Dĺžka jedného kusu | minimálne 250 milimetrov - maximálne 300 milimetrov
| Šírka jedného kusu | minimálne 3,5 milimetrov - maximálne 5 milimetrov
| Záruka | minimálne 2 roky
21 | Sťahovacia páska 2
| Parameter | Požiadavka Kupujúceho | Ponuka Predávajúceho | Požadovaný počet sád | Cena za 1 kus (v EUR bez DPH) | Cena za 1 kus (v EUR s DPH)
| Výrobca /Model |  |  | 5
| Popis | sťahovacie plastové pásky
| Počet kusov v sade | minimálne 100
| Dĺžka jedného kusu | minimálne 140 milimetrov - maximálne 150 milimetrov
| Šírka jedného kusu | minimálne 3,5 milimetrov - maximálne 5 milimetrov
| Záruka | minimálne 2 roky
22 | Izolačná elektrikárska páska
| Parameter | Požiadavka Kupujúceho | Ponuka Predávajúceho | Požadovaný počet sád | Cena za 1 kus (v EUR bez DPH) | Cena za 1 kus (v EUR s DPH)
| Výrobca /Model |  |  | 30
| Popis | sada izolačných elektrikárskych pásiek PVC, farebný mix
| Počet kusov v sade | minimálne 10
| Šírka jedného kusu | minimálne 15 milimetrov- maximálne 20 milimetrov
| Hrúbka jedného kusu | minimálne 0,13 milimetrov - maximálne 0,15 milimetrov
| Dĺžka návinu jedného kusu | minimálne 10 metrov
| Záruka | minimálne 2 roky
23 | Podložka pod myš gelová
| Parameter | Požiadavka Kupujúceho | Ponuka Predávajúceho | Požadovaný počet kusov | Cena za 1 kus (v EUR bez DPH) | Cena za 1 kus (v EUR s DPH)
| Výrobca /Model |  |  | 100
| Popis | gelová, univerzálna
| Záruka | minimálne 2 roky
24 | Spojka RJ45 CAT6
| Parameter | Požiadavka Kupujúceho | Ponuka Predávajúceho | Požadovaný počet kusov | Cena za 1 kus (v EUR bez DPH) | Cena za 1 kus (v EUR s DPH)
| Výrobca /Model |  |  | 30
| Popis | spojka RJ 45, cat. 6, netienená
| Záruka | minimálne 2 roky
25 | Sťahovacie pásky farebné
| Parameter | Požiadavka Kupujúceho | Ponuka Predávajúceho | Požadovaný počet sád | Cena za 1 kus (v EUR bez DPH) | Cena za 1 kus (v EUR s DPH)
| Výrobca /Model |  |  | 50
| Popis | sťahovacie plastové pásky, farebná zmes - minimálne 4 farby
| Počet kusov v sade | minimálne 100
| Dĺžka jedného kusu | minimálne 90 milimetrov - maximálne 110 milimetrov
| Šírka jedného kusu | minimálne 2 milimetre - maximálne 3 milimetre
| Záruka | minimálne 2 roky
26 | Prevodník Display port / HDMI
| Parameter | Požiadavka Kupujúceho | Ponuka Predávajúceho | Požadovaný počet kusov | Cena za 1 kus (v EUR bez DPH) | Cena za 1 kus (v EUR s DPH)
| Výrobca /Model |  |  | 30
| Popis | minimálne: male 1× DisplayPort minimálne 1.2, female: 1× HDMI minimálne 1.4, Plug&Play
| Záruka | minimálne 2 roky
Cena za celý predmet kúpy bez DPH v EUR
Cena za celý predmet kúpy s DPH v EUR