## Detail kategória č. 4
Príloha k časti B.1 "Opis predmetu zákazky" - "Podrobný opis predmetu zákazky"
1 | Stlačený vzduch
| Parameter | Požiadavka verejného obstarávateľa | Ponuka uchádzača
| Výrobca /Model |  | Gembird stlačený vzduch (hořlavá), 600ml
| Objem | minimálne 600 mililitrov | minimálne 600 mililitrov
| Záruka | minimálne 2 roky | 2 roky
2 | Lišta napájania
| Parameter | Požiadavka verejného obstarávateľa | Ponuka uchádzača
| Výrobca /Model |  | 19" rozvodný panel 8x230V, ČSN, vypínač, indikátor napětí, kabel 1,8m, výška 1.5U ZASUVKA8-19
| Počet zásuviek | 8 x E | 8 x E
| Dĺžka kábla | minimálne 1,7 metra | minimálne 1,7 metra
| Typ kábla | vodič 3 x 2,5mm2 | vodič 3 x 2,5mm2
| Prevedenie | predná montáž do 19" RACK-u | predná montáž do 19" RACK-u
| Rozmery | šírka: 484mm x výška: 45mm x hĺbka: 45 mm (tolerancia rozmerov +/- 2 mm ) | šírka: 484mm x výška: 45mm x hĺbka: 45 mm (tolerancia rozmerov +/- 2 mm )
| Sumárne zaťaženie | minimálne 3500 W | minimálne 3500 W
| Iné | podsvietený vypínač | podsvietený vypínač
| Záruka | minimálne 2 roky | 2 roky
3 | Kábel nabíjací USB - lightning 1,2m
| Parameter | Požiadavka verejného obstarávateľa | Ponuka uchádzača
| Výrobca /Model |  | SWISSTEN DATOVÝ KABEL TPE USB / LIGHTNING MFi 1,2 M ČERNÝ 71526500
| Popis | USB - lightning connector pre Apple zariadenia | USB - lightning connector pre Apple zariadenia
| Dĺžka | minimálne 1,2 metra - maximálne 1,5 metra | minimálne 1,2 metra - maximálne 1,5 metra
| Prevedenie | garancia plnej funkčnosti so zariadeniami Apple | garancia plnej funkčnosti so zariadeniami Apple
| Záruka | minimálne 2 roky | 2 roky
4 | Kábel nabíjací USB - lightning 1,8m
| Parameter | Požiadavka verejného obstarávateľa | Ponuka uchádzača
| Výrobca /Model |  | CONNECT IT Wrez Apple Lightning - USB, bílý, 2m CI-559
| Popis | USB - lightning connector pre Apple zariadenia | USB - lightning connector pre Apple zariadenia
| Dĺžka | minimálne 1,8 metra - maximálne 2,5 metra | minimálne 1,8 metra - maximálne 2,5 metra
| Prevedenie | garancia plnej funkčnosti so zariadeniami Apple | garancia plnej funkčnosti so zariadeniami Apple
| Záruka | minimálne 2 roky | 2roky
5 | Kábel nabíjací USB C - lightning 1,2m
| Parameter | Požiadavka verejného obstarávateľa | Ponuka uchádzača
| Výrobca /Model |  | SWISSTEN DATA CABLE USB-C / LIGHTNING MFi TEXTILE 1,2M BLACK 71526201
| Popis | USB C - lightning connector pre Apple zariadenia | USB C - lightning connector pre Apple zariadenia
| Dĺžka | minimálne 1,2 metra - maximálne 1,5 metra | minimálne 1,2 metra - maximálne 1,5 metra
| Prevedenie | garancia plnej funkčnosti so zariadeniami Apple | garancia plnej funkčnosti so zariadeniami Apple
| Záruka | minimálne 2 roky | 2 roky
6 | Kábel nabíjací USB C - lightning 1,8m
| Parameter | Požiadavka verejného obstarávateľa | Ponuka uchádzača
| Výrobca /Model |  | ER POWER kábel USB-C to Lightning 2m - White ERPWCL200WH
| Popis | USB C - lightning connector pre Apple zariadenia | USB C - lightning connector pre Apple zariadenia
| Dĺžka | minimálne 1,8 metra - maximálne 2,5 metra | minimálne 1,8 metra - maximálne 2,5 metra
| Prevedenie | garancia plnej funkčnosti so zariadeniami Apple | garancia plnej funkčnosti so zariadeniami Apple
| Záruka | minimálne 2 roky | 2 roky
7 | Kábel nabíjací USB - USB C 1,5m
| Parameter | Požiadavka verejného obstarávateľa | Ponuka uchádzača
| Výrobca /Model |  | SWISSTEN DATA CABLE USB / USB-C 3.1 1,5M BLACK (7mm) 71504401
| Popis | USB - USB C pre Android zariadenia | USB - USB C pre Android zariadenia
| Dĺžka | minimálne 1,5 metra - maximálne 2 metre | minimálne 1,5 metra - maximálne 2 metre
| Záruka | minimálne 2 roky | minimálne 2 roky
8 | Kábel nabíjací USB - USB C 2,5m
| Parameter | Požiadavka verejného obstarávateľa | Ponuka uchádzača
| Výrobca /Model |  | PremiumCord USB-C/male - USB 3.0 A/Male, černý, 3m ku31ca3bk
| Popis | USB - USB C pre Android zariadenia | USB - USB C pre Android zariadenia
| Dĺžka | minimálne 2,5 metra - maximálne 3 metre | minimálne 2,5 metra - maximálne 3 metre
| Záruka | minimálne 2 roky | 2 roky
9 | Nabíjačka do siete USB
| Parameter | Požiadavka verejného obstarávateľa | Ponuka uchádzača
| Výrobca /Model |  | Universální nabíječka Natec 1,2A, 1x USB, černo-šedá
| Popis | Nabíjačka 230V - USB bez nabíjacieho/dátového kábla | Nabíjačka 230V - USB bez nabíjacieho/dátového kábla
| Záruka | minimálne 2 roky | 2 roky
10 | Nabíjačka do siete USB C
| Parameter | Požiadavka verejného obstarávateľa | Ponuka uchádzača
| Výrobca /Model |  | Baseus CCFS-SN01 Speed Mini Nabíječka USB-C 20W Black 6953156201699
| Popis | Nabíjačka 230V - USB C bez nabíjacieho/dátového kábla | Nabíjačka 230V - USB C bez nabíjacieho/dátového kábla
| Záruka | minimálne 2 roky | 2 roky
11 | Autonabíjačka USB
| Parameter | Požiadavka verejného obstarávateľa | Ponuka uchádzača
| Výrobca /Model |  | COLORWAY 2x USB nabíječka do auta 12W
| Popis | Nabíjačka 12V - USB bez nabíjacieho kábla | Nabíjačka 12V - USB bez nabíjacieho kábla
| Záruka | minimálne 2 roky | 2 roky
12 | Konektor RJ45 CAT6
| Parameter | Požiadavka verejného obstarávateľa | Ponuka uchádzača
| Výrobca /Model |  | PremiumCord Konektor RJ45 8pinů, Cat6
| Popis | konektor sieťový, typ "Male", CAT 6, pozlátené kontakty, rovné zakončenie | konektor sieťový, typ "Male", CAT 6, pozlátené kontakty, rovné zakončenie
| Záruka | minimálne 2 roky | 2 roky
13 | Vulkanizačná páska
| Parameter | Požiadavka verejného obstarávateľa | Ponuka uchádzača
| Výrobca /Model |  | Izolačná páska samovulkanizačná 19mm / 10m čierna
| Šírka | minimálne 19 milimetrov | minimálne 19 milimetrov
| Hrúbka | minimálne 0,5 milimetra | minimálne 0,5 milimetra
| Dĺžka návinu | minimálne 10 metrov | minimálne 10 metrov
| Záruka | minimálne 2 roky | 2 roky
14 | LAN kábel lanko 300m
| Parameter | Požiadavka verejného obstarávateľa | Ponuka uchádzača
| Výrobca /Model |  | PRIMECOOLER PC-CABUTP6-305standard 305m CAT6 UTP 24# CCA lanko PC-CABUTP6-305stranded
| Popis | sieťový kábel - lanko, CAT 6, UTP, bez ukončovacích konektorov | sieťový kábel - lanko, CAT 6, UTP, bez ukončovacích konektorov
| Dĺžka | minimálne 300 m | minimálne 300 m
| Záruka | minimálne 2 roky | 2 roky
15 | Cat.6 UTP patch cable 2m modrý
| Parameter | Požiadavka verejného obstarávateľa | Ponuka uchádzača
| Výrobca /Model |  | GEMBIRD Eth Patch kabel cat6 UTP, 2m, modrý
| Popis | sieťový kábel prepájací, UTP, farba modrá, 2 x "male" konektory RJ45, CAT 6, obojstranná koncovka, rovné zakončenie | sieťový kábel prepájací, UTP, farba modrá, 2 x "male" konektory RJ45, CAT 6, obojstranná koncovka, rovné zakončenie
| Dĺžka | minimálne 1,9 metra a maximálne 2,1 metra | minimálne 1,9 metra a maximálne 2,1 metra
| Záruka | minimálne 2 roky | 2 roky
16 | Cat.6 UTP patch cable 2m
| Parameter | Požiadavka verejného obstarávateľa | Ponuka uchádzača
| Výrobca /Model |  | GEMBIRD Eth Patch kabel cat6 UTP, 2m, šedý
| Popis | sieťový kábel prepájací, UTP, 2 x "male" konektory RJ45, CAT 6, obojstranná koncovka | sieťový kábel prepájací, UTP, 2 x "male" konektory RJ45, CAT 6, obojstranná koncovka
| Dĺžka | minimálne 1,9 metra a maximálne 2,1 metra | minimálne 1,9 metra a maximálne 2,1 metra
| Záruka | minimálne 2 roky | 2 roky
17 | Cat.6 UTP patch cable 10m
| Parameter | Požiadavka verejného obstarávateľa | Ponuka uchádzača
| Výrobca /Model |  | GEMBIRD Eth Patch kabel cat6 UTP, 10m, šedý PP6U-10M
| Popis | sieťový kábel prepájací, UTP, 2 x "male" konektory RJ45, CAT 6, obojstranná koncovka | sieťový kábel prepájací, UTP, 2 x "male" konektory RJ45, CAT 6, obojstranná koncovka
| Dĺžka | minimálne 9,5 metra a maximálne 10,5 metra | minimálne 9,5 metra a maximálne 10,5 metra
| Záruka | minimálne 2 roky | 2 roky
18 | Cat.6 UTP patch cable 15m
| Parameter | Požiadavka verejného obstarávateľa | Ponuka uchádzača
| Výrobca /Model |  | Grmbird UTP Cat6 Patch cord, 15 m, šedá PP6U-15M
| Popis | sieťový kábel prepájací, UTP, 2 x "male" konektory RJ45, CAT 6, obojstranná koncovka | sieťový kábel prepájací, UTP, 2 x "male" konektory RJ45, CAT 6, obojstranná koncovka
| Dĺžka | minimálne 14 metrov a maximálne 16 metrov | minimálne 14 metrov a maximálne 16 metrov
| Záruka | minimálne 2 roky | minimálne 2 roky
19 | Cat.6 UTP patch cable 20m
| Parameter | Požiadavka verejného obstarávateľa | Ponuka uchádzača
| Výrobca /Model |  | Grmbird UTP Cat6 Patch cord, 20 m, šedá PP6U-20M
| Popis | sieťový kábel prepájací, UTP, 2 x "male" konektory RJ45, CAT 6, obojstranná koncovka | sieťový kábel prepájací, UTP, 2 x "male" konektory RJ45, CAT 6, obojstranná koncovka
| Dĺžka | minimálne 19 metrov a maximálne 21 metrov
| Záruka | minimálne 2 roky | 2 roky
20 | Sťahovacia páska 1
| Parameter | Požiadavka verejného obstarávateľa | Ponuka uchádzača
| Výrobca /Model |  | Sťahovacia páska, 250x3,6mm, čierny, 0.25m, 100ks v balení
| Popis | sťahovacie plastové pásky | sťahovacie plastové pásky
| Počet kusov v sade | minimálne 100 | minimálne 100
| Dĺžka jedného kusu | minimálne 250 milimetrov - maximálne 300 milimetrov | minimálne 250 milimetrov - maximálne 300 milimetrov
| Šírka jedného kusu | minimálne 3,5 milimetrov - maximálne 5 milimetrov | minimálne 3,5 milimetrov - maximálne 5 milimetrov
| Záruka | minimálne 2 roky | 2 roky
21 | Sťahovacia páska 2
| Parameter | Požiadavka verejného obstarávateľa | Ponuka uchádzača
| Výrobca /Model |  | Páska izolačná 1,5cm, VOLT, 10m, čierna, 10ks Schuller Eh,klar 44004
| Popis | sťahovacie plastové pásky | sťahovacie plastové pásky
| Počet kusov v sade | minimálne 100 | minimálne 100
| Dĺžka jedného kusu | minimálne 140 milimetrov - maximálne 150 milimetrov | minimálne 140 milimetrov - maximálne 150 milimetrov
| Šírka jedného kusu | minimálne 3,5 milimetrov - maximálne 5 milimetrov | minimálne 3,5 milimetrov - maximálne 5 milimetrov
| Záruka | minimálne 2 roky | 2 roky
22 | Izolačná elektrikárska páska
| Parameter | Požiadavka verejného obstarávateľa | Ponuka uchádzača
| Výrobca /Model |  | Páska sťahovacia 150 x 3,6 mm, černý, balení 100ks
| Popis | sada izolačných elektrikárskych pásiek PVC, farebný mix | sada izolačných elektrikárskych pásiek PVC, farebný mix
| Počet kusov v sade | minimálne 10 | minimálne 10
| Šírka jedného kusu | minimálne 15 milimetrov- maximálne 20 milimetrov | minimálne 15 milimetrov- maximálne 20 milimetrov
| Hrúbka jedného kusu | minimálne 0,13 milimetrov - maximálne 0,15 milimetrov | minimálne 0,13 milimetrov - maximálne 0,15 milimetrov
| Dĺžka návinu jedného kusu | minimálne 10 metrov | minimálne 10 metrov
| Záruka | minimálne 2 roky | 2 roky
23 | Podložka pod myš gelová
| Parameter | Požiadavka verejného obstarávateľa | Ponuka uchádzača
| Výrobca /Model |  | GEMBIRD Podložka pod myš ERGO gelová MAXI, šedá
| Popis | gelová, univerzálna | gelová, univerzálna
| Záruka | minimálne 2 roky | 2 roky
24 | Spojka RJ45 CAT6
| Parameter | Požiadavka verejného obstarávateľa | Ponuka uchádzača
| Výrobca /Model |  | CNS prepojovacia spojka Cat6 UTP - 2x female 8p8c
| Popis | spojka RJ 45, cat. 6, netienená | spojka RJ 45, cat. 6, netienená
| Záruka | minimálne 2 roky | 2 roky
25 | Sťahovacie pásky farebné
| Parameter | Požiadavka verejného obstarávateľa | Ponuka uchádzača
| Výrobca /Model |  | GEMBIRD Vázací pásky,4 x 25ks
| Popis | sťahovacie plastové pásky, farebná zmes - minimálne 4 farby | sťahovacie plastové pásky, farebná zmes - minimálne 4 farby
| Počet kusov v sade | minimálne 100 | minimálne 100
| Dĺžka jedného kusu | minimálne 90 milimetrov - maximálne 110 milimetrov | minimálne 90 milimetrov - maximálne 110 milimetrov
| Šírka jedného kusu | minimálne 2 milimetre - maximálne 3 milimetre | minimálne 2 milimetre - maximálne 3 milimetre
| Záruka | minimálne 2 roky | 2 roky
26 | Prevodník Display port / HDMI
| Parameter | Požiadavka verejného obstarávateľa | Ponuka uchádzača
| Výrobca /Model |  | AKASA AK-CBDP06-20BK DisplayPort to HDMI Active Converter, 20cm
| Popis | minimálne: male 1× DisplayPort minimálne 1.2, female: 1× HDMI minimálne 1.4, Plug&Play | minimálne: male 1× DisplayPort minimálne 1.2, female: 1× HDMI minimálne 1.4, Plug&Play
| Záruka | minimálne 2 roky | 2 roky