## Detail kategória č. 5
Technická špecifikácia Tovaru a cenník
1 | Celostránková čítačka dokladov bez kontroly
| Parameter | Požiadavka Kupujúceho | Ponuka Predávajúceho | Požadovaný počet kusov | Cena za 1 kus (v EUR bez DPH) | Cena za 1 kus (v EUR s DPH)
| Výrobca /Model | Thales AT9000 MK2 alebo ekvivalent | AT10K (ekvivalentné zariadenie, priamy nástupca zariadenia Thales AT9000 MK2) | 3 | 1898 | 2277.6
| Systém snímania | snímanie dokladu v troch vlnových dĺžkach (infračervené, viditeľné a ultrafialové svetlo) | snímanie dokladu v troch vlnových dĺžkach (infračervené, viditeľné a ultrafialové svetlo)
|  | LED zdroje svetla | LED zdroje svetla
| Optická rozlišovacia schopnosť | minimálne 400 dpi | 550 dpi
| Farebná hĺbka | minimálne 24 bitov | 36 bitov
| Výstupné formáty | BMP, PNG, JPEG | BMP, PNG, JPEG
| Čítanie kontaktných čipov | ISO 7816 class A a AB | ISO 7816 class A a AB. T=0 a T=1 protokol, komunikačná rýchlosť do 344 kbps
T=0 a T=1 protokol
komunikačná rýchlosť do 344 kbps
| Čítanie bezkontaktných čipov | ISO 14443 Typ A a B pomocou PC/SC rozhrania | ISO 14443 Typ A a B pomocou PC/SC rozhrania, podpora všetkých štandardizovaných prenosových rýchlostí až do 848 kbps
podpora všetkých štandardizovaných prenosových rýchlostí až do 848 kbps
| Podpora pre eID a ePassport | aktívna a pasívna autentifikácia | aktívna a pasívna autentifikácia
|  | Basic Access Control a Extended Access Control (PKI 1.11) podľa ICAO 9303 Part 1-4 | Basic Access Control a Extended Access Control (PKI 1.11) podľa ICAO 9303 Part 1-4
| Pripojenie k PC | minimálne USB 2.0 rozhranie | USB 2.0 rozhranie
|  | integrovaný USB hub | integrovaný USB hub
| Napájanie | cez rozhranie k PC + externý napájací zdroj | cez rozhranie k PC + externý napájací zdroj
| Maximálne rozmery zariadenia | 210 x 170 x 170 (výška x šírka x hĺbka v milimetroch) | 187 x 160 x 103 mm
| Hmotnosť zariadenia | maximálne 1,5 kg | 1,1 kg
| Rozsah prevádzkových teplôt | pokrývajúci rozpätie minimálne +5 – 40 °C | pokrývajúci rozpätie minimálne -10º to 55º C
| Iné | kryt zodolnený proti vniknutiu prachu | kryt zodolnený proti vniknutiu prachu
|  | zariadenie bez pohyblivých súčiastok | zariadenie bez pohyblivých súčiastok
|  | indikácia pripravenosti zariadenia a úspešného čítania | indikácia pripravenosti zariadenia a úspešného čítania
|  | automatická detekcia priloženia dokumentu | automatická detekcia priloženia dokumentu
|  | schopnosť eliminovať odrazy z lesklých povrchov | schopnosť eliminovať odrazy z lesklých povrchov
|  | rozoznávanie písmen (OCR) | rozoznávanie písmen (OCR)
|  | rozoznávanie 1D a 2D čiarových kódov | rozoznávanie 1D a 2D čiarových kódov
|  | schopnosť práce bez tienidla | schopnosť práce bez tienidla
|  | kompatibilita s Gemalto Document Reader SDK 3.4.2.5_Rollup_23 | kompatibilita s Gemalto Document Reader SDK 3.4.2.5_Rollup_23
| Záruka: | minimálne 4 roky | 4 roky
2 | Čítačka čipových kariet s kontaktným čipom
| Parameter | Požiadavka Kupujúceho | Ponuka Predávajúceho | Požadovaný počet kusov | Cena za 1 kus (v EUR bez DPH) | Cena za 1 kus (v EUR s DPH)
| Výrobca /Model | Požiadavky verejného obstarávateľa spĺňa napr. Omnikey 3821 alebo ACS APG8201 | GEMALTO IDBRIDGE CT710 | 10 | 43 | 51.6
| Čítanie kontaktných čipov | ISO 7816 class A | ISO 7816 class A
|  | T0,T1 asynchrónny protokol | T0,T1 asynchrónny protokol
|  | S8, S9, S10 synchrónny protokol | S8, S9, S10 synchrónny protokol
| Životnosť | minimálne 100 000 vkladaní | 100 000 vkladaní
| Pripojenie k PC | cez USB rozhranie | cez USB rozhranie
| Podpora OS | Windows, Linux, Mac OS | Windows, Linux, Mac OS
| Ovládač | native Driver z OS | native Driver z OS
| Napájanie | cez rozhranie k PC | cez rozhranie k PC
| Displej | LCD display | LCD display
| Iné | podpora rozhrania PC/SC, CT-API | podpora rozhrania PC/SC, CT-API, podpora 4 pinového kontaktu
podpora 4 alebo 8 pinového kontaktu
| Záruka: | minimálne 2 roky | 2 roky
3 | Skener odtlačkov prstov 1
| Parameter | Požiadavka Kupujúceho | Ponuka Predávajúceho | Požadovaný počet kusov | Cena za 1 kus (v EUR bez DPH) | Cena za 1 kus (v EUR s DPH)
| Výrobca /Model | Idemia MTop alebo ekvivalent | Mtop | 5 | 1824 | 2188.8
| Čítanie odtlačkov prstov | kompatibilita s FBI IAFIS-IQS Appendix F a ANSI-NIST | kompatibilita s FBI IAFIS-IQS Appendix F a ANSI-NIST
|  | rozlíšenie minimálne 500 dpi horizontálne aj vertikálne | rozlíšenie 500 dpi horizontálne aj vertikálne
| Maximálne rozmery zariadenia | 14 x 12,5 x výška 15,5 (šírka x hĺbka x výška v centimetroch) | 14 x 12,5 x 15,1 cm
| Rozmer aktívnej plochy | minimálne 7,5 centimetra x 8,5 centimetra | 7,8 x 8,8 cm
| Pripojenie k PC | minimálne USB 2.0 rozhranie | USB 2.0 rozhranie
| Napájací prúd | minimálne USB 2.0 rozhranie | USB 2.0 rozhranie
| Hmotnosť zariadenia | maximálne 2 kg | 1,9 kg
| Spoľahlivosť | minimálne 50 000 hodín MTBF (Mean Time Between Failures) | 50 000 hodín MTBF
| Iné | kompatibilita s TP-LSMULTI-SDK-7.11, FBI IAFIS-ISQ Appendix F a ANSI-NIST | kompatibilita s TP-LSMULTI-SDK-7.11, FBI IAFIS-ISQ Appendix F a ANSI-NIST
|  | SDK plne kompatibilné s L1 | SDK plne kompatibilné s L1
| Záruka: | minimálne 4 roky | 4 roky
4 | Skener odtlačkov prstov 2
| Parameter | Požiadavka Kupujúceho | Ponuka Predávajúceho | Požadovaný počet kusov | Cena za 1 kus (v EUR bez DPH) | Cena za 1 kus (v EUR s DPH)
| Výrobca /Model | Idemia MSO1300 E3 alebo ekvivalent | MSO1300 E3 | 5 | 447 | 536.4
| Čítanie odtlačkov prstov | kompatibilita s FBI IAFIS-IQS Appendix F a ANSI-NIST | kompatibilita s FBI IAFIS-IQS Appendix F a ANSI-NIST
|  | rozlíšenie minimálne 500 dpi horizontálne aj vertikálne, minimálne 8 bitová hĺbka | rozlíšenie 500 dpi horizontálne aj vertikálne, 8 bitová hĺbka
| technológia snímania | optická | optická
| výstupné formáty | RAW, WSQ | RAW, WSQ
| výstupný formát template | ISO 19794-4 alebo ANSI 378 | ISO 19794-4 alebo ANSI 378
| Maximálne rozmery zariadenia | 40 x 70 x 16 (šírka x hĺbka x výška v milimetroch) | 39,7 x 68,7 x 15,3 mm
| Rozmer aktívnej plochy | minimálne 14 milimetrov x 22 milimetrov | 14 x 22 mm
| Pripojenie k PC | cez USB rozhranie | USB rozhranie
| Napájací prúd | cez USB rozhranie | USB rozhranie
| Hmotnosť | maximálne 45 g | 40 g
| vyhotovenie | ergonomické, s mechanickým vedením k intuitívnemu polohovaniu snímaného prstu | ergonomické, s mechanickým vedením k intuitívnemu polohovaniu snímaného prstu
| Iné | kompatibilita s TP-LSMULTI-SDK-7.11, FBI IAFIS-ISQ Appendix F a ANSI-NIST | kompatibilita s TP-LSMULTI-SDK-7.11, FBI IAFIS-ISQ Appendix F a ANSI-NIST
| Záruka: | minimálne 4 roky | 4 roky
Cena za celý predmet kúpy bez DPH v EUR |  |  |  |  | 17479
Cena za celý predmet kúpy s DPH v EUR |  |  |  |  | 20974.8