## Umiestnenie lávky v priestore H
ZADANIE S VÝKAZOM VÝMER
Stavba: Umiestnenie lávky v priestore Horného rybníka v lokalite Kamenný mlyn v Trnave_dub
Umiestnenie lávky v priestore Horného rybníka v lokalite Kamenný mlyn v Trnave_dub
Objekt: Drevená pevná lávka
Objednávateľ:
Zhotoviteľ: |  |  |  |  | Spracoval:
Miesto. |  |  |  |  | Dátum: 21. 4. 2021
Č. | Kód položky | Popis | MJ | Množstvo celkom | Jednotková cena zadania | Celková cena zadania
1 | 2 | 3 | 4 | 5 | 6 | 7
| HSV | Práce a dodávky HSV
| 1 | Zemné práce
59 | 121101002 | Vyrovnanie terénu na zrovnávaciu rovinu | m3 | 189.643
|  | 1204,08*0,15*1,05 |  | 189.643
|  | Súčet |  | 189.643
8 | 132201201 | Výkop ryhy šírky 600-2000mm horn.3 nad 100m3 | m3 | 312.449
výkop pre základové konštrukcie
|  | (1,4*1,4*0,8)*70*1,1 |  | 120.736
|  | (1,6*1,6*0,8)*67*1,1 |  | 150.938
|  | (1,6*2,4*0,8)*6*1,1 |  | 20.275
|  | (1,6*2,15*0,8)*4*1,1 |  | 12.109
|  | (1,6*1,9*0,8)*2*1,1 |  | 5.35
|  | (0,48*0,48*0,8)*15*1,1 |  | 3.041
|  | Súčet |  | 312.449
13 | 132201209 | Príplatok k cenám za lepivosť pri hĺbení rýh š. nad 600 do 2 000 mm zapažených i nezapažených, s urovnaním dna v hornine 3 | m3 | 312.449
75 | 162301142.S | Vodorovné premiestnenie výkopku po spevnenej ceste z horniny tr.1-4, nad 1000 do 10000 m3 na vzdialenosť do 1000 m | m3 | 484.161
|  | (189,643+312,449)-17,931 |  | 484.161
76 | 162501143.S | Vodorovné premiestnenie výkopku po spevnenej ceste z horniny tr.1-4, nad 1000 do 10000 m3, príplatok k cene za každých ďalšich a začatých 1000 m | m3 | 2614.469
Kamenný mlyn - FCC Zavarská cesta (6,4 km)
|  | (484,161*(6,4-1)) |  | 2614.469
67 | 167101102.S | Nakladanie neuľahnutého výkopku z hornín tr.1-4 nad 100 do 1000 m3 | m3 | 484.161
57 | 171101101 | Uloženie sypaniny do násypu súdržnej horniny s mierou zhutnenia podľa Proctor-Standard na 95 % | m3 | 17.931
|  | (340,226)-(96,623+225,672) |  | 17.931
72 | 171201202.S | Uloženie sypaniny na skládky nad 100 do 1000 m3 | m3 | 484.161
74 | 171209002.R | Zákonný poplatok obci - NEPODLIEHA ZDANENIU | t | 774.658
73 | 171209002.S | Poplatok za skladovanie - zemina a kamenivo (17 05) ostatné | t | 774.658
|  | 484,161*1,6 |  | 774.658
66 | 182101101.S | Svahovanie trvalých svahov v zárezoch v hornine triedy 1-4 - spresniť pri realizácii | m2 | 1024.75
svahovanie urovnaní dna a napojením na terén
|  | (2463,0-1643,2)*1,25 |  | 1024.75
| 2 | Zakladanie
7 | 215901101 | Zhutnenie podložia z rastlej horniny 1 až 4 pod násypy, z hornina súdržných do 92 % PS a nesúdržných | m2 | 390.562
pod základové konštrukcie
|  | (1,4*1,4*70)*1,1 |  | 150.92
|  | 1,6*1,6*67*1,1 |  | 188.672
|  | 1,6*2,4*6*1,1 |  | 25.344
|  | 1,6*2,15*4*1,1 |  | 15.136
|  | 1,6*1,9*2*1,1 |  | 6.688
|  | 0,48*0,48*15*1,1 |  | 3.802
|  | Súčet |  | 390.562
9 | 271521111 | Vankúše zhutnené pod základy z kameniva hrubého drveného, frakcie 64 mm | m3 | 96.623
|  | 399,476*0,2*1,15+20,625*0,2*1,15 |  | 96.623
|  | Súčet |  | 96.623
12 | 274122021 | Montáž základových pätiek zo železobetónu, hmotnosti : nad 1,5 do 5 t l=9 m | ks | 164
|  | (70+67+6+4+2+15) |  | 164
|  | Súčet |  | 164
10 | 275321312 | Betón základových pätiek, železový (bez výstuže), tr.podľa PD statik - výroba prefabrikátov mimo staveniska | m3 | 107.277
|  | (1,0*1,0*0,5)*70*1,05 |  | 36.75
|  | (1,2*1,2*0,5)*67*1,05 |  | 50.652
|  | 1,2*2,0*0,5*6*1,05 |  | 7.56
|  | 1,2*1,75*0,5*4*1,05 |  | 4.41
|  | 1,2*1,5*0,5*2*1,05 |  | 1.89
|  | 0,08*0,08*0,5*15*1,05 |  | 0.05
|  | (0,723*0,5*1,1*15) |  | 5.965
|  | Súčet |  | 107.277
54 | 275351215 | Debnenie základových pätiek, zhotovenie-dielce - výroba prefabrikátov mimo staveniska | m2 | 373.56
výkaz ŽB prefabrikovaných prvkov
|  | (1,0*4)*0,5*70*1,1 |  | 154
|  | (1,2*4)*0,5*67*1,1 |  | 176.88
|  | (1,2*2+2,0*2)*0,5*6*1,1 |  | 21.12
|  | (1,2*2+1,75*2)*0,5*4*1,1 |  | 12.98
|  | (1,2*2+1,5*2)*0,5*2*1,1 |  | 5.94
|  | (0,08*4)*0,5*15*1,1 |  | 2.64
|  | Súčet |  | 373.56
55 | 275351216 | Debnenie základovýcb pätiek, odstránenie-dielce - výroba prefabrikátov mimo staveniska | m2 | 373.56
11 | 275361821 | Výstuž základových pätiek z ocele 10505 - výroba prefabrikátov mimo staveniska | t | 5.711
|  | (4965,87/1000)*1,15 |  | 5.711
| 5 | Komunikácie
69 | 564731111.S | Podklad alebo kryt z kameniva hrubého drveného veľ.32-63 mm podľa PD s rozprestretím a zhutnením hr. 100 mm - horná časť | m2 | 1024.75
štrkový zásyp hr. 100mm, vrátane rezervy
|  | (2463,0-1643,2)*1,25 |  | 1024.75
| 9 | Ostatné konštrukcie a práce-búranie
15 | 953942421R | Osadenie oceľového kotviaceho prvku do prefa pätky pri betonáži (bez dodávky) atyp | ks | 164
|  | (70+67+6+4+2+15) |  | 164
16 | 1321031400R | Oceľový kotviaci prvok kotvený do prefa pätky, hmotnosť do 50kg, povrh. úprava - žiarovo pozink. ponorom - atyp | ks | 164
17 | 3410303677 | Tyč závitová nerez podľa PD | m | 324.72
|  | 164*6*0,3*1,1 |  | 324.72
|  | Súčet |  | 324.72
65 | 9539425R | Výrobná dokumentácia PD | ks | 1
| 99 | Presun hmôt HSV
50 | 998011001 | Presun hmôt JKSO 801, 803,812,zvislá konštr ,z kovu výšky do 6 m | t | 681.954
14 | 998144471 | Presun hmôt pre prefabrikované bet. konštrukcie základov | t | 443.95
70 | 998144475.S | Príplatok za zväčšený presun (8141,8142,8143) zvislá nosná konštr.i zakrytie mont.betón. nad vymedzenú najväčšiu dopravnú vzdialenosť do 5000 m (presun prefabrikátov) | t | 443.95
77 | 998144476.S | Príplatok (8141,8142,8143) zvislá nosná konštr.i zakrytie mont.betón. za každých ďalších aj začatých 5000 m nad 5000 m max do 25km | t | 1775.8
vzdialenosť od staveniska max 25 km
|  | 443,95*(20/5) |  | 1775.8
| PSV | Práce a dodávky PSV
| 762 | Konštrukcie tesárske
40 | 762222141R | Montáž kolonády drevených prvkov, osovej vzdialenosti stĺpikov do 1500 mm, vrátane zárezov spojovacími kolíkmi - viď detail podlaha P1 | m | 972
|  | (0,125*2100+2,625*144+2,125*156) |  | 972
|  | Súčet |  | 972
41 | 6051010200-2R | Rezivo Dub - guľatina do priemeru 47 a 60mm dĺžka do 3,0m, EN338-D35 viď PD výkaz reziva | m3 | 2.828
|  | (0,455+1,067+0,937)*1,15 |  | 2.828
|  | Súčet |  | 2.828
33 | 762521104 | Položenie podláh lávky lata PROF 50x125x3000mm | m2 | 859.946
|  | (627,269+154,5)*1,1 |  | 859.946
|  | Súčet |  | 859.946
34 | 6051010200-1R | Rezivo Dub - podlaha lávky lata 50x125x3000mm - viď výpis | m3 | 56.13
výkaz reziva podlahy vrátane rezervy
|  | 47,25+8,88 |  | 56.13
|  | Súčet |  | 56.13
20 | 762712120 | Montáž priestorových viazaných konštrukcií z reziva hraneného prierezovej plochy 120-224 cm2 | m | 2640.101
výkaz konštrukčného dreva
|  | (60*2,65+60*2,62+60*2,565+60*2,52+60*2,47+60*2,43+12*2,39+48*2,39+42*2,355+34*2,305+26*2,25+14*2,2+48*2,2+120*1,65+120*1,65)*1,15 |  | 2100.912
výkaz reziva
|  | (100+176+118+2*0,23+120*0,18+120*0,165+120*0,275)*1,15 |  | 539.189
|  | Súčet |  | 2640.101
21 | 6051056800R | Hranené rezivo Dub konštrukčné drevo EN 338-D35 | m3 | 47.916
výkaz konštrukčného dreva vrátane rezervy
|  | 48,08*1,15-7,376 |  | 47.916
|  | Súčet |  | 47.916
32 | 6051010200R | Drevo rezivo Dub na konštrukciu podláh lávky podľa výkazu reziva | m3 | 3.023
|  | (0,199+0,66+0,734+0,003+0,346+0,317+0,370)*1,15 |  | 3.023
|  | Súčet |  | 3.023
18 | 762731120 | Montáž priestorových viazaných konštrukcií z guľatiny prierezovej plochy 120-224 cm2 | m | 217.551
|  | 1,175*161*1,15 |  | 217.551
|  | Súčet |  | 217.551
19 | 0521710800R | Guľatina D200mm rezivo Dub, prvok S-1.1, konštrukčné drevo EN 338-D35 | m3 | 7.376
|  | 6,83*1,08 "Přepočítané koeficientom množstva |  | 7.376
|  | Súčet |  | 7.376
22 | 762795000R | Spojovacie prostriedky pre priestorové viazané konštrukcie -,svorky, oceľové zašlicové plechy, typizov oceľ. plechy, oceľ kolíky, - materiál Nerez | m3 | 117.273
|  | (2,828+56,130+47,916+3,023+7,376) |  | 117.273
42 | 998762102 | Presun hmôt pre konštrukcie tesárske v objektoch výšky do 12 m | t | 69.309
43 | 998762194 | Konštrukcie tesárske, prípl.za presun nad vymedzenú najväčšiu dopr. vzdial. do 1000m | t | 69.309
| 767 | Konštrukcie doplnkové kovové
27 | 767137512R | Výroba a montáž Kolonáda - Obloženie po obvode plechom na hornej hrane trámu hr 8mm prichytený k trámu pomocou svorníkov priemeru 16mm oceľ S355, vrátane zvarovania + celkové zinkovania + spojovací materiál | m2 | 73.508
|  | 0,2*143,7*1,15 |  | 33.051
|  | 0,2*175,9*1,15 |  | 40.457
|  | Súčet |  | 73.508
28 | 1361042400R | Plech oceľový hrubý ozn. STN 10 004.0 podľa EN S185 hr. 8mm, povrchová úprava žiarové pozinkovanie ponorom, vrátane svorníkov a pomocného materiálu | t | 5.41
|  | 73,508*64/1000*1,15 |  | 5.41
|  | Súčet |  | 5.41
29 | 767137513R | Výroba a montáž Kolonáda Obloženie plechom -oceľových platní hr.2x 8mm zosílenie bokov obvod trámpv spájané pomocu troch svornikov priemeru 16mm a navarené k hornému plechu, vrátane zvarovania a celkového zinkovania + spojovací materiál - atyp, | m2 | 184.707
atyp - spresniť pri realizácii
|  | 0,25*147,968*2*1,15 |  | 85.082
|  | 0,25*173,26*2*1,15 |  | 99.625
|  | Súčet |  | 184.707
30 | 1361042400-1R | Plech oceľový hrubý ozn. STN 10 004.0 podľa EN S185 hr. 8mm, povrchová úprava žiarové pozinkovanie ponorom, vrátane svorníkov a pomocného materiálu | t | 13.003
|  | 184,707*64/1000*1,1 |  | 13.003
|  | Súčet |  | 13.003
38 | 767995102R | Výroba a montáž horizontálny stužujúci prvok kolonády, oceľ prvok tvaru L , hr.5mm povrchová úprava pozink, vrátane zvarovania a celkového zinkovania + spojovací materiál - atyp | kg | 912.075
|  | (0,85*1+1,42*15+1,275*1+1,705*21+1,56*3+1,845+1,29*24+1,305*24+1,55*16+1,57*16+1,42*2+1,44*2)*4,318*1,15 |  | 912.075
|  | Súčet |  | 912.075
39 | 1322738000R | Tyč oceľová jemná plochá oceľ ozn. STN 10 000, podľa EN alebo EN ISO S185 š.50xhr. 5 mm, povrch úprava-žiarové pozink. ponorom, vrátane pomocného materiálu | t | 0.912
|  | 912,075/1000 |  | 0.912
|  | Súčet |  | 0.912
35 | 767995103 | Montáž vertikálnych stužujúcich prvkov (a-c) kolonády, oceľ prvok PROF 10x60mm, povrch. úprava pozink, + spojovacie prostriedky | kg | 3251.84
|  | 144*1,45*4,71*1,15 |  | 1130.965
|  | 156*1,45*4,71*1,15 |  | 1225.212
|  | 2100*0,125*2,967*1,15 |  | 895.663
|  | Súčet |  | 3251.84
36 | 1351092000R | Oceľ vertikálny stužujúci prvok 10x60mm (prvok A-C) , povrch úprava-žiarovo pozink.ponorom, vrátane pomocného materiálu | t | 3.252
|  | 3251,84/1000 |  | 3.252
|  | Súčet |  | 3.252
23 | 767995104 | Montáž ostatných atypických kovových stavebných doplnkových konštrukcií nad 20 do 50 kg + spojovací materiál | kg | 5274.544
|  | 4928,82+(2,698*10,598*2+2,567*10,598*2+2,52*10,598*2+2,345*10,598*2+2,339*10,598*2+2,359*10,598*2)*1,1 |  | 5274.544
|  | Súčet |  | 5274.544
24 | 1541696000 | Oceľový prvok - RO 63.5x5 konštrukčná oceľ EN 1005-S235 J2, povrch.úprava-žiarovo pozink. ponorom | t | 5.569
|  | (1731,50+3111,05)/1000*1,15 |  | 5.569
|  | Súčet |  | 5.569
25 | 1541696500 | Oceľový prvok - P 6x60mm, konštručná oceľ EN 1005-2 - S255 J2, povrch. úprava -žiarovo pozink. ponorom | t | 0.086
|  | 86,27/1000 |  | 0.086
|  | Súčet |  | 0.086
37 | 1541697000R | Profil oceľový tenkostenný P5 - S355 prvok D1-D6 kotvený pomocou svorníkov M16, povrch.úprava- žiarovo pozink ponorom, vrátane svorníkov a pomocného materiálu | t | 0.346
|  | 345,724/1000 |  | 0.346
|  | Súčet |  | 0.346
26 | 998767101 | Presun hmôt pre kovové stavebné doplnkové konštrukcie v objektoch výšky do 6 m | t | 28.557
63 | 998767194 | Kovové stav.dopln.konštr., prípl.za presun nad najväčšiu dopr. vzdial. do 1000 m | t | 28.557
64 | 998767199 | Kovové stav.dopln.konštr., prípl.za presun za k. ď. i začatých 1000 m nad 1000 m do 25 km | t | 713.925
presun do vzdialenosti 25 km
|  | 28,557*25 |  | 713.925
|  | Súčet |  | 713.925
| 783 | Dokončovacie práce - nátery
71 | 783782404.S | Nátery tesárskych konštrukcií, povrchová impregnácia proti drevokaznému hmyzu, hubám a plesniam,dvojnásobný podľa STN EN 351-4 alebo STN EN 460 | m2 | 11144.083
|  | 859,946*2*1,15*2 |  | 3955.752
|  | 859,946*2*1,15*2 |  | 3955.752
|  | 0,24*353,43*1,15*2 |  | 195.093
|  | 0,6*1979,472*1,15*2 |  | 2731.671
|  | 0,8*166,204*1,15*2 |  | 305.815
|  | Súčet |  | 11144.083
78 | R1 | SO 02 Modulárny pontón - viď samostatná časť |  | 1
79 | R2 | SO 03 Sadové úpravy - viď samostatná časť |  | 1
80 | R3 | SO 04 Plávajúci kvetináč - viď samostatná časť |  | 1
Celkom