## SO 02 Modulárny pontón
ZADANIE S VÝKAZOM VÝMER
Stavba: Umiestnenie lávky v priestore Horného rybníka v lokalite Kamenný mlyn v Trnave_dub
Objekt: SO 02 Modulárny pontón
Objednávateľ: Mesto Trnava č.1 917 71 Trnava
Zhotoviteľ: |  |  |  |  | Spracoval:
Miesto. |  |  |  |  | Dátum: 25. 4. 2021
Č. | Kód položky | Popis | MJ | Množstvo celkom | Jednotková cena zadania | Celková cena zadania
1 | 2 | 3 | 4 | 5 | 6 | 7
| HSV | Práce a dodávky HSV
| 1 | Zemné práce
59 | 131201101 | Výkop nezapaženej jamy v hornine 3, do 100 m3 | m3 | 17.826
základ pre pontón
|  | (1,4+0,6+0,6)*(3,42+1+1)*1,1*1,15 |  | 17.826
|  | Súčet |  | 17.826
60 | 131201109 | Hĺbenie nezapažených jám a zárezov. Príplatok za lepivosť horniny 3 | m3 | 17.826
79 | 162301102.S | Vodorovné premiestnenie výkopku po spevnenej ceste z horniny tr.1-4, do 100 m3 na vzdialenosť do 1000 m | m3 | 17.826
|  | 17,826 |  | 17.826
80 | 162501105.S | Vodorovné premiestnenie výkopku po spevnenej ceste z horniny tr.1-4, do 100 m3, príplatok k cene za každých ďalšich a začatých 1000 m | m3 | 96.26
Kamenný mlyn - FCC Zavarská cesta (6,4 km)
|  | (17,826)*(6,4-1) |  | 96.26
74 | 166101101.S | Prehodenie neuľahnutého výkopku z horniny 1 až 4 | m3 | 17.826
4 | 167101102 | Nakladanie neuľahnutého výkopku z hornín tr.1-4 nad 100 do 1000 m3 | m3 | 17.826
81 | 171201201.S | Uloženie sypaniny na skládky do 100 m3 | m3 | 17.826
83 | 171209002.R | Zákonný poplatok obci - NEPODLIEHA ZDANENIU | t | 28.522
|  | 17,826 * 1,6 |  | 28.522
82 | 171209002.S | Poplatok za skladovanie - zemina a kamenivo (17 05) ostatné | t | 28.522
|  | 17,826 * 1,6 |  | 28.522
75 | 174101102.S | Zásyp sypaninou v uzavretých priestoroch s urovnaním povrchu zásypu - zhutnenie 80MPa | m3 | 54.786
úprava dna a zásyp okolo kotevného základu
|  | (0,86+4,464)*5,6*1,15+17,826*1,15 |  | 54.786
76 | 583310002000.S | Kamenivo ťažené hrubé frakcia 32-63 mm | t | 82.179
|  | 54,786 * 1,5 |  | 82.179
| 2 | Zakladanie
7 | 215901101 | Zhutnenie podložia z rastlej horniny 1 až 4 pod násypy, z hornina súdržných do 92 % PS a nesúdržných | m2 | 21.612
|  | (1,625+1+1)*(3,42+1+1)*1,1 |  | 21.612
9 | 271521111 | Vankúše zhutnené pod základy z kameniva hrubého drveného, frakcie 64 mm | m3 | 1.884
pod základ
|  | (1,625+1+1)*(3,42+1,1)*0,1*1,15 |  | 1.884
|  | Súčet |  | 1.884
84 | 273313711.S | Betón základových dosiek, prostý tr. podľa PD statika | m3 | 0.644
podkladný betón pod základovú pätku vrátane 10% rezervy
|  | (1,425+0,2)*(3,4+0,2)*0,1*1,1 |  | 0.644
|  | Súčet |  | 0.644
85 | 273351217.S | Debnenie stien základových dosiek, zhotovenie-tradičné | m2 | 1.305
debnenie podkladného betónu pod základovú pätku
|  | ((1,42+0,2)*2+(3,4+0,2)*2)*0,1*1,25 |  | 1.305
86 | 273351218.S | Debnenie stien základových dosiek, odstránenie-tradičné | m2 | 1.305
10 | 275321312 | Betón základových pätiek, železový (bez výstuže), tr.podľa PD statika | m3 | 6.728
|  | 1,625*3,6*1,0*1,15 |  | 6.728
|  | Súčet |  | 6.728
54 | 275351215 | Debnenie základových pätiek, zhotovenie-dielce | m2 | 10.973
|  | (1,625+3,6)*2*1,0*1,05 |  | 10.973
|  | Súčet |  | 10.973
55 | 275351216 | Debnenie základovýcb pätiek, odstránenie-dielce | m2 | 10.973
64 | 275361821 | Výstuž základových pätiek z ocele 10505 | t | 0.22
výkaz výstuže vrátane tvaru prútov vrátane 15% rezervy
|  | 48,68/1000*1,15 |  | 0.056
výpis prútov a sieti vr=atane 15% rezervy
|  | 142,2/1000*1,15 |  | 0.164
|  | Súčet |  | 0.22
| 4 | Vodorovné konštrukcie
51 | 411121221R | Montáž konštrukcie pontónu z typizovaných dielcov štvorcového tvaru, výška pontóna 260mm + kotvenie pontóna k lávke typ kotvenie uvedený v časti statika, špecifický prvok sprestniť pri realizácii | m2 | 319.402
modulárny pontón
|  | 94,08*3,395 |  | 319.402
|  | Súčet |  | 319.402
52 | 2831491600R | Plastový modulárny pontón, protišmykový, farba svetlo sivá, rozmer modulu 485x485x260mm, materiál HDPE, vrátane spojovacích prvkov uvedených v PD | m2 | 322.63
|  | 319,436*1,01 "Přepočítané koeficientom množstva |  | 322.63
|  | Súčet |  | 322.63
73 | 2831491200R | Spojovacie a kotviace prvky pontónu | ks | 1290.52
|  | 322,63*4 |  | 1290.52
| 9 | Ostatné konštrukcie a práce-búranie
65 | 944944103R | Montáž polyetylénovej siete veľkosť oka 30mm, obšitie farba čierná, spodná časť siete obsahuje závažie výška 1,120m | m2 | 206.724
|  | 160,5*1,120*1,15 |  | 206.724
|  | Súčet |  | 206.724
77 | 6938100001R | Polyetylénová sieť veľkosť oka 30mm, obšitie farba čierná, spodná časť siete obsahuje závažie výška 1,120m - upresniť pri realizácii | m2 | 237.733
|  | 206,724 * 1,15 |  | 237.733
87 | 953941516.R | Osadenie a viazacie kotviace oko "napr OVS 3,0t + závitové tyče M16x200 FIS a 8,8. vrátane injektážnej malty FIS V 360S hĺbka vrtania 200mm | ks | 5
88 | 1321123200R1 | Viaczacie kotviace oko "napr OVS 3,0t + závitové tyče M16x200 FIS a 8,8. vrátane injektážnej malty FIS V 360S hĺbka vrtania 200mm | ks | 5
66 | 95394415R | Osadenie - kotviace oceľové oko so samorezným závitom do dreva, pozink | ks | 300
kotviace oceľ okovom 5ks na jedno pole 60 polí
|  | 5*60 |  | 300
67 | 1321123200 | Oceľové kotviace oko so samorezným závitom do dreva, nerez | ks | 766.452
56 | 953942421R | Osadenie oceľového kotviaceho prvku v tvare "L"do patky (bez dodávky) vrátane kotvenia, vypodložený gumenou podložkou,vrátane chemickej kotvy a=0,5m-atyp počet spresniť pri realizácii | ks | 1
57 | 1321031400R | Oceľový pozinkovaný obrubník oceľ.plech hr. 5mm výška 180m- kotviaci prvok kotvený do bet. základu, hmotnosť do 50kg, povrh. úprava - žiarovo pozink. ponorom - atyp počet spreniť pri realizácii | ks | 1
| 99 | Presun hmôt HSV
58 | 998011001 | Presun hmôt JKSO 801, 803,812,zvislá konštr ,z kovu výšky do 6 m | t | 264.226
| PSV | Práce a dodávky PSV
| 711 | Izolácie proti vode a vlhkosti
68 | 711111001 | Zhotovenie izolácie proti zemnej vlhkosti vodorovná náterom penetračným za studena | m2 | 9.96
|  | 5,33*1,625*1,15 |  | 9.96
|  | Súčet |  | 9.96
69 | 1116315000 | Lak asfaltový v sudoch | t | 0.002
|  | 6,929*0,0003 "Přepočítané koeficientom množstva |  | 0.002
|  | Súčet |  | 0.002
70 | 711131101 | Zhotovenie izolácie proti zemnej vlhkosti vodorovná AIP na sucho | m2 | 9.96
71 | 6283221000 | Pás ťažký asfaltový | m2 | 11.454
|  | 9,96*1,15 "Přepočítané koeficientom množstva |  | 11.454
|  | Súčet |  | 11.454
72 | 998711101 | Presun hmôt pre izoláciu proti vode v objektoch výšky do 6 m | t | 0.036
| 762 | Konštrukcie tesárske
33 | 762521104 | Položenie podláh drev.lata - napojenie na pontón, predvrtanie pri kotvení | m2 | 6.113
|  | 1,625*3,42*1,1 |  | 6.113
|  | Súčet |  | 6.113
34 | 6051010200-1R | Rezivo - podlaha drev. lata PROF 125x50x3400mm - kladená na plocho -dub | m3 | 0.245
výkaz reziva vrátane 5% rezervy
|  | 0,245 |  | 0.245
|  | Súčet |  | 0.245
31 | 762523104 | Položenie drevenej konštrukcie podlahy z drev. dosiek a lát - predvrtanie pri kotvení | m2 | 6.113
|  | 1,625*3,42*1,1 |  | 6.113
|  | Súčet |  | 6.113
32 | 6051010200R | Drevo rezivo na konštrukciu podláh lávky drev.laty 50x40x1375mm, kladená na plocho - dub | m3 | 0.019
|  | 0,05*0,04*1,375*6*1,15 |  | 0.019
|  | Súčet |  | 0.019
22 | 762795000 | Spojovacie prostriedky pre priestorové viazané konštrukcie -,svorky, oceľové zašlicové plechy, typizov oceľ. plechy, oceľ kolíky, - mat. Nerez | m3 | 0.264
42 | 998762102 | Presun hmôt pre konštrukcie tesárske v objektoch výšky do 12 m | t | 0.152
43 | 998762194 | Konštrukcie tesárske, prípl.za presun nad vymedzenú najväčšiu dopr. vzdial. do 1000m | t | 0.152
| 783 | Dokončovacie práce - nátery
78 | 783782404.S | Nátery tesárskych konštrukcií, povrchová impregnácia proti drevokaznému hmyzu, hubám a plesniam, dvojnásobný, podľa STN EN 351-4 alebo STN EN 460 | m2 | 53.981
|  | ((13*1,19)*1,15+(32*0,25)*1,15)*2 |  | 53.981
Celkom