## SO 03 Sadové úpravy
ZADANIE S VÝKAZOM VÝMER
Stavba: Umiestnenie lávky v priestore Horného rybníka v lokalite Kamenný mlyn v Trnave_dub
Objekt: SO 03 Sadové úpravy
Objednávateľ: Mesto Trnava č.1 917 71 Trnava
Zhotoviteľ: |  |  |  |  | Spracoval:
Miesto. |  |  |  |  | Dátum: 25. 4. 2021
Č. | Kód položky | Popis | MJ | Množstvo celkom | Jednotková cena zadania | Celková cena zadania
1 | 2 | 3 | 4 | 5 | 6 | 7
| HSV | Práce a dodávky HSV
| 1 | Zemné práce
59 | 121101002 | Vyrovnanie terénu na zrovnávaciu rovinu | m3 | 4.254
|  | 25,781*0,15*1,1 |  | 4.254
|  | Súčet |  | 4.254
8 | 132201201 | Výkop ryhy šírky 600-2000mm horn.3 nad 100m3 | m3 | 20.625 |  |  | 1
|  | 1,25*1,25*0,8*15*1,1 |  | 20.625
|  | Súčet |  | 20.625
13 | 132201209 | Príplatok k cenám za lepivosť pri hĺbení rýh š. nad 600 do 2 000 mm zapažených i nezapažených, s urovnaním dna v hornine 3 | m3 | 20.625
72 | 162501102.S | Vodorovné premiestnenie výkopku po spevnenej ceste z horniny tr.1-4, do 100 m3 na vzdialenosť do 3000 m | m3 | 20.625
76 | 162501105.S | Vodorovné premiestnenie výkopku po spevnenej ceste z horniny tr.1-4, do 100 m3, príplatok k cene za každých ďalšich a začatých 1000 m | m3 | 111.375
Kamenný mlyn - FCC Zavarská cesta ( 6,4km)
|  | 20,625*(6,4-1) |  | 111.375
69 | 167101101.S | Nakladanie neuľahnutého výkopku z hornín tr.1-4 do 100 m3 | m3 | 20.625
57 | 171101101 | Uloženie sypaniny do násypu súdržnej horniny s mierou zhutnenia podľa Proctor-Standard na 95 % | m3 | 20.625
73 | 171201201.S | Uloženie sypaniny na skládky do 100 m3 | m3 | 20.625
75 | 171209002.R | Zákonný poplatok obci - NEPODLIEHA ZDANENIU | t | 33
|  | 20,625 * 1,6 |  | 33
74 | 171209002.S | Poplatok za skladovanie - zemina a kamenivo (17 05) ostatné | t | 33
|  | 20,625*1,6 |  | 33
58 | 182101101 | Svahovanie trvalých svahov v zárezoch v hornine triedy 1-4 - spresniť pri realizácii | m2 | 25.781
62 | 182201101 | SO 03 Sadové úpravy - viď samostatná časť |  | 1
| 2 | Zakladanie
7 | 215901101 | Zhutnenie podložia z rastlej horniny 1 až 4 pod násypy, z hornina súdržných do 92 % PS a nesúdržných | m2 | 25.781
|  | 20,625*1,25 |  | 25.781
|  | Súčet |  | 25.781
9 | 271521111 | Vankúše zhutnené pod základy z kameniva hrubého drveného, frakcie 64 mm | m3 | 5.156
|  | 20,625*0,2*1,25 |  | 5.156
|  | Súčet |  | 5.156
12 | 274122021 | Montáž základových pätiek zo železobetónu, hmotnosti : nad 1,5 do 5 t l=9 m | ks | 15
|  | 15 |  | 15
|  | Súčet |  | 15
10 | 275321312 | Betón základových pätiek, železový (bez výstuže), tr.podĺa PD statika - výroba prefabrikátov mimo staveniska | m3 | 6.232
|  | 0,85*0,85*0,5*1,15*15 |  | 6.232
|  | Súčet |  | 6.232
54 | 275351215 | Debnenie základových pätiek, zhotovenie-dielce - výroba prefabrikátov mimo staveniska | m2 | 41.4
|  | 4,8*0,5*15*1,15 |  | 41.4
|  | Súčet |  | 41.4
55 | 275351216 | Debnenie základovýcb pätiek, odstránenie-dielce - výroba prefabrikátov mimo staveniska | m2 | 41.4
11 | 275361821 | Výstuž základových pätiek z ocele 10505 - výroba prefabrikátov mimo staveniska | t | 1.105
| 5 | Komunikácie
63 | 564732111.S | Zásyp štrkodry fr.63 mm (vibr.štrk) po zhut.hr. 100 mm - horná časť | m2 | 25.781
| 9 | Ostatné konštrukcie a práce-búranie
60 | 95394242R | Osadenie oceľového kotviaceho prvku - viazacie oko napr. OVS 3,0t | ks | 15
61 | 3410303670R | Viazacie oko napr, OVS 3,0t + závitové tyče M16x200 FIS a 8.8 + injektážna malta FIS V 360S, hĺbka vrtania 200mm | ks | 15
| 99 | Presun hmôt HSV
50 | 998011001 | Presun hmôt JKSO 801, 803,812,zvislá konštr ,z kovu výšky do 6 m | t | 22.687
65 | 998152111.S | Presun hmôt pre obj.8154 z dielcov prefabrikovaných zo železobetónualebo predpätých, výšky do 20 m | t | 33.843
66 | 998152196.S | Príplatok za zväčšený presun (8154) z dielcov prefabrikovaných zo železobetónualebo predpätých nad vymedzenú najväčšiu dopravnú vzdialenosť do 5000 m | t | 33.843
67 | 998152197.S | Príplatok (8154) z dielcov prefabrikovaných zo železobetónualebo predpätých za každých ďalších aj začatých 5000 m nad 5000 m vzdialenosť do 25 km | t | 135.372
vzdialenosť 25 km
|  | 33,843*(20/5) |  | 135.372
Celkom