## SO 04 Plávajúci kvetináč
ZADANIE S VÝKAZOM VÝMER
Stavba: Umiestnenie lávky v priestore Horného rybníka v lokalite Kamenný mlyn v Trnave_dub
Objekt: SO 04 Plávajúci kvetináč
Objednávateľ: Mesto Trnava č.1 917 71 Trnava
Zhotoviteľ: |  |  |  |  | Spracoval:
Miesto. |  |  |  |  | Dátum: 25. 4. 2021
Č. | Kód položky | Popis | MJ | Množstvo celkom | Jednotková cena zadania | Celková cena zadania
1 | 2 | 3 | 4 | 5 | 6 | 7
| HSV | Práce a dodávky HSV
| 1 | Zemné práce
70 | 121101002 | Odstránenie ornice ručne s vodorov. premiest., na hromady do 50 m hr. nad 150 mm | m3 | 6.337
|  | 36,738*0,15*1,15 |  | 6.337
|  | Súčet |  | 6.337
59 | 131201101 | Výkop nezapaženej jamy v hornine 3, do 100 m3 | m3 | 61.037
plávajúci kvetináč
|  | (0,5+2,4+0,5)*(0,5+2,4+0,5)*0,8*6*1,1 |  | 61.037
|  | Súčet |  | 61.037
60 | 131201109 | Hĺbenie nezapažených jám a zárezov. Príplatok za lepivosť horniny 3 | m3 | 61.037
74 | 131201191.S | Príplatok za výkop v tečúcej vode, hornina 3 | m3 | 61.037
75 | 161101501.S | Zvislé premiestnenie výkopku z horniny I až IV, nosením za každé 3 m výšky | m3 | 61.037
80 | 162301102.S | Vodorovné premiestnenie výkopku po spevnenej ceste z horniny tr.1-4, do 100 m3 na vzdialenosť do 1000 m | m3 | 67.374
|  | (6,337+61,037) |  | 67.374
81 | 162501105.S | Vodorovné premiestnenie výkopku po spevnenej ceste z horniny tr.1-4, do 100 m3, príplatok k cene za každých ďalšich a začatých 1000 m | m3 | 363.82
Kamenný mlyn - FCC Zavarská cesta (6,4 km)
|  | (6,337+61,037)*(6,4-1) |  | 363.82
77 | 167101102.S | Nakladanie neuľahnutého výkopku z hornín tr.1-4 nad 100 do 1000 m3 | m3 | 61.037
78 | 167101103.S | Prekladanie neuľahnutého výkopku z hornín 1 až 4 | m3 | 61.037
83 | 171201201.S | Uloženie sypaniny na skládky do 100 m3 | m3 | 67.374
|  | 6,337+61,037 |  | 67.374
85 | 171209002.R | Zákonný poplatok obci - NEPODLIEHA ZDANENIU | t | 107.798
|  | 67,374 * 1,6 |  | 107.798
84 | 171209002.S | Poplatok za skladovanie - zemina a kamenivo (17 05) ostatné | t | 107.798
|  | 67,374 * 1,6 |  | 107.798
87 | 174101001.S | Zásyp sypaninou so zhutnením jám, šachiet, rýh, zárezov alebo okolo objektov do 100 m3 | m3 | 22.44
zásyp štrkové lôžko fr. 64mm bočné strany
|  | (0,5*0,5)*(3,4*4)*6*1,1 |  | 22.44
88 | 583310002000.S | Kamenivo ťažené hrubé frakcia fr 64 | t | 34.782
|  | 22,44 * 1,55 |  | 34.782
67 | 184211121 | Sadové úpravy plávajúci kvetináč - viď samostatná časť |  | 1
| 2 | Zakladanie
7 | 215901101 | Zhutnenie podložia z rastlej horniny 1 až 4 pod násypy, z hornina súdržných do 92 % PS a nesúdržných | m2 | 76.296
|  | 3,4*3,4*6*1,1 |  | 76.296
|  | Súčet |  | 76.296
9 | 271521111 | Vankúše zhutnené pod základy z kameniva hrubého drveného, frakcie 64 mm | m3 | 15.259
|  | 3,4*3,4*0,2*6*1,1 |  | 15.259
|  | Súčet |  | 15.259
10 | 275321312 | Betón základových pätiek, železový (bez výstuže), tr.C 20/25 - výroba mimo staveniska | m3 | 18.144
|  | 2,4*2,4*0,5*1,05*6 |  | 18.144
|  | Súčet |  | 18.144
54 | 275351215 | Debnenie základových pätiek, zhotovenie-dielce - výroba mimo staveniska | m2 | 30.24
|  | (2,4*4*0,5)*6*1,05 |  | 30.24
|  | Súčet |  | 30.24
55 | 275351216 | Debnenie základovýcb pätiek, odstránenie-dielce - výroba mimo staveniska | m2 | 30.24
66 | 275361821 | Výstuž základových pätiek z ocele 10505 - výroba mimo staveniska vrátane rezervy- viď PD | t | 1.122
69 | 285375115R | Kotviace lana na pontón montáž + dodávka, podľa PD spresniť pri realizácii | ks | 1
| 5 | Komunikácie
79 | 564752111.S | Podklad alebo kryt z kameniva hrubého drveného veľ. 32-63 mm (vibr.štrk) po zhut.hr. 150 mm - bet.pätka | m2 | 79.764
vrchny zásyp
|  | 3,4*3,4*6*1,15 |  | 79.764
| 9 | Ostatné konštrukcie a práce-búranie
73 | 941941031 | Výrobná dokumentácia PD | ks | 1
| 99 | Presun hmôt HSV
58 | 998011001 | Presun hmôt JKSO 801, 803,812,zvislá konštr , výšky do 6 m | t | 106.312
| PSV | Práce a dodávky PSV
| 767 | Konštrukcie doplnkové kovové
64 | 767995103 | Montáž ostatných atypických kovových stavebných konštrukcií plávajúci kvetináč oceľ.plech. vrátane kotvenia + práškovanie na RAL podľa PD | kg | 3995.982
|  | ((24,08*(0,2+0,2))*1,1*48+11,61*(0,2+0,2)*1,1*48)*1,15 |  | 866.839
|  | (20,1*(0,2+0,2)*1,1*40*1,1)*1,15 |  | 447.506
|  | (3,06*(0,2+0,2)*1,1*80*6+0,94*6*0,4*80*1,10)*1,15 |  | 971.52
|  | (2,13*(0,2+0,2)*6*40*1,10)*1,15 |  | 258.667
|  | (2,06*(0,2+0,2)*12*64*1,10)*1,15 |  | 800.532
|  | (0,67*0,4*160*12*1,10)*1,15 |  | 650.918
|  | Súčet |  | 3995.982
86 | 767995360.S | Výroba ostatných atypických kovových stavebných konštrukcií plávajúci kvetináč oceľ.plech. vrátane kotvenia + práškovanie na RAL podľa PD | kg | 3995.982
65 | 1541696000 | Plávajúci kvetináč Oceľový prvok - konštrukčná oceľ EN 1005-S335 J2, oceĺ plech, hr. podľa vykresu statiky, pozink, vrátane kotvenia podľa PD, vrátane skladby S1 a S2- viď PD | t | 3.996
|  | 3995,982/1000 |  | 3.996
|  | Súčet |  | 3.996
68 | 998767101 | Presun hmôt pre kovové stavebné doplnkové konštrukcie v objektoch výšky do 6 m | t | 3.996
71 | 998767194 | Kovové stav.dopln.konštr., prípl.za presun nad najväčšiu dopr. vzdial. do 1000 m | t | 4.236
72 | 998767199 | Kovové stav.dopln.konštr., prípl.za presun za k. ď. i začatých 1000 m nad 1000 m do 25 km | t | 101.664
určená vzdialenosť do 25km
|  | 4,236*24 |  | 101.664
|  | Súčet |  | 101.664
Celkom