## Výkaz výmer
Príloha č. 2
|  |  | Výkaz výmer | [5 empty] | >> skryté stĺpce << | [9 empty] | {5792327f-514f-414c-aa48-3726e3492510}
0
| KRYCÍ LIST ROZPOČTU | [8 empty] | v --- nižšie sa nachádzajú doplnkové a pomocné údaje k zostavám --- v | [8 empty] | False
Stavba:
Objekt:
Rekonštrukcia tenisovej haly - Zateplenie strešného plášťa tenisovej haly - striekaná izolácia z interiéru
| JKSO: |  |  |  |  | KS:
| Miesto: |  |  |  |  | Dátum:
| Objednávateľ: |  |  |  |  | IČO:
|  | Mesto Nitra |  |  |  | IČ DPH:
| Zhotoviteľ: |  |  |  |  | IČO:
IČ DPH:
| Projektant: |  |  |  |  | IČO:
IČ DPH:
| Spracovateľ: |  |  |  |  | IČO:
IČ DPH:
Poznámka:
| Cena bez DPH | [5 empty] | 0
|  |  | Základ dane |  |  | Sadzba dane | Výška dane
| DPH | základná | 0 |  |  | 20% | 0
|  | znížená | 0 |  |  | 20% | 0
|  | zákl. prenesená | 0 |  |  | 20% | 0
|  | zníž. prenesená | 0 |  |  | 20% | 0
|  | nulová | 0 |  |  | 0% | 0
| Cena s DPH |  |  | v | EUR |  | 0
| Projektant |  |  | Spracovateľ
| Dátum a podpis: |  | Pečiatka | Dátum a podpis: |  |  | Pečiatka
| Objednávateľ |  |  | Zhotoviteľ
| Dátum a podpis: |  | Pečiatka | Dátum a podpis: |  |  | Pečiatka
REKAPITULÁCIA ROZPOČTU
Stavba:
0
Objekt:
Rekonštrukcia tenisovej haly - Zateplenie strešného plášťa tenisovej haly - striekaná izolácia z interiéru
Miesto: | [5 empty] | Dátum:
Objednávateľ: |  |  | Mesto Nitra |  |  | Projektant: | 0
Zhotoviteľ: | [5 empty] | Spracovateľ: | 0
Kód dielu - Popis | [6 empty] | Cena celkom [EUR]
Náklady z rozpočtu | [6 empty] | 0 | [12 empty] | -1
| HSV - Práce a dodávky HSV | [5 empty] | 0
| 9 - Ostatné konštrukcie a práce-búranie | [5 empty] | 0
| 99 - Presun hmôt HSV | [5 empty] | 0
| PSV - Práce a dodávky PSV | [5 empty] | 0
| 713 - Izolácie tepelné | [5 empty] | 0
| 762 - Konštrukcie tesárske | [5 empty] | 0
| 766 - Konštrukcie stolárske | [5 empty] | 0
| 767 - Konštrukcie doplnkové kovové | [5 empty] | 0
| 769 - Montáže vzduchotechnických zariadení | [5 empty] | 0
| 783 - Nátery | [5 empty] | 0
| M - Práce a dodávky M | [5 empty] | 0
| 21-M - Elektromontáže | [5 empty] | 0
| VRN - Investičné náklady neobsiahnuté v cenách | [5 empty] | 0
ROZPOČET
Stavba:
0
Objekt:
Rekonštrukcia tenisovej haly - Zateplenie strešného plášťa tenisovej haly - striekaná izolácia z interiéru
Miesto: | [5 empty] | Dátum:
Objednávateľ: |  |  | Mesto Nitra |  |  | Projektant: | 0
Zhotoviteľ: | [5 empty] | Spracovateľ: | 0
PČ | Typ | Kód | Popis | MJ | Množstvo | J.cena [EUR] | Cena celkom [EUR] | Cenová sústava |  |  | DPH | J. Nh [h] | Nh celkom [h] | J. hmotnosť [t] | Hmotnosť celkom [t] | J. suť [t] | Suť Celkom [t]
Náklady z rozpočtu | [6 empty] | 0 | [5 empty] | 9989.1141 |  | 510.8771 |  | 40.3372 |  | D | -1 | [7 empty] | 0
| D | HSV | Práce a dodávky HSV |  |  |  | 0 | [5 empty] | 4099.2937 |  | 474.2445 |  | 0 | 1 | D | 0 | ROZPOCET | [6 empty] | 0
| D | 9 | Ostatné konštrukcie a práce-búranie |  |  |  | 0 | [5 empty] | 720.7723 |  | 474.2445 |  | 0 | 1 | D | 1 | ROZPOCET | [6 empty] | 0
1 | K | 943943221.S | Montáž lešenia priestorového ľahkého bez podláh pri zaťaženie do 2 kPa, výšky do 10 m | m3 | 8298 | [5 empty] | znížená | 0.033 | 273.834 | 0.02868 | 237.9866 | 0 | 0 | 4 | K | 2 | ROZPOCET | 0 | 0 | 0 | 0 | 0 | 2 | 0 | 4 | 859547616
2 | K | 943943292.S | Príplatok za prvý a každý ďalší i začatý mesiac používania lešenia priestorového ľahkého bez podláh výšky do 10 m a nad 10 do 22 m | m3 | 8298 | [5 empty] | znížená | 0.002 | 16.596 | 0 | 0 | 0 | 0 | 4 | K | 2 | ROZPOCET | 0 | 0 | 0 | 0 | 0 | 2 | 0 | 4 | -1727396881
3 | K | 943943821.S | Demontáž lešenia priestorového ľahkého bez podláh pri zaťažení do 2 kPa, výšky do 10 m | m3 | 8298 | [5 empty] | znížená | 0.02 | 165.96 | 0.0239 | 198.3222 | 0 | 0 | 4 | K | 2 | ROZPOCET | 0 | 0 | 0 | 0 | 0 | 2 | 0 | 4 | -437842575
4 | K | 943955031.S | Montáž lešeňovej podlahy bez priečnikov výšky do 10 m | m2 | 1383 | [5 empty] | znížená | 0.066 | 91.278 | 0 | 0 | 0 | 0 | 4 | K | 2 | ROZPOCET | 0 | 0 | 0 | 0 | 0 | 2 | 0 | 4 | -158945497
5 | K | 943955831.S | Demontáž lešeňovej podlahy bez priečnikov alebo pozdĺžnikov výšky do 10 m | m2 | 1383 | [5 empty] | znížená | 0.054 | 74.682 | 0.02743 | 37.9357 | 0 | 0 | 4 | K | 2 | ROZPOCET | 0 | 0 | 0 | 0 | 0 | 2 | 0 | 4 | -2097947653
6 | K | 979011111.S | Zvislá doprava sutiny a vybúraných hmôt za prvé podlažie nad alebo pod základným podlažím | t | 40.337 | [5 empty] | znížená | 0.882 | 35.5772 | 0 | 0 | 0 | 0 | 4 | K | 2 | ROZPOCET | 0 | 0 | 0 | 0 | 0 | 2 | 0 | 4 | 1525748218
7 | K | 979081111.S | Odvoz sutiny a vybúraných hmôt na skládku do 1 km | t | 40.337 | [5 empty] | znížená | 0.598 | 24.1215 | 0 | 0 | 0 | 0 | 4 | K | 2 | ROZPOCET | 0 | 0 | 0 | 0 | 0 | 2 | 0 | 4 | 132850129
8 | K | 979081121.S | Odvoz sutiny a vybúraných hmôt na skládku za každý ďalší 1 km | t | 403.37 | [5 empty] | znížená | 0.007 | 2.8236 | 0 | 0 | 0 | 0 | 4 | K | 2 | ROZPOCET | 0 | 0 | 0 | 0 | 0 | 2 | 0 | 4 | 86630060
9 | K | 979082111.S | Vnútrostavenisková doprava sutiny a vybúraných hmôt do 10 m | t | 40.337 | [5 empty] | znížená | 0.89 | 35.8999 | 0 | 0 | 0 | 0 | 4 | K | 2 | ROZPOCET | 0 | 0 | 0 | 0 | 0 | 2 | 0 | 4 | 740513012
10 | K | 979089112.S | Poplatok za skladovanie - drevo, sklo, plasty, kovy (17 02 ), ostatné | t | 40.337 | [5 empty] | znížená | 0 | 0 | 0 | 0 | 0 | 0 | 4 | K | 2 | ROZPOCET | 0 | 0 | 0 | 0 | 0 | 2 | 0 | 4 | -2125978220
| D | 99 | Presun hmôt HSV | [9 empty] | 3378.5214 |  | 0 |  | 0 | 1 | D | 1 | ROZPOCET | [6 empty] | 0
11 | K | 998009101.S | Presun hmôt | t | 474.245 | [5 empty] | znížená | 7.124 | 3378.5214 | 0 | 0 | 0 | 0 | 4 | K | 2 | ROZPOCET | 0 | 0 | 0 | 0 | 0 | 2 | 0 | 4 | -685564469
| D | PSV | Práce a dodávky PSV | [9 empty] | 5840.7704 |  | 36.6325 |  | 40.3372 | 2 | D | 0 | ROZPOCET | [6 empty] | 0
| D | 713 | Izolácie tepelné | [9 empty] | 975.5409 |  | 9.7032 |  | 5.2752 | 2 | D | 1 | ROZPOCET | [6 empty] | 0
12 | K | 712511101.S | Penetračný náter pod PUR izoláciu striech oblých | m2 | 1570 | [5 empty] | znížená | 0.05722 | 89.8354 | 0 | 0 | 0 | 0 | 16 | K | 2 | ROZPOCET | 0 | 0 | 0 | 0 | 0 | 2 | 0 | 16 | -1597175388
13 | K | 713000011.S | Odstránenie tepelnej izolácie stropov kladenej voľne z vláknitých materiálov hr. nad 10 cm -0,00336t | m2 | 1570 | [5 empty] | znížená | 0.066 | 103.62 | 0 | 0 | 0.00336 | 5.2752 | 16 | K | 2 | ROZPOCET | 0 | 0 | 0 | 0 | 0 | 2 | 0 | 16 | 1123821679
14 | K | 713116410.S | Montáž tepelnej izolácie stropov PUR penou hr. 150 mm | m2 | 1570 | [5 empty] | znížená | 0.1745 | 273.9681 | 0 | 0 | 0 | 0 | 16 | K | 2 | ROZPOCET | 0 | 0 | 0 | 0 | 0 | 2 | 0 | 16 | 209286185
15 | M | 231710000900.S | Pena polyuretanová dvojzložková pre tepelnú izoláciu s uzavretou bunkovou štruktúrou (polotvrdá pena) | kg | 6829.5 | [5 empty] | znížená | 0 | 0 | 0.001 | 6.8295 | 0 | 0 | 32 | M | 2 | ROZPOCET | 0 | 0 | 0 | 0 | 0 | 2 | 0 | 16 | 2083547698
16 | K | 713550110.S | Montáž protipožiarnej technickej izolácie hr. 20 mm | m2 | 1570 | [5 empty] | znížená | 0.31075 | 487.8775 | 0.00067 | 1.0519 | 0 | 0 | 16 | K | 2 | ROZPOCET | 0 | 0 | 0 | 0 | 0 | 2 | 0 | 16 | 1960620449
17 | M | 631470001200.S | Protipožiarna doska Promatect 100 1200*2500*20 mm | m2 | 1805.5 | [5 empty] | znížená | 0 | 0 | 0.001 | 1.8055 | 0 | 0 | 32 | M | 2 | ROZPOCET | 0 | 0 | 0 | 0 | 0 | 2 | 0 | 16 | 350404863
18 | K | 763170073.S | Revízne dvierka Promatect 800x800 mm protipožiarne pre stropy | ks | 1 | [5 empty] | znížená | 0.9936 | 0.9936 | 0.01633 | 0.01633 | 0 | 0 | 16 | K | 2 | ROZPOCET | 0 | 0 | 0 | 0 | 0 | 2 | 0 | 16 | -1217829401
19 | K | 998713103.S | Presun hmôt pre izolácie tepelné v objektoch výšky nad 12 m do 24 m | t | 9.542 | [5 empty] | znížená | 2.017 | 19.2462 | 0 | 0 | 0 | 0 | 16 | K | 2 | ROZPOCET | 0 | 0 | 0 | 0 | 0 | 2 | 0 | 16 | 588966249
| D | 762 | Konštrukcie tesárske | [9 empty] | 502.9885 |  | 17.2322 |  | 19.362 | 2 | D | 1 | ROZPOCET | [6 empty] | 0
20 | K | 762810017.S | Zakrývanie podláh z dosiek OSB hr. dosky 25 mm | m2 | 1383 | [5 empty] | znížená | 0.21944 | 303.4855 | 0.01226 | 16.9556 | 0 | 0 | 16 | K | 2 | ROZPOCET | 0 | 0 | 0 | 0 | 0 | 2 | 0 | 16 | 1329488787
21 | K | 784418013.S | Zakrývanie podláh a zariadení geotextíliou | m2 | 1383 | [5 empty] | znížená | 0.05036 | 69.6479 | 0.0002 | 0.2766 | 0 | 0 | 16 | K | 2 | ROZPOCET | 0 | 0 | 0 | 0 | 0 | 2 | 0 | 16 | -2141380364
22 | K | 762811811.S | Demontáž zakrytia podláh | m2 | 1383 | [5 empty] | znížená | 0.075 | 103.725 | 0 | 0 | 0.014 | 19.362 | 16 | K | 2 | ROZPOCET | 0 | 0 | 0 | 0 | 0 | 2 | 0 | 16 | -444364514
23 | K | 998762102.S | Presun hmôt pre konštrukcie tesárske v objektoch výšky do 12 m | t | 15.254 | [5 empty] | znížená | 1.713 | 26.1301 | 0 | 0 | 0 | 0 | 16 | K | 2 | ROZPOCET | 0 | 0 | 0 | 0 | 0 | 2 | 0 | 16 | 1564151760
| D | 766 | Konštrukcie stolárske | [9 empty] | 654.69 |  | 0 |  | 15.7 | 2 | D | 1 | ROZPOCET | [6 empty] | 0
24 | K | 766421821.S | Demontáž obloženia podhľadu palub.doskami, -0,01000t | m2 | 1570 | [5 empty] | znížená | 0.417 | 654.69 | 0 | 0 | 0.01 | 15.7 | 16 | K | 2 | ROZPOCET | 0 | 0 | 0 | 0 | 0 | 2 | 0 | 16 | 1147799986
| D | 767 | Konštrukcie doplnkové kovové | [9 empty] | 3475.8931 |  | 9.4865 |  | 0 | 2 | D | 1 | ROZPOCET | [6 empty] | 0
25 | K | 767583711.S | Závesný nosný rošt z C profilov | m2 | 1570 | [5 empty] | znížená | 0.96826 | 1520.1682 | 0.00013 | 0.2041 | 0 | 0 | 16 | K | 2 | ROZPOCET | 0 | 0 | 0 | 0 | 0 | 2 | 0 | 16 | -1264507307
26 | K | 767995103.S | Montáž ostatných atypických kovových stavebných doplnkových konštrukcií nad 10 do 20 kg | kg | 8757 | [5 empty] | znížená | 0.2201 | 1927.4157 | 6e-05 | 0.52542 | 0 | 0 | 16 | K | 2 | ROZPOCET | 0 | 0 | 0 | 0 | 0 | 2 | 0 | 16 | -1655436387
27 | M | 145520000300.S | Profil oceľový zváraný tenkostenný uzavretý obdĺžnikový | t | 8.233 | [5 empty] | znížená | 0 | 0 | 1 | 8.233 | 0 | 0 | 32 | M | 2 | ROZPOCET | 0 | 0 | 0 | 0 | 0 | 2 | 0 | 16 | -1124554348
28 | M | 133810000400.S | Tyč oceľová prierezu do 120 mm, ozn. 10 000, podľa EN ISO S185 | t | 0.524 | [5 empty] | znížená | 0 | 0 | 1 | 0.524 | 0 | 0 | 32 | M | 2 | ROZPOCET | 0 | 0 | 0 | 0 | 0 | 2 | 0 | 16 | -1289970573
29 | K | 998767102.S | Presun hmôt pre kovové stavebné doplnkové konštrukcie v objektoch výšky nad 6 do 12 m | t | 9.487 | [5 empty] | znížená | 2.984 | 28.3092 | 0 | 0 | 0 | 0 | 16 | K | 2 | ROZPOCET | 0 | 0 | 0 | 0 | 0 | 2 | 0 | 16 | 1960453380
| D | 769 | Montáže vzduchotechnických zariadení | [9 empty] | 30.948 |  | 0.0956 |  | 0 | 2 | D | 1 | ROZPOCET | [6 empty] | 0
30 | K | 210010108.S | Lišta elektroinštalačná z PVC 24x22, uložená pevne, vkladacia | m | 150 | [5 empty] | znížená | 0.092 | 13.8 | 0 | 0 | 0 | 0 | 64 | K | 2 | ROZPOCET | 0 | 0 | 0 | 0 | 0 | 2 | 0 | 64 | -2029861550
31 | M | 345750065500.S | Lišta vkladacia z PVC, LV 24x22 mm | m | 160 | [5 empty] | znížená | 0 | 0 | 0.00017 | 0.0272 | 0 | 0 | 256 | M | 2 | ROZPOCET | 0 | 0 | 0 | 0 | 0 | 2 | 0 | 64 | -352273088
32 | K | 210800187.S | Kábel medený uložený v rúrke CYKY 450/750 V 3x2,5 | m | 150 | [5 empty] | znížená | 0.027 | 4.05 | 0 | 0 | 0 | 0 | 64 | K | 2 | ROZPOCET | 0 | 0 | 0 | 0 | 0 | 2 | 0 | 64 | -756156795
33 | M | 341110000800.S | Kábel medený CYKY 3x2,5 mm2 | m | 160 | [5 empty] | znížená | 0 | 0 | 0.00019 | 0.0304 | 0 | 0 | 256 | M | 2 | ROZPOCET | 0 | 0 | 0 | 0 | 0 | 2 | 0 | 64 | -348848614
34 | K | 769051105.S | Montáž vzduchotechnická jednotky s rekuperáciou tepla s dopravou, vyrezanie trapez.plechu, osadenie rekup.jednotky (1,2t) na pomocnú ocel.konštrukciu autožeriavom (dl.ramena 35m) s dopravou, zaizolovanie 5 prestupov v streche, | kpl | 1 | [5 empty] | znížená | 13.098 | 13.098 | 0 | 0 | 0 | 0 | 16 | K | 2 | ROZPOCET | 0 | 0 | 0 | 0 | 0 | 2 | 0 | 16 | 1610835641
35 | M | 429530000100.S | Strešna vzduchotechnická jednotka s rekuperáciou, Prietok vzduchu až 8000 m3/h, účinnosť rekuperácie do 84% | ks | 1 | [5 empty] | znížená | 0 | 0 | 0.038 | 0.038 | 0 | 0 | 32 | M | 2 | ROZPOCET | 0 | 0 | 0 | 0 | 0 | 2 | 0 | 16 | 212636175
36 | K | 998769203.S | Presun hmôt pre montáž vzduchotechnických zariadení v stavbe (objekte) výšky nad 7 do 24 m | % | 33.81 | [5 empty] | znížená | 0 | 0 | 0 | 0 | 0 | 0 | 16 | K | 2 | ROZPOCET | 0 | 0 | 0 | 0 | 0 | 2 | 0 | 16 | 484377722
| D | 783 | Nátery | [9 empty] | 200.71 |  | 0.115 |  | 0 | 2 | D | 1 | ROZPOCET | [6 empty] | 0
37 | K | 783222100.S | Nátery kov.stav.doplnk.konštr. syntetické farby šedej na vzduchu schnúce dvojnásobné - 70µm | m2 | 500 | [5 empty] | znížená | 0.26529 | 132.645 | 0.00016 | 0.08 | 0 | 0 | 16 | K | 2 | ROZPOCET | 0 | 0 | 0 | 0 | 0 | 2 | 0 | 16 | -608864294
38 | K | 783903811.S | Ostatné práce odmastenie chemickými rozpúšťadlami | m2 | 500 | [5 empty] | znížená | 0.13613 | 68.065 | 7e-05 | 0.035 | 0 | 0 | 16 | K | 2 | ROZPOCET | 0 | 0 | 0 | 0 | 0 | 2 | 0 | 16 | 609985958
| D | M | Práce a dodávky M | [9 empty] | 49.05 |  | 0 |  | 0 | 3 | D | 0 | ROZPOCET | [6 empty] | 0
| D | 21-M | Elektromontáže | [9 empty] | 49.05 |  | 0 |  | 0 | 3 | D | 1 | ROZPOCET | [6 empty] | 0
39 | K | 210201346.S | Zapojenie svietidla IP66, priemyselné závesného | ks | 20 | [5 empty] | znížená | 0.39 | 7.8 | 0 | 0 | 0 | 0 | 64 | K | 2 | ROZPOCET | 0 | 0 | 0 | 0 | 0 | 2 | 0 | 64 | 1734593681
40 | K | 210201944.S | Montáž svietidla zavesného do 10 kg | ks | 20 | [5 empty] | znížená | 1.25 | 25 | 0 | 0 | 0 | 0 | 64 | K | 2 | ROZPOCET | 0 | 0 | 0 | 0 | 0 | 2 | 0 | 64 | 1089181322
41 | K | 210964395.S | Demontáž na spätnú montáž - svietidla zavesného do 10 kg vrátane odpojenia | ks | 20 | [5 empty] | znížená | 0.8125 | 16.25 | 0 | 0 | 0 | 0 | 64 | K | 2 | ROZPOCET | 0 | 0 | 0 | 0 | 0 | 2 | 0 | 64 | 1782309107
| D | VRN | Investičné náklady neobsiahnuté v cenách | [9 empty] | 0 |  | 0 |  | 0 | 5 | D | 0 | ROZPOCET | [6 empty] | 0
42 | K | 001400043.S | Ostatné náklady stavby - práce na ťažko prístupných miestach práce vo výškach resp. hĺbkach | eur | 1 | [5 empty] | znížená | 0 | 0 | 0 | 0 | 0 | 0 | 1024 | K | 1 | ROZPOCET | 0 | 0 | 0 | 0 | 0 | 2 | 0 | 1024 | -298796326