## Hárok1
Technická špecifikácia ponúkaného tovaru a cenová kalkulácia
Zvuk
Obchodné meno, adresa sídla uchádzača a IČO:
Kontaktná osoba, tel. číslo, e-mail:
Uchádzač vyhlasuje, že JE/NIE JE platiteľom DPH. (Uchádzač vyznačí/vyberie relevantnú možnosť)
P.č. | Špecifikácia - minimálne požiadavky verejného obstarávateľa | Označenie (výrobná značka a model) ponúkaného tovaru | Uchádzačom ponúknuté technické parametre (Uchádzač potvrdí slovom "áno"/"nie" alebo uvedie konkrétny parameter v zmysle stanovených parametrov/technickej špecifikácie) | Počet ks | Jednotková cena bez DPH v € | Sadzba DPH v % | Cena spolu bez DPH v € | Cena spolu s DPH v €
1 | Podcastový set pre 4 osoby minimálne požadované parametre: |  |  | 1 |  | 20 | 0 | 0
Audio rekordér:
aspoň 4ks mikrofónové vstupy
aspoň 4ks nezávislé slúchadlové výstupy
nahrávanie rozhovorov na diaľku pripojením telefónu pomocou kábla alebo bluetooth
Samostatné zosilnenie, stlmenie a hlasitosť slúchadiel
Napájanie cez batérie, AC alebo USB
Podporuje pamäťové karty
Slúchadlá:
aspoň 4ks slúchadlá vhodné pre vysielateľov
kompatibilné s audiorekordérom
Mikrofóny:
aspoň 4ksmikrofónov vhodných pre vysielateľov
kompatibilné s audiorekordérom
2 | USB zvuková karta (producentská sada) minimálne požadované parametre: |  |  | 1 |  | 20 | 0 | 0
Sada na nahrávanie zvukového záznamu
zvuková karta s aspoň dvoma usb-b vstupmi
vzorkovacia frekvencia aspoň 192 kHz
Max. rozlíšenie v bitoch aspoň 24 bitov
aspoň 2 ks mikrofónov: 1ks dynamický mikrofón, 1ks mikro- kondenzátorový mikrofón
stojan a držiak na aspoň 2 mikrofóny
on-ear slúchadlá
3 | Štúdiový kondenzátorový mikrofón minimálne požadované parametre: |  |  | 1 |  | 20 | 0 | 0
Kondenzátorový mikrofón s prepínateľnými smerovými charakteristikami (všesmerová, kardioidná a osmičková) pre štúdiové použitie
otrasu odolné (pružne uložené) mikrofónne vložky
indikácia napájaná Phantomom
pozlátený XLR konektor
polohovateľný držiak
prepravný kufrík
4 | Nástrojový dynamický mikrofón minimálne požadované parametre: |  |  | 1 |  | 20 | 0 | 0
Dynamický mikrofón s kardioidnou smerovou charakteristikou
Pre snímanie hudobných nástrojov, spevu, ozvučovanie a nahrávacie štúdiá
Frekvenčný rozsah aspoň od 40Hz do 15kHz
Odporom aspoň 150 Ohmov
Citlivosť aspoň -54,5dBV/Pa
V kovovom tele s XLR konektorom
5 | Klávesový midi ovládač minimálne požadované parametre: |  |  | 1 |  | 20 | 0 | 0
klávesový midi ovládač s klaviatúrov od 20 do 25 klávesov
usb midi vstup na sustain pedál
softvér na ovládanie a simuláciu nástrojov
pitch bend ovládač
modulačný ovládač s kapacitnými potenciometrami
6 | Mixpult minimálne požadované parametre: |  |  | 1 |  | 20 | 0 | 0
analógový mixpult
3 pásmový ekvalizér pre každý vstup
od 6 do 10 mono vstupov
od 2 do 4 stereo vstupy
efektový procesor
fantómové napájanie
grafický ekvalizér
7 | Video strižňa (video mixpult) minimálne požadované parametre: |  |  | 2 |  | 20 | 0 | 0
video strižňa s min. počtom kanálov do 12
živé prepínanie kamier, počítačov alebo herných konzol
rozlíšenie aspoň 1080p, 720p, 1080i
vstupy: Ethernet,min. 4x HDMI, min. 2x Jack 3,5 mm
výstupy: min. HDMI, USB C
integrovaný záznam
napájanie adaptérom
8 | Podcastový prenosný mixpult minimálne požadované parametre: |  |  | 1 |  | 20 | 0 | 0
prenosné podcastové štúdio s integrovanou batériou
efektový procesor
nahrávacie zariadenie
aspoň 4 vstupy na mikrofón jack 3,5mm
pripojiteľný k smart telefónu
9 | Aktívny reproduktor minimálne požadované parametre: |  |  | 2 |  | 20 | 0 | 0
aktívny reprobox s aspoň 8" membránou
výkon do 150w
Frekvenčná odozva do 65 Hz - 20 kHz
XLR a jack 6,3mm
Bluetooth
RCA vstupy a výstupy
10 | DI-box minimálne požadované parametre: |  |  | 3 |  | 20 | 0 | 0
aktívny 2-kanálový DI box
viacúčelový DI-box vhodný na javisko alebo do štúdií
napájanie: cez baterku alebo fantómové napájanie
aspoň 2 nezávislé nevyvážené 1/4“ TRS linkové vstupy do dvoch vyvážených XLR výstupov
splitter Lift switch
11 | Bezdrôtový klopový mikrofón minimálne požadované parametre: |  |  | 1 |  | 20 | 0 | 0
Sada bezdrôtových klopových mikrofónov
pripojenie 3.5 mm jack a USB-C
kondenzátorový
všesmerové snímanie
frekvencia od 50 Hz do 20000 Hz
ochrana proti vetru
aspoň 3ks samostatných mikrofónov
12 | USB zvuková karta (externá zvuková karta) minimálne požadované parametre: |  |  | 1 |  | 20 | 0 | 0
Externá zvuková karta pracujúca na rozhraní USB-C
Minimálna vzorkovacia frekvencia 192 kHz
minimálna bitová hĺbka 24 bit
Požadované vstupy:min. 2x kombinovaný vstup (mikrofónový XLR/ line 6.3mm) s fantómovým napájaním a ovládaním GAIN
Požadované výstupy: min. 2x line výstup 6.3 mm,min. 1x slúchadlový výstup 6.3 mm s ovládaním hlasitosti
Mikrofónové vstupy s dynamickým rozsahom aspoň 110 dB, rozsahom gainu aspoň 56 dB, hodnotou THD+N maximálne 0.0012 %, a frekvenčným rozsahom aspoň 20Hz - 20kHz ± 0.1dB
13 | Vokálový dynamický mikrofón minimálne požadované parametre: |  |  | 1 |  | 20 | 0 | 0
Vokálový dynamický mikrofón s kardioidnou smerovou charakteristikou
S frekvenčným rozsahom od 40Hz do 15kHz
Odporom aspoň 150 Ohmov
Citlivosťou aspoň -54,5dBV/Pa v kovovom tele s XLR konektorom
14 | Mikrofónový stojan minimálne požadované parametre: |  |  | 1 |  | 20 | 0 | 0
oceľový mikrofónový šibenicový stojan
s teleskopicým ramenom a sklopiteľnými nohami
nastaviteľná výška aspoň 1000-1760mm
nastaviteľná dĺžka ramena aspoň 530-910mm
čierna farba
15 | Elektronické bicie súpravy minimálne požadované parametre: |  |  | 1 |  | 20 | 0 | 0
Min. 8- dielna sada elektronických bicích
sieťkové bubnové blany
aspoň 5 padov
aspoň 3 činely
Kopákový pad a pedál, hi-hat pedál
min. 40 súprav na prehrávanie
min. 385 bicích a činelových zvukov
pripojenie: USB, MIDI, AUX
16 | Stojan na stolný mikrofón minimálne požadované parametre: |  |  | 3 |  | 20 | 0 | 0
ramenný mikrofónový stojan
so svorkovým upevnením o stôl
oceľová konštrukcia
sklopné a otočné rameno
17 | Stolný mikrofón minimálne požadované parametre: |  |  | 1 |  | 20 | 0 | 0
mikrofón stolný vhodný pre streamovanie
pripojenie USB
dĺžka kábla aspoň 3 m
kondenzátorový
smerové snímanie
frekvencia aspoň od 20 Hz do 20000 Hz
impedancia aspoň 32 Ohm
citlivosť aspoň -36 dB
ochrana proti vetru ("vinšus")