## KUBATÚRY CELKOM
Frézovanie v hr. 50 m /m/: | 76.45
Búranie štrk. vrstiev /m²/: | 9.13
Búranie bet. vrstiev /m²/: | 4.961
Výkop /m²/: | 439.4276
Násyp /m²/: | 45.496
Dorovnanie terénu /m²/: | 78.0854
Úprava pláne /m/: | 1452.4357

## KUBATÚRY REZ A-A
VÝKAZ VÝMER ÚPRAVY EXIST. TERÉNU - REZ A-A
Výkaz kubatúr a plôch |  |  | výkop |  | Výkaz kubatúr a plôch |  |  | Dorovnanie terénu ACp22 |  | Výkaz kubatúr a plôch |  |  | úprava pláne |  | Výkaz kubatúr a plôch |  |  | násyp- zemina |  | Výkaz kubatúr a plôch |  |  | Frézovanie
staničenie | plocha | priemer | vzdialenosť | kubatúra | staničenie | plocha | priemer | vzdialenosť | kubatúra | staničenie | dĺžka | priemer | vzdialenosť | plocha | staničenie | dĺžka | priemer | vzdialenosť | plocha | staničenie | dĺžka | priemer | vzdialenosť | plocha
m | m2 | m2 | m | m3 | m | m2 | m2 | m | m3 | m | m | m | m | m2 | m | m2 | m2 | m | m3 | m | m | m | m | m2
5 | 6.9 |  |  |  | 5 | 0.1 |  |  |  | 5 | 11 |  |  |  | 5 | 0.01 |  |  |  | 5 | 6
|  | 6 | 7 | 42 |  |  | 0.2 | 7 | 1.4 |  |  | 11 | 7 | 77 |  |  | 0.01 | 7 | 0.07 |  |  | 3 | 7 | 21
12 | 5.1 |  |  |  | 12 | 0.3 |  |  |  | 12 | 11 |  |  |  | 12 | 0.01 |  |  |  | 12 | 0
|  | 4.95 | 7 | 34.65 |  |  | 0.5 | 7 | 3.5 |  |  | 12.4 | 7 | 86.8 |  |  | 0.01 | 7 | 0.07 |  |  | 0 | 7 | 0
19 | 4.8 |  |  |  | 19 | 0.7 |  |  |  | 19 | 13.8 |  |  |  | 19 | 0.01 |  |  |  | 19 | 0
|  | 3.2 | 6.894 | 22.0608 |  |  | 1 | 6.894 | 6.894 |  |  | 9.4 | 6.894 | 64.8036 |  |  | 0.01 | 6.894 | 0.06894 |  |  | 0 | 6.894 | 0
25.894 | 1.6 |  |  |  | 25.894 | 1.3 |  |  |  | 25.894 | 5 |  |  |  | 25.894 | 0.01 |  |  |  | 25.894 | 0
|  | 2.3 | 7.606 | 17.4938 |  |  | 1.7 | 7.606 | 12.9302 |  |  | 7.25 | 7.606 | 55.1435 |  |  | 0.01 | 7.606 | 0.07606 |  |  | 0 | 7.606 | 0
33.5 | 3 |  |  |  | 33.5 | 2.1 |  |  |  | 33.5 | 9.5 |  |  |  | 33.5 | 0.01 |  |  |  | 33.5 | 0
|  | 2.6 | 6.5 | 16.9 |  |  | 1.875 | 6.5 | 12.1875 |  |  | 9.1 | 6.5 | 59.15 |  |  | 0.01 | 6.5 | 0.065 |  |  | 0 | 6.5 | 0
40 | 2.2 |  |  |  | 40 | 1.65 |  |  |  | 40 | 8.7 |  |  |  | 40 | 0.01 |  |  |  | 40 | 0
|  | 3.05 | 6 | 18.3 |  |  | 1.175 | 6 | 7.05 |  |  | 11.75 | 6 | 70.5 |  |  | 0.205 | 6 | 1.23 |  |  | 0.5 | 6 | 3
46 | 3.9 |  |  |  | 46 | 0.7 |  |  |  | 46 | 14.8 |  |  |  | 46 | 0.4 |  |  |  | 46 | 1
|  | 1.95 | 4.5 | 8.775 |  |  | 0.65 | 4.5 | 2.925 |  |  | 13.65 | 4.5 | 61.425 |  |  | 0.4 | 4.5 | 1.8 |  |  | 5 | 4.5 | 22.5
50.5 | 0 |  |  |  | 50.5 | 0.6 |  |  |  | 50.5 | 12.5 |  |  |  | 50.5 | 0.4 |  |  |  | 50.5 | 9
|  | 0 | 2 | 0 |  |  | 0.425 | 2 | 0.85 |  |  | 13.2 | 2 | 26.4 |  |  | 0.365 | 2 | 0.73 |  |  | 11.5 | 2 | 23
52.5 | 0 |  |  |  | 52.5 | 0.25 |  |  |  | 52.5 | 13.9 |  |  |  | 52.5 | 0.33 |  |  |  | 52.5 | 14
|  |  | suma | 176.1976 |  |  |  | suma | 52.5104 |  | zhutniť na 60 Mpa |  | suma | 526.2832 |  |  |  | suma | 4.521 |  | zhutniť na 60 Mpa |  | suma | 76.45

## KUBATÚRY REZ B-B.
VÝKAZ VÝMER ÚPRAVY EXIST. TERÉNU - REZ B-B
Výkaz kubatúr a plôch |  |  | búranie štrk vrstiev |  | Výkaz kubatúr a plôch |  |  | búranie bet vrstiev |  | Výkaz kubatúr a plôch |  |  | výkop |  | Výkaz kubatúr a plôch |  |  | Dorovnanie terénu ACp22 |  | Výkaz kubatúr a plôch |  |  | úprava pláne |  | Výkaz kubatúr a plôch |  |  | násyp- zemina
staničenie | plocha | priemer | vzdialenosť | kubatúra | staničenie | plocha | priemer | vzdialenosť | kubatúra | staničenie | plocha | priemer | vzdialenosť | kubatúra | staničenie | plocha | priemer | vzdialenosť | kubatúra | staničenie | dĺžka | priemer | vzdialenosť | plocha | staničenie | dĺžka | priemer | vzdialenosť | plocha
m | m2 | m2 | m | m3 | m | m2 | m2 | m | m3 | m | m2 | m2 | m | m3 | m | m2 | m2 | m | m3 | m | m | m | m | m2 | m | m2 | m2 | m | m3
28 | 0 |  |  |  | 28 | 0.08 |  |  |  | 28 | 0 |  |  |  | 28 | 0.8 |  |  |  | 28 | 7.5 |  |  |  | 28 | 0
|  | 0.15 | 8 | 1.2 |  |  | 0.125 | 8 | 1 |  |  | 0 | 8 | 0 |  |  | 0.7 | 8 | 5.6 |  |  | 6 | 8 | 48 |  |  | 0 | 8 | 0
36 | 0.3 |  |  |  | 36 | 0.17 |  |  |  | 36 | 0 |  |  |  | 36 | 0.6 |  |  |  | 36 | 4.5 |  |  |  | 36 | 0
|  | 0.3 | 9 | 2.7 |  |  | 0.19 | 9 | 1.71 |  |  | 0 | 9 | 0 |  |  | 0.85 | 9 | 7.65 |  |  | 4.5 | 9 | 40.5 |  |  | 0 | 9 | 0
45 | 0.3 |  |  |  | 45 | 0.21 |  |  |  | 45 | 0 |  |  |  | 45 | 1.1 |  |  |  | 45 | 4.5 |  |  |  | 45 | 0
|  | 0.35 | 8 | 2.8 |  |  | 0.165 | 8 | 1.32 |  |  | 0 | 8 | 0 |  |  | 0.875 | 8 | 7 |  |  | 4.5 | 8 | 36 |  |  | 0 | 8 | 0
53 | 0.4 |  |  |  | 53 | 0.12 |  |  |  | 53 | 0 |  |  |  | 53 | 0.65 |  |  |  | 53 | 4.5 |  |  |  | 53 | 0
|  | 0.2 | 8 | 1.6 |  |  | 0.06 | 8 | 0.48 |  |  | 3.2 | 8 | 25.6 |  |  | 0.35 | 8 | 2.8 |  |  | 9.2 | 8 | 73.6 |  |  | 0 | 8 | 0
61 | 0 |  |  |  | 61 | 0 |  |  |  | 61 | 6.4 |  |  |  | 61 | 0.05 |  |  |  | 61 | 13.9 |  |  |  | 61 | 0
|  | 0 | 8 | 0 |  |  | 0 | 8 | 0 |  |  | 8 | 8 | 64 |  |  | 0.025 | 8 | 0.2 |  |  | 15.8 | 8 | 126.4 |  |  | 0 | 8 | 0
69 | 0 |  |  |  | 69 | 0 |  |  |  | 69 | 9.6 |  |  |  | 69 | 0 |  |  |  | 69 | 17.7 |  |  |  | 69 | 0
|  | 0 | 9 | 0 |  |  | 0 | 9 | 0 |  |  | 9.05 | 9 | 81.45 |  |  | 0 | 9 | 0 |  |  | 18.2 | 9 | 163.8 |  |  | 0.075 | 9 | 0.675
78 | 0 |  |  |  | 78 | 0 |  |  |  | 78 | 8.5 |  |  |  | 78 | 0 |  |  |  | 78 | 18.7 |  |  |  | 78 | 0.15
|  | 0 | 7 | 0 |  |  | 0 | 7 | 0 |  |  | 7.05 | 7 | 49.35 |  |  | 0 | 7 | 0 |  |  | 13.35 | 7 | 93.45 |  |  | 0.175 | 7 | 1.225
85 | 0 |  |  |  | 85 | 0 |  |  |  | 85 | 5.6 |  |  |  | 85 | 0 |  |  |  | 85 | 8 |  |  |  | 85 | 0.2
|  |  | suma | 9.13 |  |  |  | suma | 4.961 |  |  |  | suma | 242.44 |  |  |  | suma | 25.575 |  |  |  | suma | 610.8375 |  |  |  | suma | 2.09

## KUBATÚRY REZ C-C
VÝKAZ VÝMER ÚPRAVY EXIST. TERÉNU - REZ C-C
Výkaz kubatúr a plôch |  |  | výkop |  | Výkaz kubatúr a plôch |  |  | úprava pláne |  | Výkaz kubatúr a plôch |  |  | násyp- zemina
staničenie | plocha | priemer | vzdialenosť | kubatúra | staničenie | dĺžka | priemer | vzdialenosť | plocha | staničenie | dĺžka | priemer | vzdialenosť | plocha
m | m2 | m2 | m | m3 | m | m | m | m | m2 | m | m2 | m2 | m | m3
34.32 | 0 |  |  |  | 34.32 | 10.8 |  |  |  | 34.32 | 2.05
|  | 0 | 14 | 0 |  |  | 10.75 | 14 | 150.5 |  |  | 1.625 | 14 | 22.75
48.32 | 0 |  |  |  | 48.32 | 10.7 |  |  |  | 48.32 | 1.2
|  | 1.35 | 14 | 18.9 |  |  | 10.7 | 14 | 149.8 |  |  | 0.9 | 14 | 12.6
62.32 | 2.7 |  |  |  | 62.32 | 10.7 |  |  |  | 62.32 | 0.6
|  |  | suma | 20.79 |  |  |  | suma | 315.315 |  |  |  | suma | 38.885