## Hárok1
Príloha č. 1 - Špecifikácia predmetu zákazky
Uchádzač
Obchodné meno:
Sídlo:
IČO:
Štatutárny zástupca:
Kontaktné údaje (tel., e-mail):
Logický celok: |  | Cisternové vozidlo
Poradové číslo | Názov výdavku | Obchodné meno výrobcu | Typové označenie | Opis požadovaného parametra | Požadovaná hodnota parametra | Merná jednotka parametra | Návrh parametra od uchádzača | Merná jednotka | Počet jednotiek | Jednotková cena | Cena celkom bez DPH
1. | Cisternové vozidlo |  |  | Všeobecné požiadavky |  | - |  | ks | 5 |  | 0
|  |  |  | Výkon motora | min. 350 | kW
|  |  |  | Najväčšia prípustná hmotnosť jazdnej súpravy | min. 36 | ton
|  |  |  | Motorová brzda s výkonom | min. 370 | kW
|  |  |  | Počet náprav | min. 3 | ks
|  |  |  | Zadná zdvíhacia náprava s jednomontážou natáčacia | áno | áno / nie
|  |  |  | Objem palivovej nádrže | min. 500 | litrov
|  |  |  | Objem nádrže na AD BLUE | min. 65 | litrov
|  |  |  | Spacia kabína s počtom lôžok v kabíne | min. 1 | ks
|  |  |  | Automatické radenie prevodových stupňov,vedľajší pohon, ležatý, bez príruby PTR-DM | áno | áno / nie
|  |  |  | Automobil spĺňa platné európske a slovenské normy týkajúce sa vozidiel v čase dodania | áno | áno / nie
|  |  |  | Hydraulika na čerpanie potravinárskych tekutín | áno | áno / nie
|  |  |  | Ťažné zariadenie - čap 400G150 | áno | áno / nie
Výbava
|  |  |  | Adaptívny tempomat | áno | áno / nie
|  |  |  | Daždový senzor | áno | áno / nie
|  |  |  | Svetlá do zákruty | áno | áno / nie
|  |  |  | Rádio (DAB) a AM/FM s bloototh | áno | áno / nie
|  |  |  | Digitálny tachograf v súlade s normami EÚ | áno | áno / nie
|  |  |  | Nastavovanie obmedzovača rýchlosti (90 km/h) | áno | áno / nie
|  |  |  | Stabilizačné systémy (ABS, ASR, ESC, AFU, EBL) | áno | áno / nie
|  |  |  | Uzávierka diferenciálu | áno | áno / nie
|  |  |  | Vzduchové odpruženie kabíny na 4 mechoch | áno | áno / nie
|  |  |  | Sedadlo vodiča, odpružené vzduchom, integrovaný bezpečnostný pás, elektricky vyhrievané | áno | áno / nie
|  |  |  | Sedadlo spolujazdca, odpružené vzduchom, integrovaný bezpečnostný pás | áno | áno / nie
|  |  |  | Záclonky pri čelnom okne a bočných oknách | áno | áno / nie
|  |  |  | Automatická, elektronicky ovládaná klimatizácia | áno | áno / nie
|  |  |  | Nezávislé teplovzdušné parkovacie kúrenie s výkonom min. 2 kW | áno | áno / nie
|  |  |  | Navigácia a s predprípravou pre podporu Telematiky | áno | áno / nie
|  |  |  | Elektricky vyhrievané a ovládané spätné zrkadlá | áno | áno / nie
|  |  |  | Centrálne zamykanie dverí s diaľkovým ovládaním a imobilizérom | áno | áno / nie
|  |  |  | Základné svietidlá xenónové alebo LED | áno | áno / nie
|  |  |  | Chladnička s objemom minimálne 20 litrov | áno | áno / nie
|  |  |  | Kabínová vysielačka | áno | áno / nie
|  |  |  | Indikátor zaťaženia náprav | áno | áno / nie
|  |  |  | Zber a automatické odosielanie dát z vozidla na minimálne 5 rokov (minimálne údaje z tachografu, priemerná spotreba paliva, rýchlosti automobilu, pracovnom čase vodiča, aktuálnej polohe automobilu, presné trasy automobilu) | áno | áno / nie
|  |  |  | Bezplatný servis vozidla zahŕňajúci výkon predpísaných servisných a inšpekčných činností, zákonom predpísanú kalibráciu tachografu, opravy ťahača vyplývajúce z bežného opotrebenia, dopĺňanie a výmena prevádzkových náplní, žiaroviek, stieračov a v prípade poruchy aj odťahovú službu na (podľa toho, čo nastane skôr) | min. 850000 | km
[5 empty] | min. 7 | rokov
Cisternová nadstavba
|  |  |  | Mliekárenská cisterna na transport mlieka s objem | min. 16000 | litrov
|  |  |  | 3 samostatné komory | áno | áno / nie
|  |  |  | Všetky materiály musia byt vhodné pre potravinársky priemysel, vhodné na čistenie alkalicky, kysle aj chemicky | áno | áno / nie
|  |  |  | Tepelná izolácia hrúbky | min. 50 | mm
|  |  |  | Teplovodné kúrenie pre odberný systém | áno | áno / nie
|  |  |  | Merací a odberný systém s odlučovačom vzduchu, umiestnený v kabíne na pravej strane v smere jazdy | áno | áno / nie
|  |  |  | Čerpadlo na nasávanie mlieka má elektro hydraulický pohon a sací výkon | min. 500 | l/min.
|  |  |  | Nádrž na olej pre hydraulické čerpadlo, objem | min. 30 | litrov
|  |  |  | Zásuva a zástrčka na 380 V, elektrická kábel v dĺžke | min. 10 | m
|  |  |  | Odvzdušnenie komôr | áno | áno / nie
|  |  |  | Pružné uloženie tanku | áno | áno / nie
|  |  |  | Izolované potrubie na plnenie prívesu | áno | áno / nie
|  |  |  | CIP čistiaci systém každej komory a odberného systému | áno | áno / nie
|  |  |  | Meranie množstva mlieka pomocou magnetoinduktívneho prietokomera | áno | áno / nie
|  |  |  | Automatický systém odberu vzoriek mlieka z cisterny v súlade s platnou legislatívou, (40 ml a 500 ml) | áno | áno / nie
|  |  |  | Automatický podávač fľašiek pre 12 fľašiek opatrených čiarovým kódom bude v izolovanej skrinke s chladením | áno | áno / nie
|  |  |  | Automatický systém zberu a uchovania dát, GPS a s automatické odosielanie dát z cisterny prostredníctvom modemu - GPRS (číslo dodavateľa, dátum, čas, teplota a množstvo nasatého mlieka, číslo vzorky) | áno | áno / nie
|  |  |  | Počítač pre automatický zber dát je vybavený SD kartou min 2 GB, so softvérom na riadenia cisterny, umožňuje on-line prístup a update softvéru a zálohovanie dát internetom. | áno | áno / nie
|  |  |  | Obslužná lávka cisterny, na pravej strane v smere jazdy | áno | áno / nie
|  |  |  | Hadica na nasávanie mlieka, dĺžka | min. 10 | metrov
|  |  |  | Termotlačiareň a počítač umiestnený v uzamykateľnej skrinke vpravo | áno | áno / nie
|  |  |  | Cúvacia kamera, display namontovaný v kabíne vozidla | áno | áno / nie
CENA CELKOM BEZ DPH | [10 empty] | 0
Uchádzač je povinný vyplniť všetky bunky vyznačené touto farbou
Podpisom tejto cenovej ponuky potvrdzujem, že predložená cenová ponuka zodpovedá cenám obvyklým v danom mieste a čase.
V |  | dňa
za uchádzača

## Hárok2
Áno
Nie