## Rekapitulácia stavby
Export Komplet | [28 empty] | 2.0 | [5 empty] | False | False | {44c2a3ae-453b-4bba-8098-680de36ec06d}
[20 empty] | >> skryté stĺpce << | [13 empty] | 0,001 | 20
[34 empty] | 0,001 | 20
|  | REKAPITULÁCIA STAVBY | [18 empty] | v --- nižšie sa nachádzajú doplnkové a pomocné údaje k zostavám --- v | [11 empty] | Návod na vyplnenie | 0,001
|  | Kód: |  |  |  |  | 20220322 | [25 empty] | Meniť je možné iba bunky so žltým podfarbením! 1) na prvom liste Rekapitulácie stavby vyplňte v zostave a) Rekapitulácia stavby - údaje o Zhotoviteľovi (prenesú sa do ostatných zostáv aj v iných listoch) b) Rekapitulácia objektov stavby - potrebné Ostatné náklady 2) na vybraných listoch vyplňte v zostave a) Krycí list - údaje o Zhotoviteľovi, pokiaľ sa líšia od údajov o Zhotoviteľovi na Rekapitulácii stavby (údaje se prenesú do ostatných zostav v danom liste) b) Rekapitulácia rozpočtu - potrebné Ostatné náklady c) Celkové náklady za stavbu - ceny na položkách - množstvo, pokiaľ má žlté podfarbenie - a v prípade potreby poznámku (tá je v skrytom stĺpci) | 0,001
|  | Stavba: |  |  |  |  | Vybudovanie zberného dvora v obci Gemerská Hôrka | [26 empty] | 0,001
|  | JKSO: | [13 empty] | KS: | [17 empty] | 0,001
|  | Miesto: | [13 empty] | Dátum: | [17 empty] | 0,001
0,001
|  | Objednávateľ: | [13 empty] | IČO: | [17 empty] | 0,001
[16 empty] | IČ DPH: | [17 empty] | 0,001
0,001
|  | Zhotoviteľ: | [13 empty] | IČO: |  | Vyplň údaj | [15 empty] | 0,001
|  |  | Vyplň údaj | [12 empty] | IČ DPH: |  | Vyplň údaj | [15 empty] | 0,001
False
|  | Projektant: | [13 empty] | IČO: | [17 empty] | False
[16 empty] | IČ DPH: | [17 empty] | True
0,01
|  | Spracovateľ: | [13 empty] | IČO: | [17 empty] | 0,01
[16 empty] | IČ DPH: | [17 empty] | True
Poznámka:
|  | Cena bez DPH | [13 empty] | 0
[8 empty] | Sadzba dane |  |  | Základ dane |  |  |  |  | Výška dane
|  | DPH |  | základná |  |  |  | 20% |  |  | 0 |  |  |  |  | 0
|  |  |  | znížená |  |  |  | 20% |  |  | 0 |  |  |  |  | 0
|  |  |  | zákl. prenesená |  |  |  | 20% |  |  | 0 |  |  |  |  | 0
|  |  |  | zníž. prenesená |  |  |  | 20% |  |  | 0 |  |  |  |  | 0
|  |  |  | nulová |  |  |  | 0% |  |  | 0 |  |  |  |  | 0
|  | Cena s DPH | [6 empty] | v |  |  | EUR |  |  |  | 0
|  | Projektant | [11 empty] | Spracovateľ
|  | Dátum a podpis: | [7 empty] | Pečiatka |  |  |  | Dátum a podpis: |  |  | Pečiatka
|  | Objednávateľ | [11 empty] | Zhotoviteľ
|  | Dátum a podpis: | [7 empty] | Pečiatka |  |  |  | Dátum a podpis: |  |  | Pečiatka
REKAPITULÁCIA OBJEKTOV STAVBY
| Kód: | [6 empty] | 20220322
| Stavba: | [6 empty] | Vybudovanie zberného dvora v obci Gemerská Hôrka
| Miesto: | [13 empty] | Dátum:
| Objednávateľ: | [13 empty] | Projektant: | [5 empty] | Informatívne údaje z listov zákaziek
| Zhotoviteľ: | [13 empty] | Spracovateľ:
| Kód |  |  |  | Popis | [7 empty] | Cena bez DPH [EUR] |  |  |  |  | Cena s DPH [EUR] | Typ |  | z toho Ostat. náklady [EUR] | DPH [EUR] | Normohodiny [h] | DPH základná [EUR] | DPH znížená [EUR] | DPH základná prenesená [EUR] | DPH znížená prenesená [EUR] | Základňa DPH základná | Základňa DPH znížená | Základňa DPH zákl. prenesená | Základňa DPH zníž. prenesená | Základňa DPH nulová
| Náklady z rozpočtov | [11 empty] | 0 |  |  |  |  | 0 |  |  | 0 | 0 | 0 | 0 | 0 | 0 | 0 | 0 | 0 | 0 | 0 | 0 |  | D | 0 | ###NOIMPORT### | IMPORT | {44c2a3ae-453b-4bba-8098-680de36ec06d} | {00000000-0000-0000-0000-000000000000}
/ |  | SO01 |  |  |  | Spevnené betónové plochy | [6 empty] | 0 |  |  |  |  | 0 | STA |  | 0 | 0 | 0 | 0 | 0 | 0 | 0 | 0 | 0 | 0 | 0 | 0 |  |  | 1 |  | IMPORT | {c954ca75-a604-4bc4-aa0c-87cf44da494d} | {44c2a3ae-453b-4bba-8098-680de36ec06d} | 0
/ |  | SO02 |  |  |  | Nadúrovňová tenzometrická váha | [6 empty] | 0 |  |  |  |  | 0 | STA |  | 0 | 0 | 0 | 0 | 0 | 0 | 0 | 0 | 0 | 0 | 0 | 0 |  |  | 1 |  | IMPORT | {6fb4ade4-1394-47b1-8d20-91013874684a} | {44c2a3ae-453b-4bba-8098-680de36ec06d} | 0
|  | SO03 |  |  |  | Kancelársky a sanitárny kontajner | [6 empty] | 0 |  |  |  |  | 0 | STA |  | 0 | 0 | 0 | 0 | 0 | 0 | 0 | 0 | 0 | 0 | 0 | 0 |  | D | 1 | ###NOIMPORT### | IMPORT | {b8f7a32e-875b-4137-a8ac-4a512a38bf61} | {44c2a3ae-453b-4bba-8098-680de36ec06d} | 0
/ |  |  | SO03-1 |  |  |  | Dodávka a montáž unimobuniek | [5 empty] | 0 |  |  |  |  | 0 | Časť |  | 0 | 0 | 0 | 0 | 0 | 0 | 0 | 0 | 0 | 0 | 0 | 0 |  |  | 2 |  | IMPORT | {a4e40e0a-9856-475c-90ec-bd8be339673a} | {b8f7a32e-875b-4137-a8ac-4a512a38bf61}
/ |  |  | SO03-2 |  |  |  | Žumpa Z2 | [5 empty] | 0 |  |  |  |  | 0 | Časť |  | 0 | 0 | 0 | 0 | 0 | 0 | 0 | 0 | 0 | 0 | 0 | 0 |  |  | 2 |  | IMPORT | {9777526f-2801-410a-88e6-324226ecf440} | {b8f7a32e-875b-4137-a8ac-4a512a38bf61}
/ |  |  | SO03-3 |  |  |  | Pripojenie unimobuniek na el.sieť | [5 empty] | 0 |  |  |  |  | 0 | Časť |  | 0 | 0 | 0 | 0 | 0 | 0 | 0 | 0 | 0 | 0 | 0 | 0 |  |  | 2 |  | IMPORT | {661bac75-fb12-4911-8c13-68fbb8940f3b} | {b8f7a32e-875b-4137-a8ac-4a512a38bf61}
/ |  | SO04 |  |  |  | Oplotenie | [6 empty] | 0 |  |  |  |  | 0 | STA |  | 0 | 0 | 0 | 0 | 0 | 0 | 0 | 0 | 0 | 0 | 0 | 0 |  |  | 1 |  | IMPORT | {0add12eb-a0e5-4b40-8b9e-44fbfed25177} | {44c2a3ae-453b-4bba-8098-680de36ec06d} | 0
|  | SO05 |  |  |  | Prístrešok na kontajnery | [6 empty] | 0 |  |  |  |  | 0 | STA |  | 0 | 0 | 0 | 0 | 0 | 0 | 0 | 0 | 0 | 0 | 0 | 0 |  | D | 1 | ###NOIMPORT### | IMPORT | {65eb1913-1895-43ec-9909-a1115edac298} | {44c2a3ae-453b-4bba-8098-680de36ec06d} | 0
/ |  |  | SO05-1 |  |  |  | Stavebná časť | [5 empty] | 0 |  |  |  |  | 0 | Časť |  | 0 | 0 | 0 | 0 | 0 | 0 | 0 | 0 | 0 | 0 | 0 | 0 |  |  | 2 |  | IMPORT | {b82c394c-b839-4b4d-b376-68d7e7b21cf8} | {65eb1913-1895-43ec-9909-a1115edac298}
|  | SO06 |  |  |  | Boxy na kompost | [6 empty] | 0 |  |  |  |  | 0 | STA |  | 0 | 0 | 0 | 0 | 0 | 0 | 0 | 0 | 0 | 0 | 0 | 0 |  | D | 1 | ###NOIMPORT### | IMPORT | {a8d95fb1-106f-4f9c-9245-2f4b815af2b1} | {44c2a3ae-453b-4bba-8098-680de36ec06d} | 0
/ |  |  | SO06-1 |  |  |  | Stavebná časť | [5 empty] | 0 |  |  |  |  | 0 | Časť |  | 0 | 0 | 0 | 0 | 0 | 0 | 0 | 0 | 0 | 0 | 0 | 0 |  |  | 2 |  | IMPORT | {dcf6e86f-be15-4446-874f-b68766ff14ca} | {a8d95fb1-106f-4f9c-9245-2f4b815af2b1}
/ |  |  | SO06-2 |  |  |  | Žumpa Z1, šachta CS | [5 empty] | 0 |  |  |  |  | 0 | Časť |  | 0 | 0 | 0 | 0 | 0 | 0 | 0 | 0 | 0 | 0 | 0 | 0 |  |  | 2 |  | IMPORT | {9c726eaf-347e-4b5c-9745-1c044f406dfb} | {a8d95fb1-106f-4f9c-9245-2f4b815af2b1}
/ |  | SO07 |  |  |  | Sklad drevnej hmoty | [6 empty] | 0 |  |  |  |  | 0 | STA |  | 0 | 0 | 0 | 0 | 0 | 0 | 0 | 0 | 0 | 0 | 0 | 0 |  |  | 1 |  | IMPORT | {f77f6168-2645-4a71-89ca-751270e00272} | {44c2a3ae-453b-4bba-8098-680de36ec06d} | 0
/ |  | SO08 |  |  |  | Protipožiarne zabezpečenie stavby | [6 empty] | 0 |  |  |  |  | 0 | STA |  | 0 | 0 | 0 | 0 | 0 | 0 | 0 | 0 | 0 | 0 | 0 | 0 |  |  | 1 |  | IMPORT | {97d6a9d4-0c49-415e-af2e-75a6794fdfe6} | {44c2a3ae-453b-4bba-8098-680de36ec06d} | 0
/ |  | SO09 |  |  |  | Prípojka vody | [6 empty] | 0 |  |  |  |  | 0 | STA |  | 0 | 0 | 0 | 0 | 0 | 0 | 0 | 0 | 0 | 0 | 0 | 0 |  |  | 1 |  | IMPORT | {f6e07fab-775d-4fb7-86d3-fd4103f9efb7} | {44c2a3ae-453b-4bba-8098-680de36ec06d} | 0
/ |  | SO10 |  |  |  | Prípojka elektriny | [6 empty] | 0 |  |  |  |  | 0 | STA |  | 0 | 0 | 0 | 0 | 0 | 0 | 0 | 0 | 0 | 0 | 0 | 0 |  |  | 1 |  | IMPORT | {d5348595-ae57-4821-b9f2-4069f20fe874} | {44c2a3ae-453b-4bba-8098-680de36ec06d} | 0
|  | SO11 |  |  |  | Elektroinštalácia | [6 empty] | 0 |  |  |  |  | 0 | STA |  | 0 | 0 | 0 | 0 | 0 | 0 | 0 | 0 | 0 | 0 | 0 | 0 |  | D | 1 | ###NOIMPORT### | IMPORT | {ecb673cb-adc5-46dc-8077-1ca3ba75f23d} | {44c2a3ae-453b-4bba-8098-680de36ec06d} | 0
/ |  |  | SO11-01 |  |  |  | Osvetlenie, rozvody elektriny | [5 empty] | 0 |  |  |  |  | 0 | Časť |  | 0 | 0 | 0 | 0 | 0 | 0 | 0 | 0 | 0 | 0 | 0 | 0 |  |  | 2 |  | IMPORT | {d0167176-f39f-48e0-80c8-ef74523ec01d} | {ecb673cb-adc5-46dc-8077-1ca3ba75f23d}
/ |  |  | SO11-02 |  |  |  | Vonkajšie osvetlenie, bleskozvodová sústava | [5 empty] | 0 |  |  |  |  | 0 | Časť |  | 0 | 0 | 0 | 0 | 0 | 0 | 0 | 0 | 0 | 0 | 0 | 0 |  |  | 2 |  | IMPORT | {730f1f42-ca4f-4e97-acc0-616ce63834e2} | {ecb673cb-adc5-46dc-8077-1ca3ba75f23d}

## SO01 - Spevnené betónové ...
[9 empty] | >> skryté stĺpce << | [9 empty] | {c954ca75-a604-4bc4-aa0c-87cf44da494d}
0
| KRYCÍ LIST ROZPOČTU | [8 empty] | v --- nižšie sa nachádzajú doplnkové a pomocné údaje k zostavám --- v | [8 empty] | False
Stavba:
Vybudovanie zberného dvora v obci Gemerská Hôrka
Objekt:
SO01 - Spevnené betónové plochy
| JKSO: |  |  |  |  | KS:
| Miesto: |  |  |  |  | Dátum:
| Objednávateľ: |  |  |  |  | IČO:
IČ DPH:
| Zhotoviteľ: |  |  |  |  | IČO: | Vyplň údaj
|  | Vyplň údaj |  |  |  | IČ DPH: | Vyplň údaj
| Projektant: |  |  |  |  | IČO:
IČ DPH:
| Spracovateľ: |  |  |  |  | IČO:
IČ DPH:
Poznámka:
| Cena bez DPH | [5 empty] | 0
|  |  | Základ dane |  |  | Sadzba dane | Výška dane
| DPH | základná | 0 |  |  | 20% | 0
|  | znížená | 0 |  |  | 20% | 0
|  | zákl. prenesená | 0 |  |  | 20% | 0
|  | zníž. prenesená | 0 |  |  | 20% | 0
|  | nulová | 0 |  |  | 0% | 0
| Cena s DPH |  |  | v | EUR |  | 0
| Projektant |  |  | Spracovateľ
| Dátum a podpis: |  | Pečiatka | Dátum a podpis: |  |  | Pečiatka
| Objednávateľ |  |  | Zhotoviteľ
| Dátum a podpis: |  | Pečiatka | Dátum a podpis: |  |  | Pečiatka
REKAPITULÁCIA ROZPOČTU
Stavba:
Vybudovanie zberného dvora v obci Gemerská Hôrka
Objekt:
SO01 - Spevnené betónové plochy
Miesto: | [5 empty] | Dátum:
Objednávateľ: | [5 empty] | Projektant:
Zhotoviteľ: |  |  | Vyplň údaj |  |  | Spracovateľ:
Kód dielu - Popis | [6 empty] | Cena celkom [EUR]
Náklady z rozpočtu | [6 empty] | 0 | [12 empty] | -1
| HSV - Práce a dodávky HSV | [5 empty] | 0
| 1 - Zemné práce | [5 empty] | 0
| 2 - Zakladanie | [5 empty] | 0
| 5 - Komunikácie | [5 empty] | 0
| 6 - Úpravy povrchov, podlahy, osadenie | [5 empty] | 0
| 8 - Rúrové vedenie | [5 empty] | 0
| 9 - Ostatné konštrukcie a práce-búranie | [5 empty] | 0
| 99 - Presun hmôt HSV | [5 empty] | 0
ROZPOČET
Stavba:
Vybudovanie zberného dvora v obci Gemerská Hôrka
Objekt:
SO01 - Spevnené betónové plochy
Miesto: | [5 empty] | Dátum:
Objednávateľ: | [5 empty] | Projektant:
Zhotoviteľ: |  |  | Vyplň údaj |  |  | Spracovateľ:
PČ | Typ | Kód | Popis | MJ | Množstvo | J.cena [EUR] | Cena celkom [EUR] | Cenová sústava |  |  | DPH | J. Nh [h] | Nh celkom [h] | J. hmotnosť [t] | Hmotnosť celkom [t] | J. suť [t] | Suť Celkom [t]
Náklady z rozpočtu | [6 empty] | 0 | [5 empty] | 0 |  | 1032.8485 |  | 0 |  | D | -1 | [7 empty] | 0
| D | HSV | Práce a dodávky HSV |  |  |  | 0 | [5 empty] | 0 |  | 1032.8485 |  | 0 | 1 | D | 0 | ROZPOCET | [6 empty] | 0
| D | 1 | Zemné práce |  |  |  | 0 | [5 empty] | 0 |  | 7.0194 |  | 0 | 1 | D | 1 | ROZPOCET | [6 empty] | 0
1 | K | 122101109 | Odkopávka a prekopávka nezapažená v hornine 1 a 2, nad 100 m3 | m3 | 343.2 |  | 0 |  |  |  | znížená |  | 0 | 0 | 0 | 0 | 0 | 4 | K | 2 | ROZPOCET | 0 | 0 | 0 | 0 | 0 | 2 | 0 | 4 | -269791413
45 | K | 122201109 | Odkopávky a prekopávky nezapažené. Príplatok k cenám za lepivosť horniny 3 | m3 | 343.2 |  | 0 |  |  |  | znížená |  | 0 | 0 | 0 | 0 | 0 | 4 | K | 2 | ROZPOCET | 0 | 0 | 0 | 0 | 0 | 2 | 0 | 4 | 1720005979
10 | K | 130201001 | Výkop jamy a ryhy v obmedzenom priestore horn. tr.3 ručne | m3 | 110.05 |  | 0 |  |  |  | znížená |  | 0 | 0 | 0 | 0 | 0 | 4 | K | 2 | ROZPOCET | 0 | 0 | 0 | 0 | 0 | 2 | 0 | 4 | 228677158
2 | K | 162201102 | Vodorovné premiestnenie výkopku z horniny 1-4 nad 20-50m | m3 | 453.25 |  | 0 |  |  |  | znížená |  | 0 | 0 | 0 | 0 | 0 | 4 | K | 2 | ROZPOCET | 0 | 0 | 0 | 0 | 0 | 2 | 0 | 4 | 1334243846
3 | K | 162301112 | Vodorovné premiestnenie výkopku po nespevnenej ceste z horniny tr.1-4 na vzdialenosť do 1000 m | m3 | 453.25 |  | 0 |  |  |  | znížená |  | 0 | 0 | 0 | 0 | 0 | 4 | K | 2 | ROZPOCET | 0 | 0 | 0 | 0 | 0 | 2 | 0 | 4 | -989839142
4 | K | 171201202 | Uloženie sypaniny na skládky nad 100 do 1000 m3 | m3 | 453.25 |  | 0 |  |  |  | znížená |  | 0 | 0 | 0 | 0 | 0 | 4 | K | 2 | ROZPOCET | 0 | 0 | 0 | 0 | 0 | 2 | 0 | 4 | -1471743698
12 | K | 175101102 | Obsyp potrubia sypaninou z vhodných hornín 1 až 4 s prehodením sypaniny | m3 | 75.6 |  | 0 |  |  |  | znížená |  | 0 | 0 | 0 | 0 | 0 | 4 | K | 2 | ROZPOCET | 0 | 0 | 0 | 0 | 0 | 2 | 0 | 4 | 1735284728
35 | K | 180401211 | Založenie trávnika lúčneho výsevom v rovine alebo na svahu do 1:5 | m2 | 467 |  | 0 |  |  |  | znížená |  | 0 | 0.015 | 7.005 | 0 | 0 | 4 | K | 2 | ROZPOCET | 0 | 0 | 0 | 0 | 0 | 2 | 0 | 4 | -337088135
36 | M | 005720001400 | Osivá tráv - semená parkovej zmesi | kg | 14.43 |  | 0 |  |  |  | znížená |  | 0 | 0.001 | 0.01443 | 0 | 0 | 8 | M | 2 | ROZPOCET | 0 | 0 | 0 | 0 | 0 | 2 | 0 | 4 | -629096457
31 | K | 181301105 | Rozprestretie ornice v rovine hr. do 300 mm | m2 | 467 |  | 0 |  |  |  | znížená |  | 0 | 0 | 0 | 0 | 0 | 4 | K | 2 | ROZPOCET | 0 | 0 | 0 | 0 | 0 | 2 | 0 | 4 | -1950797615
32 | K | 182001121 | Plošná úprava terénu pri nerovnostiach terénu nad 100-150 mm v rovine alebo na svahu do 1:5 | m2 | 467 |  | 0 |  |  |  | znížená |  | 0 | 0 | 0 | 0 | 0 | 4 | K | 2 | ROZPOCET | 0 | 0 | 0 | 0 | 0 | 2 | 0 | 4 | -1358051067
33 | K | 183403161 | Obrobenie pôdy valcovaním v rovine alebo na svahu do 1:5 | m2 | 467 |  | 0 |  |  |  | znížená |  | 0 | 0 | 0 | 0 | 0 | 4 | K | 2 | ROZPOCET | 0 | 0 | 0 | 0 | 0 | 2 | 0 | 4 | -968738278
34 | K | 185803111 | Ošetrenie trávnika v rovine alebo na svahu do 1:5 | m2 | 467 |  | 0 |  |  |  | znížená |  | 0 | 0 | 0 | 0 | 0 | 4 | K | 2 | ROZPOCET | 0 | 0 | 0 | 0 | 0 | 2 | 0 | 4 | -1330719564
| D | 2 | Zakladanie |  |  |  | 0 | [5 empty] | 0 |  | 0 |  | 0 | 1 | D | 1 | ROZPOCET | [6 empty] | 0
5 | K | 215901101 | Zhutnenie podložia z rastlej horniny 1 až 4 pod násypy, z hornina súdržných do 92 % PS a nesúdržných | m2 | 858 |  | 0 |  |  |  | znížená |  | 0 | 0 | 0 | 0 | 0 | 4 | K | 2 | ROZPOCET | 0 | 0 | 0 | 0 | 0 | 2 | 0 | 4 | 2017186044
| D | 5 | Komunikácie |  |  |  | 0 | [5 empty] | 0 |  | 960.8045 |  | 0 | 1 | D | 1 | ROZPOCET | [6 empty] | 0
6 | K | 564231111 | Podklad alebo podsyp zo štrkopiesku s rozprestretím, vlhčením a zhutnením, po zhutnení hr. 100 mm | m2 | 858 |  | 0 |  |  |  | znížená |  | 0 | 0.2224 | 190.8192 | 0 | 0 | 4 | K | 2 | ROZPOCET | 0 | 0 | 0 | 0 | 0 | 2 | 0 | 4 | -1257742538
26 | K | 564231111 | Podklad alebo podsyp zo štrkopiesku s rozprestretím, vlhčením a zhutnením, po zhutnení hr. 100 mm | m2 | 44.4 |  | 0 |  |  |  | znížená |  | 0 | 0.2224 | 9.8746 | 0 | 0 | 4 | K | 2 | ROZPOCET | 0 | 0 | 0 | 0 | 0 | 2 | 0 | 4 | -1010363988
7 | K | 564651111 | Podklad z kameniva hrubého drveného veľ. 63-125 mm s rozprestretím a zhutnením, po zhutnení hr. 150 mm | m2 | 858 |  | 0 |  |  |  | znížená |  | 0 | 0.2916 | 250.1928 | 0 | 0 | 4 | K | 2 | ROZPOCET | 0 | 0 | 0 | 0 | 0 | 2 | 0 | 4 | -62818715
44 | K | 582147113 | Kryt cementobetónový s povrchovou metličkovou úpravou hr. 250 mm | m2 | 858 |  | 0 |  |  |  | znížená |  | 0 | 0.59431 | 509.918 | 0 | 0 | 4 | K | 2 | ROZPOCET | 0 | 0 | 0 | 0 | 0 | 2 | 0 | 4 | -1793105231
| D | 6 | Úpravy povrchov, podlahy, osadenie |  |  |  | 0 | [5 empty] | 0 |  | 3.0202 |  | 0 | 1 | D | 1 | ROZPOCET | [6 empty] | 0
37 | K | 631319175 | Príplatok za strhnutie povrchu mazaniny latou pre hr. obidvoch vrstiev mazaniny nad 120 do 240 mm | m3 | 858 |  | 0 |  |  |  | znížená |  | 0 | 0 | 0 | 0 | 0 | 4 | K | 2 | ROZPOCET | 0 | 0 | 0 | 0 | 0 | 2 | 0 | 4 | 593534732
38 | K | 631362422 | Výstuž mazanín z betónov (z kameniva) a z ľahkých betónov zo sietí KARI, priemer drôtu 6/6 mm, veľkosť oka 150x150 mm | m2 | 858 |  | 0 |  |  |  | znížená |  | 0 | 0.00352 | 3.0202 | 0 | 0 | 4 | K | 2 | ROZPOCET | 0 | 0 | 0 | 0 | 0 | 2 | 0 | 4 | -1577940377
| D | 8 | Rúrové vedenie |  |  |  | 0 | [5 empty] | 0 |  | 0.32135 |  | 0 | 1 | D | 1 | ROZPOCET | [6 empty] | 0
57 | K | 871274002.S | Montáž kanalizačného PP potrubia hladkého plnostenného SN 10 DN 125 | m | 23 |  | 0 |  |  |  | znížená |  | 0 | 1e-05 | 0.00023 | 0 | 0 | 4 | K | 2 | ROZPOCET | 0 | 0 | 0 | 0 | 0 | 2 | 0 | 4 | 383084330
58 | M | 286140000800 | Rúra KG 2000 PP, SN 10, DN 125 dĺ. 5 m hladká pre gravitačnú kanalizáciu, WAVIN alebo ekvivalent | ks | 4.6 |  | 0 |  |  |  | znížená |  | 0 | 0.0101 | 0.04646 | 0 | 0 | 8 | M | 2 | ROZPOCET | 0 | 0 | 0 | 0 | 0 | 2 | 0 | 4 | -1045665256
49 | K | 871324004 | Montáž kanalizačného PP potrubia hladkého plnostenného SN 10 DN 160 | m | 20 |  | 0 |  |  |  | znížená |  | 0 | 1e-05 | 0.0002 | 0 | 0 | 4 | K | 2 | ROZPOCET | 0 | 0 | 0 | 0 | 0 | 2 | 0 | 4 | -518883247
50 | M | 286140001200 | Rúra KG 2000 PP, SN 10, DN 160 dĺ. 5 m hladká pre gravitačnú kanalizáciu, WAVIN alebo ekvivalent | ks | 3 |  | 0 |  |  |  | znížená |  | 0 | 0.01667 | 0.05001 | 0 | 0 | 8 | M | 2 | ROZPOCET | 0 | 0 | 0 | 0 | 0 | 2 | 0 | 4 | 1525828272
51 | M | 286140001000 | Rúra KG 2000 PP, SN 10, DN 160 dĺ. 1 m hladká pre gravitačnú kanalizáciu, WAVIN alebo ekvivalent | ks | 5 |  | 0 |  |  |  | znížená |  | 0 | 0.00367 | 0.01835 | 0 | 0 | 8 | M | 2 | ROZPOCET | 0 | 0 | 0 | 0 | 0 | 2 | 0 | 4 | -796289359
46 | K | 871354006 | Montáž kanalizačného PP potrubia hladkého plnostenného SN 10 DN 200 | m | 31 |  | 0 |  |  |  | znížená |  | 0 | 1e-05 | 0.00031 | 0 | 0 | 4 | K | 2 | ROZPOCET | 0 | 0 | 0 | 0 | 0 | 2 | 0 | 4 | -576208164
47 | M | 286140001600 | Rúra KG 2000 PP, SN 10, DN 200 dĺ. 5 m hladká pre gravitačnú kanalizáciu, WAVIN alebo ekvivalent | ks | 4 |  | 0 |  |  |  | znížená |  | 0 | 0.02601 | 0.10404 | 0 | 0 | 8 | M | 2 | ROZPOCET | 0 | 0 | 0 | 0 | 0 | 2 | 0 | 4 | 192887816
48 | M | 286140001700 | Rúra KG 2000 PP, SN 10, DN 250 dĺ. 1 m hladká pre gravitačnú kanalizáciu, WAVIN alebo ekvivalent | ks | 11 |  | 0 |  |  |  | znížená |  | 0 | 0.00925 | 0.10175 | 0 | 0 | 8 | M | 2 | ROZPOCET | 0 | 0 | 0 | 0 | 0 | 2 | 0 | 4 | 1649002913
| D | 9 | Ostatné konštrukcie a práce-búranie |  |  |  | 0 | [5 empty] | 0 |  | 61.683 |  | 0 | 1 | D | 1 | ROZPOCET | [6 empty] | 0
8 | K | 917762112 | Osadenie chodník. obrubníka betónového ležatého do lôžka z betónu prosteho tr. C 16/20 s bočnou oporou | m | 130.6 |  | 0 |  |  |  | znížená |  | 0 | 0.16556 | 21.6221 | 0 | 0 | 4 | K | 2 | ROZPOCET | 0 | 0 | 0 | 0 | 0 | 2 | 0 | 4 | -29289154
9 | M | 592170003800 | Obrubník SEMMELROCK cestný so skosením, lxšxv 1000x150 mm, sivá alebo ekvivalent | ks | 137.13 |  | 0 |  |  |  | znížená |  | 0 | 0.081 | 11.1075 | 0 | 0 | 8 | M | 2 | ROZPOCET | 0 | 0 | 0 | 0 | 0 | 2 | 0 | 4 | 1899609927
39 | K | 919723111 | Dilatačné škáry rezané v cementobet. kryte pozdĺžne rezanie škár šírky 2 až 5 mm | m | 360 |  | 0 |  |  |  | znížená |  | 0 | 0.03501 | 12.6036 | 0 | 0 | 4 | K | 2 | ROZPOCET | 0 | 0 | 0 | 0 | 0 | 2 | 0 | 4 | 58824639
40 | M | 111620000200 | Asfalt polofúkaný P 65 v sudoch do 250 kg | t | 0.211 |  | 0 |  |  |  | znížená |  | 0 | 1 | 0.211 | 0 | 0 | 8 | M | 2 | ROZPOCET | 0 | 0 | 0 | 0 | 0 | 2 | 0 | 4 | 1670739147
59 | K | 935114234 | Osadenie odvodňovacieho betónového žľabu plytkého s ochrannou hranou vnútornej šírky 200 mm a s roštom triedy D 400 | m | 46 |  | 0 |  |  |  | znížená |  | 0 | 0.29943 | 13.7738 | 0 | 0 | 4 | K | 2 | ROZPOCET | 0 | 0 | 0 | 0 | 0 | 2 | 0 | 4 | -22490786
60 | M | 592270013300 | Čelná, koncová stena NW 200, výška 100 mm, pozinkovaná (pre BGF-Z SV), HYDRO BG alebo ekvivalent | ks | 2 |  | 0 |  |  |  | znížená |  | 0 | 0.0003 | 0.0006 | 0 | 0 | 8 | M | 2 | ROZPOCET | 0 | 0 | 0 | 0 | 0 | 2 | 0 | 4 | -1580133432
61 | M | 592270016000 | Odvodňovací žľab plytký BGF-Z SV G NW 200, dĺžky 1 m, výšky 100 mm, bez spádu, betónový s liatinovou hranou, HYDRO BG alebo ekvivalent | ks | 46 |  | 0 |  |  |  | znížená |  | 0 | 0.035 | 1.61 | 0 | 0 | 8 | M | 2 | ROZPOCET | 0 | 0 | 0 | 0 | 0 | 2 | 0 | 4 | -837750311
62 | M | 592270017400 | Liatinový rošt BG-SV NW 200, lxšxhr 500x247x25 mm, rozmer štrbiny SW 18x220, trieda D 400, s rýchlouzáverom, pre žľaby s ochrannou hranou, HYDRO BG alebo ekvivalent | ks | 92 |  | 0 |  |  |  | znížená |  | 0 | 0.0082 | 0.7544 | 0 | 0 | 8 | M | 2 | ROZPOCET | 0 | 0 | 0 | 0 | 0 | 2 | 0 | 4 | -955795220
| D | 99 | Presun hmôt HSV |  |  |  | 0 | [5 empty] | 0 |  | 0 |  | 0 | 1 | D | 1 | ROZPOCET | [6 empty] | 0
41 | K | 998224111 | Presun hmôt pre pozemné komunikácie s krytom monolitickým betónovým akejkoľvek dĺžky objektu | t | 1032.849 |  | 0 |  |  |  | znížená |  | 0 | 0 | 0 | 0 | 0 | 4 | K | 2 | ROZPOCET | 0 | 0 | 0 | 0 | 0 | 2 | 0 | 4 | -1883737209
42 | K | 998224191 | Príplatok za zväčšený presun pre pozemné komunikácie s krytom monolitickým betónovým nad vymedzenú najväčšiu dopravnú vzdialenosť do 1000 m | t | 1032.849 |  | 0 |  |  |  | znížená |  | 0 | 0 | 0 | 0 | 0 | 4 | K | 2 | ROZPOCET | 0 | 0 | 0 | 0 | 0 | 2 | 0 | 4 | 995461440
43 | K | 998224195 | Príplatok pre pozemné komunikácie s krytom monolitickým betónovým za každých ďalších 5000 m nad 5000 m | t | 6197.094 |  | 0 |  |  |  | znížená |  | 0 | 0 | 0 | 0 | 0 | 4 | K | 2 | ROZPOCET | 0 | 0 | 0 | 0 | 0 | 2 | 0 | 4 | -1204051880
Pokiaľ je v zadávacích dokladoch uvedený konkrétny výrobok alebo výrobca, uchádzač môže vo svojej ponuke ponúknuť výrobok od iného výrobcu (ekvivalentný výrobok), pričom však musia byť zachované minimálne (alebo lepšie) technické parametre a vlastnosti, ako majú výrobky uvedené v týchto zadávacích dokladoch. Ak sa takýto konkrétny prípad vyskytuje, tak len z dôvodu určenia/stanovenia minimálnych kvalitatívnych parametrov, pričom nebolo možné túto skutočnosť opísať iným vhodnejším vyčerpávajúcim spôsobom.
Uchádzač je povinný oceniť každú položku, pričom nie je možné uvedené položky zlučovať a oceňovať ich jednou jednotkovou cenou. Jednotkové ceny uviesť v € na 2 desatinné miesta, výsledné ceny jednotlivých položiek špecifikácie zaokrúhliť príkazom round tiež na 2 (dve) desatinné miesta a s nastavením presnosti zobrazenia cien na 2 desatinné miesta!!!

## SO02 - Nadúrovňová tenzom...
[10 empty] | >> skryté stĺpce << | [9 empty] | {6fb4ade4-1394-47b1-8d20-91013874684a}
0
|  | KRYCÍ LIST ROZPOČTU | [8 empty] | v --- nižšie sa nachádzajú doplnkové a pomocné údaje k zostavám --- v | [8 empty] | False
Stavba:
Vybudovanie zberného dvora v obci Gemerská Hôrka
Objekt:
SO02 - Nadúrovňová tenzometrická váha
|  | JKSO: |  |  |  |  | KS:
|  | Miesto: |  |  |  |  | Dátum:
|  | Objednávateľ: |  |  |  |  | IČO:
IČ DPH:
|  | Zhotoviteľ: |  |  |  |  | IČO: | Vyplň údaj
|  |  | Vyplň údaj |  |  |  | IČ DPH: | Vyplň údaj
|  | Projektant: |  |  |  |  | IČO:
IČ DPH:
|  | Spracovateľ: |  |  |  |  | IČO:
IČ DPH:
Poznámka:
|  | Cena bez DPH | [5 empty] | 0
|  |  |  | Základ dane |  |  | Sadzba dane | Výška dane
|  | DPH | základná | 0 |  |  | 20% | 0
|  |  | znížená | 0 |  |  | 20% | 0
|  |  | zákl. prenesená | 0 |  |  | 20% | 0
|  |  | zníž. prenesená | 0 |  |  | 20% | 0
|  |  | nulová | 0 |  |  | 0% | 0
|  | Cena s DPH |  |  | v | EUR |  | 0
|  | Projektant |  |  | Spracovateľ
|  | Dátum a podpis: |  | Pečiatka | Dátum a podpis: |  |  | Pečiatka
|  | Objednávateľ |  |  | Zhotoviteľ
|  | Dátum a podpis: |  | Pečiatka | Dátum a podpis: |  |  | Pečiatka
REKAPITULÁCIA ROZPOČTU
Stavba:
Vybudovanie zberného dvora v obci Gemerská Hôrka
Objekt:
SO02 - Nadúrovňová tenzometrická váha
| Miesto: | [5 empty] | Dátum:
| Objednávateľ: | [5 empty] | Projektant:
| Zhotoviteľ: |  |  | Vyplň údaj |  |  | Spracovateľ:
| Kód dielu - Popis | [6 empty] | Cena celkom [EUR]
| Náklady z rozpočtu | [6 empty] | 0 | [12 empty] | -1
|  | M - Práce a dodávky M | [5 empty] | 0
|  | 33-M - Montáže dopr.zariad.sklad.zar.a váh | [5 empty] | 0
ROZPOČET
Stavba:
Vybudovanie zberného dvora v obci Gemerská Hôrka
Objekt:
SO02 - Nadúrovňová tenzometrická váha
| Miesto: | [5 empty] | Dátum:
| Objednávateľ: | [5 empty] | Projektant:
| Zhotoviteľ: |  |  | Vyplň údaj |  |  | Spracovateľ:
| PČ | Typ | Kód | Popis | MJ | Množstvo | J.cena [EUR] | Cena celkom [EUR] | Cenová sústava |  |  | DPH | J. Nh [h] | Nh celkom [h] | J. hmotnosť [t] | Hmotnosť celkom [t] | J. suť [t] | Suť Celkom [t]
| Náklady z rozpočtu | [6 empty] | 0 | [5 empty] | 0 |  | 0 |  | 0 |  | D | -1 | [7 empty] | 0
|  | D | M | Práce a dodávky M |  |  |  | 0 | [5 empty] | 0 |  | 0 |  | 0 | 3 | D | 0 | ROZPOCET | [6 empty] | 0
|  | D | 33-M | Montáže dopr.zariad.sklad.zar.a váh |  |  |  | 0 | [5 empty] | 0 |  | 0 |  | 0 | 3 | D | 1 | ROZPOCET | [6 empty] | 0
| 1 | K | 330510289 | Dodávka , montáž a doprava tenzometrickej nadúrovňovej váhy vrátane napojenia na unimobunku, rozmer váhy min.12mx3m, nosnosť min.30t | ks | 1 |  | 0 |  |  |  | znížená |  | 0 | 0 | 0 | 0 | 0 | 64 | K | 2 | ROZPOCET | 0 | 0 | 0 | 0 | 0 | 2 | 0 | 64 | 889589514
Pokiaľ je v zadávacích dokladoch uvedený konkrétny výrobok alebo výrobca, uchádzač môže vo svojej ponuke ponúknuť výrobok od iného výrobcu (ekvivalentný výrobok), pričom však musia byť zachované minimálne (alebo lepšie) technické parametre a vlastnosti, ako majú výrobky uvedené v týchto zadávacích dokladoch. Ak sa takýto konkrétny prípad vyskytuje, tak len z dôvodu určenia/stanovenia minimálnych kvalitatívnych parametrov, pričom nebolo možné túto skutočnosť opísať iným vhodnejším vyčerpávajúcim spôsobom.
Uchádzač je povinný oceniť každú položku, pričom nie je možné uvedené položky zlučovať a oceňovať ich jednou jednotkovou cenou. Jednotkové ceny uviesť v € na 2 desatinné miesta, výsledné ceny jednotlivých položiek špecifikácie zaokrúhliť príkazom round tiež na 2 (dve) desatinné miesta a s nastavením presnosti zobrazenia cien na 2 desatinné miesta!!!

## SO03-1 - Dodávka a montáž...
[10 empty] | >> skryté stĺpce << | [9 empty] | {a4e40e0a-9856-475c-90ec-bd8be339673a}
0
|  | KRYCÍ LIST ROZPOČTU | [8 empty] | v --- nižšie sa nachádzajú doplnkové a pomocné údaje k zostavám --- v | [8 empty] | False
Stavba:
Vybudovanie zberného dvora v obci Gemerská Hôrka
Objekt:
SO03 - Kancelársky a sanitárny kontajner
Časť:
SO03-1 - Dodávka a montáž unimobuniek
|  | JKSO: |  |  |  |  | KS:
|  | Miesto: |  |  |  |  | Dátum:
|  | Objednávateľ: |  |  |  |  | IČO:
IČ DPH:
|  | Zhotoviteľ: |  |  |  |  | IČO: | Vyplň údaj
|  |  | Vyplň údaj |  |  |  | IČ DPH: | Vyplň údaj
|  | Projektant: |  |  |  |  | IČO:
IČ DPH:
|  | Spracovateľ: |  |  |  |  | IČO:
IČ DPH:
Poznámka:
|  | Cena bez DPH | [5 empty] | 0
|  |  |  | Základ dane |  |  | Sadzba dane | Výška dane
|  | DPH | základná | 0 |  |  | 20% | 0
|  |  | znížená | 0 |  |  | 20% | 0
|  |  | zákl. prenesená | 0 |  |  | 20% | 0
|  |  | zníž. prenesená | 0 |  |  | 20% | 0
|  |  | nulová | 0 |  |  | 0% | 0
|  | Cena s DPH |  |  | v | EUR |  | 0
|  | Projektant |  |  | Spracovateľ
|  | Dátum a podpis: |  | Pečiatka | Dátum a podpis: |  |  | Pečiatka
|  | Objednávateľ |  |  | Zhotoviteľ
|  | Dátum a podpis: |  | Pečiatka | Dátum a podpis: |  |  | Pečiatka
REKAPITULÁCIA ROZPOČTU
Stavba:
Vybudovanie zberného dvora v obci Gemerská Hôrka
Objekt:
SO03 - Kancelársky a sanitárny kontajner
Časť:
SO03-1 - Dodávka a montáž unimobuniek
| Miesto: | [5 empty] | Dátum:
| Objednávateľ: | [5 empty] | Projektant:
| Zhotoviteľ: |  |  | Vyplň údaj |  |  | Spracovateľ:
| Kód dielu - Popis | [6 empty] | Cena celkom [EUR]
| Náklady z rozpočtu | [6 empty] | 0 | [12 empty] | -1
|  | HSV - Práce a dodávky HSV | [5 empty] | 0
|  | 1 - Zemné práce | [5 empty] | 0
|  | 2 - Zakladanie | [5 empty] | 0
|  | 99 - Presun hmôt HSV | [5 empty] | 0
|  | M - Práce a dodávky M | [5 empty] | 0
ROZPOČET
Stavba:
Vybudovanie zberného dvora v obci Gemerská Hôrka
Objekt:
SO03 - Kancelársky a sanitárny kontajner
Časť:
SO03-1 - Dodávka a montáž unimobuniek
| Miesto: | [5 empty] | Dátum:
| Objednávateľ: | [5 empty] | Projektant:
| Zhotoviteľ: |  |  | Vyplň údaj |  |  | Spracovateľ:
| PČ | Typ | Kód | Popis | MJ | Množstvo | J.cena [EUR] | Cena celkom [EUR] | Cenová sústava |  |  | DPH | J. Nh [h] | Nh celkom [h] | J. hmotnosť [t] | Hmotnosť celkom [t] | J. suť [t] | Suť Celkom [t]
| Náklady z rozpočtu | [6 empty] | 0 | [5 empty] | 0 |  | 5.0488 |  | 0 |  | D | -1 | [7 empty] | 0
|  | D | HSV | Práce a dodávky HSV |  |  |  | 0 | [5 empty] | 0 |  | 5.0445 |  | 0 | 1 | D | 0 | ROZPOCET | [6 empty] | 0
|  | D | 1 | Zemné práce |  |  |  | 0 | [5 empty] | 0 |  | 0 |  | 0 | 1 | D | 1 | ROZPOCET | [6 empty] | 0
| 14 | K | 122201109 | Odkopávky a prekopávky nezapažené. Príplatok k cenám za lepivosť horniny 3 | m3 | 2.16 |  | 0 |  |  |  | znížená |  | 0 | 0 | 0 | 0 | 0 | 4 | K | 2 | ROZPOCET | 0 | 0 | 0 | 0 | 0 | 2 | 0 | 4 | -143968624
| 1 | K | 130201001 | Výkop jamy a ryhy v obmedzenom priestore horn. tr.3 ručne | m3 | 2.16 |  | 0 |  |  |  | znížená |  | 0 | 0 | 0 | 0 | 0 | 4 | K | 2 | ROZPOCET | 0 | 0 | 0 | 0 | 0 | 2 | 0 | 4 | 1443158232
| 2 | K | 162201102 | Vodorovné premiestnenie výkopku z horniny 1-4 nad 20-50m | m3 | 2.16 |  | 0 |  |  |  | znížená |  | 0 | 0 | 0 | 0 | 0 | 4 | K | 2 | ROZPOCET | 0 | 0 | 0 | 0 | 0 | 2 | 0 | 4 | 2135780646
| 3 | K | 162501101 | Vodorovné premiestnenie výkopku po spevnenej ceste z horniny tr.1-4, do 100 m3 na vzdialenosť do 2500 m | m3 | 2.16 |  | 0 |  |  |  | znížená |  | 0 | 0 | 0 | 0 | 0 | 4 | K | 2 | ROZPOCET | 0 | 0 | 0 | 0 | 0 | 2 | 0 | 4 | -1921073682
|  | D | 2 | Zakladanie |  |  |  | 0 | [5 empty] | 0 |  | 5.0445 |  | 0 | 1 | D | 1 | ROZPOCET | [6 empty] | 0
| 4 | K | 275313612 | Betón základových pätiek, prostý tr. C 20/25 | m3 | 2.16 |  | 0 |  |  |  | znížená |  | 0 | 2.3354 | 5.0445 | 0 | 0 | 4 | K | 2 | ROZPOCET | 0 | 0 | 0 | 0 | 0 | 2 | 0 | 4 | 1531037547
|  | D | 99 | Presun hmôt HSV |  |  |  | 0 | [5 empty] | 0 |  | 0 |  | 0 | 1 | D | 1 | ROZPOCET | [6 empty] | 0
| 5 | K | 998014201 | Presun hmôt pre objekt z mobilných buniek, prípl.za zväčšený presun na vzdialenosť do 500 m | t | 2.6 |  | 0 |  |  |  | znížená |  | 0 | 0 | 0 | 0 | 0 | 4 | K | 2 | ROZPOCET | 0 | 0 | 0 | 0 | 0 | 2 | 0 | 4 | -504395797
| 6 | K | 998014206 | Presun hmôt pre objekt z mobilných buniek, prípl.za každých ďalších aj začatých 5000 m nad 5000 m | t | 780 |  | 0 |  |  |  | znížená |  | 0 | 0 | 0 | 0 | 0 | 4 | K | 2 | ROZPOCET | 0 | 0 | 0 | 0 | 0 | 2 | 0 | 4 | -1191892560
|  | D | M | Práce a dodávky M |  |  |  | 0 | [5 empty] | 0 |  | 0.0043 |  | 0 | 3 | D | 0 | ROZPOCET | [6 empty] | 0
| 16 | K | 220860043 | Montáž mobilnej bunky ZRUP 84, postavenie bunky na základ a úprava terénu po montáži,bez zem.prác alebo ekvivalent | ks | 1 |  | 0 |  |  |  | znížená |  | 0 | 0 | 0 | 0 | 0 | 64 | K | 1 | ROZPOCET | 0 | 0 | 0 | 0 | 0 | 2 | 0 | 64 | -1963456484
| 17 | M | 138310000101 | Mobilná sociálna bunka, minimálne rozmery: 6055x2435x2591- (šatňa,predsieň, wc, sprcha) alebo ekvivalent | ks | 1 |  | 0 |  |  |  | znížená |  | 0 | 0.0043 | 0.0043 | 0 | 0 | 128 | M | 1 | ROZPOCET | 0 | 0 | 0 | 0 | 0 | 2 | 0 | 128 | -247745044
Pokiaľ je v zadávacích dokladoch uvedený konkrétny výrobok alebo výrobca, uchádzač môže vo svojej ponuke ponúknuť výrobok od iného výrobcu (ekvivalentný výrobok), pričom však musia byť zachované minimálne (alebo lepšie) technické parametre a vlastnosti, ako majú výrobky uvedené v týchto zadávacích dokladoch. Ak sa takýto konkrétny prípad vyskytuje, tak len z dôvodu určenia/stanovenia minimálnych kvalitatívnych parametrov, pričom nebolo možné túto skutočnosť opísať iným vhodnejším vyčerpávajúcim spôsobom.
Uchádzač je povinný oceniť každú položku, pričom nie je možné uvedené položky zlučovať a oceňovať ich jednou jednotkovou cenou. Jednotkové ceny uviesť v € na 2 desatinné miesta, výsledné ceny jednotlivých položiek špecifikácie zaokrúhliť príkazom round tiež na 2 (dve) desatinné miesta a s nastavením presnosti zobrazenia cien na 2 desatinné miesta!!!

## SO03-2 - Žumpa Z2
[10 empty] | >> skryté stĺpce << | [9 empty] | {9777526f-2801-410a-88e6-324226ecf440}
0
|  | KRYCÍ LIST ROZPOČTU | [8 empty] | v --- nižšie sa nachádzajú doplnkové a pomocné údaje k zostavám --- v | [8 empty] | False
Stavba:
Vybudovanie zberného dvora v obci Gemerská Hôrka
Objekt:
SO03 - Kancelársky a sanitárny kontajner
Časť:
SO03-2 - Žumpa Z2
|  | JKSO: |  |  |  |  | KS:
|  | Miesto: |  |  |  |  | Dátum:
|  | Objednávateľ: |  |  |  |  | IČO:
IČ DPH:
|  | Zhotoviteľ: |  |  |  |  | IČO: | Vyplň údaj
|  |  | Vyplň údaj |  |  |  | IČ DPH: | Vyplň údaj
|  | Projektant: |  |  |  |  | IČO:
IČ DPH:
|  | Spracovateľ: |  |  |  |  | IČO:
IČ DPH:
Poznámka:
|  | Cena bez DPH | [5 empty] | 0
|  |  |  | Základ dane |  |  | Sadzba dane | Výška dane
|  | DPH | základná | 0 |  |  | 20% | 0
|  |  | znížená | 0 |  |  | 20% | 0
|  |  | zákl. prenesená | 0 |  |  | 20% | 0
|  |  | zníž. prenesená | 0 |  |  | 20% | 0
|  |  | nulová | 0 |  |  | 0% | 0
|  | Cena s DPH |  |  | v | EUR |  | 0
|  | Projektant |  |  | Spracovateľ
|  | Dátum a podpis: |  | Pečiatka | Dátum a podpis: |  |  | Pečiatka
|  | Objednávateľ |  |  | Zhotoviteľ
|  | Dátum a podpis: |  | Pečiatka | Dátum a podpis: |  |  | Pečiatka
REKAPITULÁCIA ROZPOČTU
Stavba:
Vybudovanie zberného dvora v obci Gemerská Hôrka
Objekt:
SO03 - Kancelársky a sanitárny kontajner
Časť:
SO03-2 - Žumpa Z2
| Miesto: | [5 empty] | Dátum:
| Objednávateľ: | [5 empty] | Projektant:
| Zhotoviteľ: |  |  | Vyplň údaj |  |  | Spracovateľ:
| Kód dielu - Popis | [6 empty] | Cena celkom [EUR]
| Náklady z rozpočtu | [6 empty] | 0 | [12 empty] | -1
|  | HSV - Práce a dodávky HSV | [5 empty] | 0
|  | 1 - Zemné práce | [5 empty] | 0
|  | 2 - Zakladanie | [5 empty] | 0
|  | 5 - Komunikácie | [5 empty] | 0
|  | 8 - Rúrové vedenie | [5 empty] | 0
|  | 99 - Presun hmôt HSV | [5 empty] | 0
ROZPOČET
Stavba:
Vybudovanie zberného dvora v obci Gemerská Hôrka
Objekt:
SO03 - Kancelársky a sanitárny kontajner
Časť:
SO03-2 - Žumpa Z2
| Miesto: | [5 empty] | Dátum:
| Objednávateľ: | [5 empty] | Projektant:
| Zhotoviteľ: |  |  | Vyplň údaj |  |  | Spracovateľ:
| PČ | Typ | Kód | Popis | MJ | Množstvo | J.cena [EUR] | Cena celkom [EUR] | Cenová sústava |  |  | DPH | J. Nh [h] | Nh celkom [h] | J. hmotnosť [t] | Hmotnosť celkom [t] | J. suť [t] | Suť Celkom [t]
| Náklady z rozpočtu | [6 empty] | 0 | [5 empty] | 0 |  | 5.4312 |  | 0 |  | D | -1 | [7 empty] | 0
|  | D | HSV | Práce a dodávky HSV |  |  |  | 0 | [5 empty] | 0 |  | 5.4312 |  | 0 | 1 | D | 0 | ROZPOCET | [6 empty] | 0
|  | D | 1 | Zemné práce |  |  |  | 0 | [5 empty] | 0 |  | 0 |  | 0 | 1 | D | 1 | ROZPOCET | [6 empty] | 0
| 12 | K | 122201109 | Odkopávky a prekopávky nezapažené. Príplatok k cenám za lepivosť horniny 3 | m3 | 29.64 |  | 0 |  |  |  | znížená |  | 0 | 0 | 0 | 0 | 0 | 4 | K | 2 | ROZPOCET | 0 | 0 | 0 | 0 | 0 | 2 | 0 | 4 | -781478448
| 1 | K | 130201001 | Výkop jamy a ryhy v obmedzenom priestore horn. tr.3 ručne | m3 | 29.64 |  | 0 |  |  |  | znížená |  | 0 | 0 | 0 | 0 | 0 | 4 | K | 2 | ROZPOCET | 0 | 0 | 0 | 0 | 0 | 2 | 0 | 4 | 1108567186
| 2 | K | 162201102 | Vodorovné premiestnenie výkopku z horniny 1-4 nad 20-50m | m3 | 13 |  | 0 |  |  |  | znížená |  | 0 | 0 | 0 | 0 | 0 | 4 | K | 2 | ROZPOCET | 0 | 0 | 0 | 0 | 0 | 2 | 0 | 4 | 286306629
| 18 | K | 162301112 | Vodorovné premiestnenie výkopku po nespevnenej ceste z horniny tr.1-4 na vzdialenosť do 1000 m | m3 | 21 |  | 0 |  |  |  | znížená |  | 0 | 0 | 0 | 0 | 0 | 4 | K | 2 | ROZPOCET | 0 | 0 | 0 | 0 | 0 | 2 | 0 | 4 | 1601502764
| 13 | K | 171201201 | Uloženie sypaniny na skládky do 100 m3 | m3 | 13 |  | 0 |  |  |  | znížená |  | 0 | 0 | 0 | 0 | 0 | 4 | K | 2 | ROZPOCET | 0 | 0 | 0 | 0 | 0 | 2 | 0 | 4 | 362158642
| 20 | K | 175101102 | Obsyp potrubia sypaninou z vhodných hornín 1 až 4 s prehodením sypaniny | m3 | 8.64 |  | 0 |  |  |  | znížená |  | 0 | 0 | 0 | 0 | 0 | 4 | K | 2 | ROZPOCET | 0 | 0 | 0 | 0 | 0 | 2 | 0 | 4 | -738080009
|  | D | 2 | Zakladanie |  |  |  | 0 | [5 empty] | 0 |  | 3.5015 |  | 0 | 1 | D | 1 | ROZPOCET | [6 empty] | 0
| 3 | K | 273321312 | Betón základových dosiek, železový (bez výstuže), tr. C 20/25 | m3 | 1.5 |  | 0 |  |  |  | znížená |  | 0 | 2.3132 | 3.4698 | 0 | 0 | 4 | K | 2 | ROZPOCET | 0 | 0 | 0 | 0 | 0 | 2 | 0 | 4 | -813292068
| 4 | K | 273362422 | Výstuž základových dosiek zo zvár. sietí KARI, priemer drôtu 6/6 mm, veľkosť oka 150x150 mm | m2 | 9 |  | 0 |  |  |  | znížená |  | 0 | 0.00352 | 0.03168 | 0 | 0 | 4 | K | 2 | ROZPOCET | 0 | 0 | 0 | 0 | 0 | 2 | 0 | 4 | -951153936
|  | D | 5 | Komunikácie |  |  |  | 0 | [5 empty] | 0 |  | 1.6013 |  | 0 | 1 | D | 1 | ROZPOCET | [6 empty] | 0
| 24 | K | 564231111 | Podklad alebo podsyp zo štrkopiesku s rozprestretím, vlhčením a zhutnením, po zhutnení hr. 100 mm | m2 | 7.2 |  | 0 |  |  |  | znížená |  | 0 | 0.2224 | 1.6013 | 0 | 0 | 4 | K | 2 | ROZPOCET | 0 | 0 | 0 | 0 | 0 | 2 | 0 | 4 | 1741629973
|  | D | 8 | Rúrové vedenie |  |  |  | 0 | [5 empty] | 0 |  | 0.32837 |  | 0 | 1 | D | 1 | ROZPOCET | [6 empty] | 0
| 22 | K | 871274002.S | Montáž kanalizačného PP potrubia hladkého plnostenného SN 10 DN 125 | m | 12 |  | 0 |  |  |  | znížená |  | 0 | 1e-05 | 0.00012 | 0 | 0 | 4 | K | 2 | ROZPOCET | 0 | 0 | 0 | 0 | 0 | 2 | 0 | 4 | -30236278
| 23 | M | 286140000800 | Rúra KG 2000 PP, SN 10, DN 125 dĺ. 5 m hladká pre gravitačnú kanalizáciu, WAVIN alebo ekvivalent | ks | 2.4 |  | 0 |  |  |  | znížená |  | 0 | 0.0101 | 0.02424 | 0 | 0 | 8 | M | 2 | ROZPOCET | 0 | 0 | 0 | 0 | 0 | 2 | 0 | 4 | -1515869793
| 25 | K | 871324005.S | Zhotovenie prierazu a napojenie potrubia do žumpy s obetónovaním | ks | 1 |  | 0 |  |  |  | znížená |  | 0 | 1e-05 | 1e-05 | 0 | 0 | 4 | K | 2 | ROZPOCET | 0 | 0 | 0 | 0 | 0 | 2 | 0 | 4 | 559578995
| 5 | K | 894811019 | Osadenie železobetónovej žumpy prefabrikovanej vrátane stropnej dosky s hrdlom a poklopom, objem 6m3l | ks | 1 |  | 0 |  |  |  | znížená |  | 0 | 0 | 0 | 0 | 0 | 4 | K | 2 | ROZPOCET | 0 | 0 | 0 | 0 | 0 | 2 | 0 | 4 | -29622875
| 6 | M | 286610048801 | Žumpa železobetónová , objem 6m3 vrátane hrdla a poklopu | ks | 1 |  | 0 |  |  |  | znížená |  | 0 | 0.304 | 0.304 | 0 | 0 | 8 | M | 2 | ROZPOCET | 0 | 0 | 0 | 0 | 0 | 2 | 0 | 4 | 1149112574
|  | D | 99 | Presun hmôt HSV |  |  |  | 0 | [5 empty] | 0 |  | 0 |  | 0 | 1 | D | 1 | ROZPOCET | [6 empty] | 0
| 14 | K | 998011001 | Presun hmôt pre budovy (801, 803, 812), zvislá konštr. z tehál, tvárnic, z kovu výšky do 6 m | t | 5.431 |  | 0 |  |  |  | znížená |  | 0 | 0 | 0 | 0 | 0 | 4 | K | 2 | ROZPOCET | 0 | 0 | 0 | 0 | 0 | 2 | 0 | 4 | 1291083103
| 15 | K | 998011015 | Príplatok za zväčšený presun (801,803,812) zvislá konštr. z tehál, tvárnic, z kovu nad vymedzenú najväčšiu dopravnú vzdialenosť do 1000 m | t | 5.431 |  | 0 |  |  |  | znížená |  | 0 | 0 | 0 | 0 | 0 | 4 | K | 2 | ROZPOCET | 0 | 0 | 0 | 0 | 0 | 2 | 0 | 4 | 1383474193
| 16 | K | 998011019 | Príplatok (801,803,812) zvislá konštr. z tehál, tvárnic, z kovu za každých ďalších aj začatých 5000 m | t | 32.586 |  | 0 |  |  |  | znížená |  | 0 | 0 | 0 | 0 | 0 | 4 | K | 2 | ROZPOCET | 0 | 0 | 0 | 0 | 0 | 2 | 0 | 4 | -2073346418
Pokiaľ je v zadávacích dokladoch uvedený konkrétny výrobok alebo výrobca, uchádzač môže vo svojej ponuke ponúknuť výrobok od iného výrobcu (ekvivalentný výrobok), pričom však musia byť zachované minimálne (alebo lepšie) technické parametre a vlastnosti, ako majú výrobky uvedené v týchto zadávacích dokladoch. Ak sa takýto konkrétny prípad vyskytuje, tak len z dôvodu určenia/stanovenia minimálnych kvalitatívnych parametrov, pričom nebolo možné túto skutočnosť opísať iným vhodnejším vyčerpávajúcim spôsobom.
Uchádzač je povinný oceniť každú položku, pričom nie je možné uvedené položky zlučovať a oceňovať ich jednou jednotkovou cenou. Jednotkové ceny uviesť v € na 2 desatinné miesta, výsledné ceny jednotlivých položiek špecifikácie zaokrúhliť príkazom round tiež na 2 (dve) desatinné miesta a s nastavením presnosti zobrazenia cien na 2 desatinné miesta!!!

## SO03-3 - Pripojenie unimo...
[10 empty] | >> skryté stĺpce << | [9 empty] | {661bac75-fb12-4911-8c13-68fbb8940f3b}
0
|  | KRYCÍ LIST ROZPOČTU | [8 empty] | v --- nižšie sa nachádzajú doplnkové a pomocné údaje k zostavám --- v | [8 empty] | False
Stavba:
Vybudovanie zberného dvora v obci Gemerská Hôrka
Objekt:
SO03 - Kancelársky a sanitárny kontajner
Časť:
SO03-3 - Pripojenie unimobuniek na el.sieť
|  | JKSO: |  |  |  |  | KS:
|  | Miesto: |  |  |  |  | Dátum:
|  | Objednávateľ: |  |  |  |  | IČO:
IČ DPH:
|  | Zhotoviteľ: |  |  |  |  | IČO: | Vyplň údaj
|  |  | Vyplň údaj |  |  |  | IČ DPH: | Vyplň údaj
|  | Projektant: |  |  |  |  | IČO:
IČ DPH:
|  | Spracovateľ: |  |  |  |  | IČO:
IČ DPH:
Poznámka:
|  | Cena bez DPH | [5 empty] | 0
|  |  |  | Základ dane |  |  | Sadzba dane | Výška dane
|  | DPH | základná | 0 |  |  | 20% | 0
|  |  | znížená | 0 |  |  | 20% | 0
|  |  | zákl. prenesená | 0 |  |  | 20% | 0
|  |  | zníž. prenesená | 0 |  |  | 20% | 0
|  |  | nulová | 0 |  |  | 0% | 0
|  | Cena s DPH |  |  | v | EUR |  | 0
|  | Projektant |  |  | Spracovateľ
|  | Dátum a podpis: |  | Pečiatka | Dátum a podpis: |  |  | Pečiatka
|  | Objednávateľ |  |  | Zhotoviteľ
|  | Dátum a podpis: |  | Pečiatka | Dátum a podpis: |  |  | Pečiatka
REKAPITULÁCIA ROZPOČTU
Stavba:
Vybudovanie zberného dvora v obci Gemerská Hôrka
Objekt:
SO03 - Kancelársky a sanitárny kontajner
Časť:
SO03-3 - Pripojenie unimobuniek na el.sieť
| Miesto: | [5 empty] | Dátum:
| Objednávateľ: | [5 empty] | Projektant:
| Zhotoviteľ: |  |  | Vyplň údaj |  |  | Spracovateľ:
| Kód dielu - Popis | [6 empty] | Cena celkom [EUR]
| Náklady z rozpočtu | [6 empty] | 0 | [12 empty] | -1
|  | HSV - Práce a dodávky HSV | [5 empty] | 0
|  | 1 - Zemné práce | [5 empty] | 0
|  | 2 - Zakladanie | [5 empty] | 0
|  | 99 - Presun hmôt HSV | [5 empty] | 0
|  | M - Práce a dodávky M | [5 empty] | 0
|  | 21-M - Elektromontáže | [5 empty] | 0
|  | 46-M - Zemné práce pri extr.mont.prácach | [5 empty] | 0
|  | VRN - Vedľajšie rozpočtové náklady | [5 empty] | 0
ROZPOČET
Stavba:
Vybudovanie zberného dvora v obci Gemerská Hôrka
Objekt:
SO03 - Kancelársky a sanitárny kontajner
Časť:
SO03-3 - Pripojenie unimobuniek na el.sieť
| Miesto: | [5 empty] | Dátum:
| Objednávateľ: | [5 empty] | Projektant:
| Zhotoviteľ: |  |  | Vyplň údaj |  |  | Spracovateľ:
| PČ | Typ | Kód | Popis | MJ | Množstvo | J.cena [EUR] | Cena celkom [EUR] | Cenová sústava |  |  | DPH | J. Nh [h] | Nh celkom [h] | J. hmotnosť [t] | Hmotnosť celkom [t] | J. suť [t] | Suť Celkom [t]
| Náklady z rozpočtu | [6 empty] | 0 | [5 empty] | 0 |  | 4.6566 |  | 0 |  | D | -1 | [7 empty] | 0
|  | D | HSV | Práce a dodávky HSV |  |  |  | 0 | [5 empty] | 0 |  | 4.6092 |  | 0 | 1 | D | 0 | ROZPOCET | [6 empty] | 0
|  | D | 1 | Zemné práce |  |  |  | 0 | [5 empty] | 0 |  | 0 |  | 0 | 1 | D | 1 | ROZPOCET | [6 empty] | 0
| 15 | K | 122201109 | Odkopávky a prekopávky nezapažené. Príplatok k cenám za lepivosť horniny 3 | m3 | 6.08 |  | 0 |  |  |  | znížená |  | 0 | 0 | 0 | 0 | 0 | 4 | K | 2 | ROZPOCET | 0 | 0 | 0 | 0 | 0 | 2 | 0 | 4 | 1774735634
| 11 | K | 130201001 | Výkop jamy a ryhy v obmedzenom priestore horn. tr.3 ručne | m3 | 6.08 |  | 0 |  |  |  | znížená |  | 0 | 0 | 0 | 0 | 0 | 4 | K | 2 | ROZPOCET | 0 | 0 | 0 | 0 | 0 | 2 | 0 | 4 | 2089218878
|  | D | 2 | Zakladanie |  |  |  | 0 | [5 empty] | 0 |  | 4.6092 |  | 0 | 1 | D | 1 | ROZPOCET | [6 empty] | 0
| 7 | K | 212572111 | Lôžko zo štrkopiesku triedeného | m3 | 2.4 |  | 0 |  |  |  | znížená |  | 0 | 1.9205 | 4.6092 | 0 | 0 | 4 | K | 2 | ROZPOCET | 0 | 0 | 0 | 0 | 0 | 2 | 0 | 4 | 281387500
|  | D | 99 | Presun hmôt HSV |  |  |  | 0 | [5 empty] | 0 |  | 0 |  | 0 | 1 | D | 1 | ROZPOCET | [6 empty] | 0
| 12 | K | 998011001 | Presun hmôt pre budovy (801, 803, 812), zvislá konštr. z tehál, tvárnic, z kovu výšky do 6 m | t | 4.609 |  | 0 |  |  |  | znížená |  | 0 | 0 | 0 | 0 | 0 | 4 | K | 2 | ROZPOCET | 0 | 0 | 0 | 0 | 0 | 2 | 0 | 4 | -1152680372
| 13 | K | 998011015 | Príplatok za zväčšený presun (801,803,812) zvislá konštr. z tehál, tvárnic, z kovu nad vymedzenú najväčšiu dopravnú vzdialenosť do 1000 m | t | 4.609 |  | 0 |  |  |  | znížená |  | 0 | 0 | 0 | 0 | 0 | 4 | K | 2 | ROZPOCET | 0 | 0 | 0 | 0 | 0 | 2 | 0 | 4 | -405805604
| 14 | K | 998011019 | Príplatok (801,803,812) zvislá konštr. z tehál, tvárnic, z kovu za každých ďalších aj začatých 5000 m | t | 27.654 |  | 0 |  |  |  | znížená |  | 0 | 0 | 0 | 0 | 0 | 4 | K | 2 | ROZPOCET | 0 | 0 | 0 | 0 | 0 | 2 | 0 | 4 | -2078865257
|  | D | M | Práce a dodávky M |  |  |  | 0 | [5 empty] | 0 |  | 0.04743 |  | 0 | 3 | D | 0 | ROZPOCET | [6 empty] | 0
|  | D | 21-M | Elektromontáže |  |  |  | 0 | [5 empty] | 0 |  | 0.04344 |  | 0 | 3 | D | 1 | ROZPOCET | [6 empty] | 0
| 4 | K | 210010135 | Rúrka ochranná z PE, novoduru, do D 80 mm, uložená pevne, vnútorná | m | 24 |  | 0 |  |  |  | znížená |  | 0 | 0 | 0 | 0 | 0 | 64 | K | 2 | ROZPOCET | 0 | 0 | 0 | 0 | 0 | 2 | 0 | 64 | 905411996
| 5 | M | 286130072800 | Chránička delená KOPODUR KD 09090 BC, červená, DN 90, HDPE, KOPOS alebo ekvivalent | m | 24 |  | 0 |  |  |  | znížená |  | 0 | 0.00047 | 0.01128 | 0 | 0 | 128 | M | 2 | ROZPOCET | 0 | 0 | 0 | 0 | 0 | 2 | 0 | 128 | 485045426
| 6 | M | 345710037100 | Príchytka káblová kovová SONAP 75-90 alebo ekvivalent | ks | 24 |  | 0 |  |  |  | znížená |  | 0 | 0.00072 | 0.01728 | 0 | 0 | 128 | M | 2 | ROZPOCET | 0 | 0 | 0 | 0 | 0 | 2 | 0 | 128 | -1124513369
| 1 | K | 210160683 | Montáž pripojenia mobilnej bunky na elektrickú sieť | ks | 2 |  | 0 |  |  |  | znížená |  | 0 | 0 | 0 | 0 | 0 | 64 | K | 2 | ROZPOCET | 0 | 0 | 0 | 0 | 0 | 2 | 0 | 64 | -1469345317
| 2 | K | 210801122 | Kábel medený uložený pevne 4x10 | m | 24 |  | 0 |  |  |  | znížená |  | 0 | 0 | 0 | 0 | 0 | 64 | K | 2 | ROZPOCET | 0 | 0 | 0 | 0 | 0 | 2 | 0 | 64 | -45059530
| 3 | M | 341110001700 | Kábel medený CYKY 4x10 mm2 | m | 24 |  | 0 |  |  |  | znížená |  | 0 | 0.00062 | 0.01488 | 0 | 0 | 128 | M | 2 | ROZPOCET | 0 | 0 | 0 | 0 | 0 | 2 | 0 | 128 | -1620546449
|  | D | 46-M | Zemné práce pri extr.mont.prácach |  |  |  | 0 | [5 empty] | 0 |  | 0.00399 |  | 0 | 3 | D | 1 | ROZPOCET | [6 empty] | 0
| 8 | K | 460490011 | Rozvinutie a uloženie výstražnej fólie z PVC do ryhy, šírka do 22 cm | m | 19 |  | 0 |  |  |  | znížená |  | 0 | 0 | 0 | 0 | 0 | 64 | K | 2 | ROZPOCET | 0 | 0 | 0 | 0 | 0 | 2 | 0 | 64 | -1773443561
| 9 | M | 283230008000 | Výstražná fóla PE, šxhr 300x0,1 mm, dĺ. 250 m, farba červená, HAGARD alebo ekvivalent | m | 19 |  | 0 |  |  |  | znížená |  | 0 | 0.00021 | 0.00399 | 0 | 0 | 128 | M | 2 | ROZPOCET | 0 | 0 | 0 | 0 | 0 | 2 | 0 | 128 | -144419190
|  | D | VRN | Vedľajšie rozpočtové náklady |  |  |  | 0 | [5 empty] | 0 |  | 0 |  | 0 | 5 | D | 0 | ROZPOCET | [6 empty] | 0
| 16 | K | 001000035 | Inžinierska činnosť - skúšky a revízie elektrických zariadení | eur | 6 |  | 0 |  |  |  | znížená |  | 0 | 0 | 0 | 0 | 0 | 1024 | K | 1 | ROZPOCET | 0 | 0 | 0 | 0 | 0 | 2 | 0 | 1024 | -646673620
Pokiaľ je v zadávacích dokladoch uvedený konkrétny výrobok alebo výrobca, uchádzač môže vo svojej ponuke ponúknuť výrobok od iného výrobcu (ekvivalentný výrobok), pričom však musia byť zachované minimálne (alebo lepšie) technické parametre a vlastnosti, ako majú výrobky uvedené v týchto zadávacích dokladoch. Ak sa takýto konkrétny prípad vyskytuje, tak len z dôvodu určenia/stanovenia minimálnych kvalitatívnych parametrov, pričom nebolo možné túto skutočnosť opísať iným vhodnejším vyčerpávajúcim spôsobom.
Uchádzač je povinný oceniť každú položku, pričom nie je možné uvedené položky zlučovať a oceňovať ich jednou jednotkovou cenou. Jednotkové ceny uviesť v € na 2 desatinné miesta, výsledné ceny jednotlivých položiek špecifikácie zaokrúhliť príkazom round tiež na 2 (dve) desatinné miesta a s nastavením presnosti zobrazenia cien na 2 desatinné miesta!!!

## SO04 - Oplotenie
[10 empty] | >> skryté stĺpce << | [9 empty] | {0add12eb-a0e5-4b40-8b9e-44fbfed25177}
0
|  | KRYCÍ LIST ROZPOČTU | [8 empty] | v --- nižšie sa nachádzajú doplnkové a pomocné údaje k zostavám --- v | [8 empty] | False
Stavba:
Vybudovanie zberného dvora v obci Gemerská Hôrka
Objekt:
SO04 - Oplotenie
|  | JKSO: |  |  |  |  | KS:
|  | Miesto: |  |  |  |  | Dátum:
|  | Objednávateľ: |  |  |  |  | IČO:
IČ DPH:
|  | Zhotoviteľ: |  |  |  |  | IČO: | Vyplň údaj
|  |  | Vyplň údaj |  |  |  | IČ DPH: | Vyplň údaj
|  | Projektant: |  |  |  |  | IČO:
IČ DPH:
|  | Spracovateľ: |  |  |  |  | IČO:
IČ DPH:
Poznámka:
|  | Cena bez DPH | [5 empty] | 0
|  |  |  | Základ dane |  |  | Sadzba dane | Výška dane
|  | DPH | základná | 0 |  |  | 20% | 0
|  |  | znížená | 0 |  |  | 20% | 0
|  |  | zákl. prenesená | 0 |  |  | 20% | 0
|  |  | zníž. prenesená | 0 |  |  | 20% | 0
|  |  | nulová | 0 |  |  | 0% | 0
|  | Cena s DPH |  |  | v | EUR |  | 0
|  | Projektant |  |  | Spracovateľ
|  | Dátum a podpis: |  | Pečiatka | Dátum a podpis: |  |  | Pečiatka
|  | Objednávateľ |  |  | Zhotoviteľ
|  | Dátum a podpis: |  | Pečiatka | Dátum a podpis: |  |  | Pečiatka
REKAPITULÁCIA ROZPOČTU
Stavba:
Vybudovanie zberného dvora v obci Gemerská Hôrka
Objekt:
SO04 - Oplotenie
| Miesto: | [5 empty] | Dátum:
| Objednávateľ: | [5 empty] | Projektant:
| Zhotoviteľ: |  |  | Vyplň údaj |  |  | Spracovateľ:
| Kód dielu - Popis | [6 empty] | Cena celkom [EUR]
| Náklady z rozpočtu | [6 empty] | 0 | [12 empty] | -1
|  | HSV - Práce a dodávky HSV | [5 empty] | 0
|  | 1 - Zemné práce | [5 empty] | 0
|  | 2 - Zakladanie | [5 empty] | 0
|  | 99 - Presun hmôt HSV | [5 empty] | 0
|  | PSV - Práce a dodávky PSV | [5 empty] | 0
|  | 767 - Konštrukcie doplnkové kovové | [5 empty] | 0
|  | VRN - Vedľajšie rozpočtové náklady | [5 empty] | 0
ROZPOČET
Stavba:
Vybudovanie zberného dvora v obci Gemerská Hôrka
Objekt:
SO04 - Oplotenie
| Miesto: | [5 empty] | Dátum:
| Objednávateľ: | [5 empty] | Projektant:
| Zhotoviteľ: |  |  | Vyplň údaj |  |  | Spracovateľ:
| PČ | Typ | Kód | Popis | MJ | Množstvo | J.cena [EUR] | Cena celkom [EUR] | Cenová sústava |  |  | DPH | J. Nh [h] | Nh celkom [h] | J. hmotnosť [t] | Hmotnosť celkom [t] | J. suť [t] | Suť Celkom [t]
| Náklady z rozpočtu | [6 empty] | 0 | [5 empty] | 0 |  | 85.7878 |  | 0 |  | D | -1 | [7 empty] | 0
|  | D | HSV | Práce a dodávky HSV |  |  |  | 0 | [5 empty] | 0 |  | 85.0097 |  | 0 | 1 | D | 0 | ROZPOCET | [6 empty] | 0
|  | D | 1 | Zemné práce |  |  |  | 0 | [5 empty] | 0 |  | 0 |  | 0 | 1 | D | 1 | ROZPOCET | [6 empty] | 0
| 25 | K | 122201109 | Odkopávky a prekopávky nezapažené. Príplatok k cenám za lepivosť horniny 3 | m3 | 36.4 |  | 0 |  |  |  | znížená |  | 0 | 0 | 0 | 0 | 0 | 4 | K | 2 | ROZPOCET | 0 | 0 | 0 | 0 | 0 | 2 | 0 | 4 | -1793776431
| 9 | K | 130201001 | Výkop jamy a ryhy v obmedzenom priestore horn. tr.3 ručne | m3 | 36.4 |  | 0 |  |  |  | znížená |  | 0 | 0 | 0 | 0 | 0 | 4 | K | 2 | ROZPOCET | 0 | 0 | 0 | 0 | 0 | 2 | 0 | 4 | -1097846963
| 10 | K | 162201102 | Vodorovné premiestnenie výkopku z horniny 1-4 nad 20-50m | m3 | 36.4 |  | 0 |  |  |  | znížená |  | 0 | 0 | 0 | 0 | 0 | 4 | K | 2 | ROZPOCET | 0 | 0 | 0 | 0 | 0 | 2 | 0 | 4 | -1108990338
| 26 | K | 171201201 | Uloženie sypaniny na skládky do 100 m3 | m3 | 36.4 |  | 0 |  |  |  | znížená |  | 0 | 0 | 0 | 0 | 0 | 4 | K | 2 | ROZPOCET | 0 | 0 | 0 | 0 | 0 | 2 | 0 | 4 | 1172820369
|  | D | 2 | Zakladanie |  |  |  | 0 | [5 empty] | 0 |  | 85.0097 |  | 0 | 1 | D | 1 | ROZPOCET | [6 empty] | 0
| 11 | K | 275313612 | Betón základových pätiek, prostý tr. C 20/25 | m3 | 36.4 |  | 0 |  |  |  | znížená |  | 0 | 2.3354 | 85.0097 | 0 | 0 | 4 | K | 2 | ROZPOCET | 0 | 0 | 0 | 0 | 0 | 2 | 0 | 4 | -1081544108
|  | D | 99 | Presun hmôt HSV |  |  |  | 0 | [5 empty] | 0 |  | 0 |  | 0 | 1 | D | 1 | ROZPOCET | [6 empty] | 0
| 19 | K | 998011001 | Presun hmôt pre budovy (801, 803, 812), zvislá konštr. z tehál, tvárnic, z kovu výšky do 6 m | t | 85.01 |  | 0 |  |  |  | znížená |  | 0 | 0 | 0 | 0 | 0 | 4 | K | 2 | ROZPOCET | 0 | 0 | 0 | 0 | 0 | 2 | 0 | 4 | -64341869
| 20 | K | 998011015 | Príplatok za zväčšený presun (801,803,812) zvislá konštr. z tehál, tvárnic, z kovu nad vymedzenú najväčšiu dopravnú vzdialenosť do 1000 m | t | 85.01 |  | 0 |  |  |  | znížená |  | 0 | 0 | 0 | 0 | 0 | 4 | K | 2 | ROZPOCET | 0 | 0 | 0 | 0 | 0 | 2 | 0 | 4 | 2036957841
| 21 | K | 998011019 | Príplatok (801,803,812) zvislá konštr. z tehál, tvárnic, z kovu za každých ďalších aj začatých 5000 m | t | 510.06 |  | 0 |  |  |  | znížená |  | 0 | 0 | 0 | 0 | 0 | 4 | K | 2 | ROZPOCET | 0 | 0 | 0 | 0 | 0 | 2 | 0 | 4 | -713805580
|  | D | PSV | Práce a dodávky PSV |  |  |  | 0 | [5 empty] | 0 |  | 0.77812 |  | 0 | 2 | D | 0 | ROZPOCET | [6 empty] | 0
|  | D | 767 | Konštrukcie doplnkové kovové |  |  |  | 0 | [5 empty] | 0 |  | 0.77812 |  | 0 | 2 | D | 1 | ROZPOCET | [6 empty] | 0
| 2 | M | 313290001000 | Pletivo poplastované pletené štvorhranné, oko 50 mm, drôt d 2,4 mm, vxl 2x25 m, bez napínacieho drôt | bal | 7 |  | 0 |  |  |  | znížená |  | 0 | 0.049 | 0.343 | 0 | 0 | 32 | M | 2 | ROZPOCET | 0 | 0 | 0 | 0 | 0 | 2 | 0 | 16 | 1975179739
| 7 | M | 156140003200 | Drôt viazací Zn D 1,6 mm/50 m | ks | 3 |  | 0 |  |  |  | znížená |  | 0 | 0.0004 | 0.0012 | 0 | 0 | 32 | M | 2 | ROZPOCET | 0 | 0 | 0 | 0 | 0 | 2 | 0 | 16 | 592840590
| 6 | K | 767911131 | Montáž oplotenia strojového pletiva, s výškou nad 2 m | m | 159.4 |  | 0 |  |  |  | znížená |  | 0 | 0 | 0 | 0 | 0 | 16 | K | 2 | ROZPOCET | 0 | 0 | 0 | 0 | 0 | 2 | 0 | 16 | 484156826
| 3 | K | 767912130 | Montáž napínacieho drôtu | m | 480 |  | 0 |  |  |  | znížená |  | 0 | 0 | 0 | 0 | 0 | 16 | K | 2 | ROZPOCET | 0 | 0 | 0 | 0 | 0 | 2 | 0 | 16 | -190621962
| 4 | M | 156140002501 | Drôt napínací pozinkovaný poplastovaný d 3,5 mm, dĺžka 50 m | ks | 10 |  | 0 |  |  |  | znížená |  | 0 | 0.0033 | 0.033 | 0 | 0 | 32 | M | 2 | ROZPOCET | 0 | 0 | 0 | 0 | 0 | 2 | 0 | 16 | 1617865031
| 5 | M | 553510009401 | Napinák poplastovaný pre napínanie pletiva s napínacím drôtom | ks | 42 |  | 0 |  |  |  | znížená |  | 0 | 0.0001 | 0.0042 | 0 | 0 | 32 | M | 2 | ROZPOCET | 0 | 0 | 0 | 0 | 0 | 2 | 0 | 16 | 876632913
| 13 | K | 767916560 | Osadenie stĺpika oceľového plotového výšky nad 2 m na oceľovú platňu | ks | 72 |  | 0 |  |  |  | znížená |  | 0 | 0.0005 | 0.036 | 0 | 0 | 16 | K | 2 | ROZPOCET | 0 | 0 | 0 | 0 | 0 | 2 | 0 | 16 | 686830855
| 14 | M | 553510022000 | Stĺpik GALVAN, d 38 mm, výška 2,2 m, výška pletiva 1,8 m, pozinkovaný s PVC čiapkou, pre pletivo v rolkách alebo ekvivalent | ks | 72 |  | 0 |  |  |  | znížená |  | 0 | 0.0024 | 0.1728 | 0 | 0 | 32 | M | 2 | ROZPOCET | 0 | 0 | 0 | 0 | 0 | 2 | 0 | 16 | -277990252
| 15 | M | 553510024100 | Platňa pre stĺpik PVC, d 48 mm, pre stĺpiky | ks | 72 |  | 0 |  |  |  | znížená |  | 0 | 0.001 | 0.072 | 0 | 0 | 32 | M | 2 | ROZPOCET | 0 | 0 | 0 | 0 | 0 | 2 | 0 | 16 | -1148832036
| 16 | K | 767916590 | Osadenie vzpery oceľovej plotovej na oceľovú platňu | ks | 28 |  | 0 |  |  |  | znížená |  | 0 | 0.00044 | 0.01232 | 0 | 0 | 16 | K | 2 | ROZPOCET | 0 | 0 | 0 | 0 | 0 | 2 | 0 | 16 | 593157601
| 17 | M | 553510023300 | Vzpera GLOBO, d 38 mm, výška 2,5 m, výška pletiva 2 m, poplastovaná, pre pletivo v rolkách alebo ekvivalent | ks | 28 |  | 0 |  |  |  | znížená |  | 0 | 0.0028 | 0.0784 | 0 | 0 | 32 | M | 2 | ROZPOCET | 0 | 0 | 0 | 0 | 0 | 2 | 0 | 16 | 884474935
| 18 | M | 553510023900 | Platňa pre vzperu PVC, d 48 mm, pre stĺpiky | ks | 28 |  | 0 |  |  |  | znížená |  | 0 | 0.0009 | 0.0252 | 0 | 0 | 32 | M | 2 | ROZPOCET | 0 | 0 | 0 | 0 | 0 | 2 | 0 | 16 | -2013119055
| 8 | K | 767920271 | Dodávka a montáž vrát posuvných š.6000mm, v. 2000mm | ks | 1 |  | 0 |  |  |  | znížená |  | 0 | 0 | 0 | 0 | 0 | 16 | K | 2 | ROZPOCET | 0 | 0 | 0 | 0 | 0 | 2 | 0 | 16 | 614809403
| 22 | K | 998767101 | Presun hmôt pre kovové stavebné doplnkové konštrukcie v objektoch výšky do 6 m | t | 0.778 |  | 0 |  |  |  | znížená |  | 0 | 0 | 0 | 0 | 0 | 16 | K | 2 | ROZPOCET | 0 | 0 | 0 | 0 | 0 | 2 | 0 | 16 | 475396829
| 23 | K | 998767194 | Kovové stav.dopln.konštr., prípl.za presun nad najväčšiu dopr. vzdial. do 1000 m | t | 0.778 |  | 0 |  |  |  | znížená |  | 0 | 0 | 0 | 0 | 0 | 16 | K | 2 | ROZPOCET | 0 | 0 | 0 | 0 | 0 | 2 | 0 | 16 | 610669247
| 24 | K | 998767199 | Kovové stav.dopln.konštr., prípl.za presun za k. ď. i začatých 1000 m nad 1000 m | t | 23.34 |  | 0 |  |  |  | znížená |  | 0 | 0 | 0 | 0 | 0 | 16 | K | 2 | ROZPOCET | 0 | 0 | 0 | 0 | 0 | 2 | 0 | 16 | 557305569
|  | D | VRN | Vedľajšie rozpočtové náklady |  |  |  | 0 | [5 empty] | 0 |  | 0 |  | 0 | 5 | D | 0 | ROZPOCET | [6 empty] | 0
| 27 | K | 000300011 | Geodetické práce - vykonávané pred výstavbou vytýčenie hraníc pozemkov | m | 340.3 |  | 0 |  |  |  | znížená |  | 0 | 0 | 0 | 0 | 0 | 1024 | K | 1 | ROZPOCET | 0 | 0 | 0 | 0 | 0 | 2 | 0 | 1024 | 462973445
Pokiaľ je v zadávacích dokladoch uvedený konkrétny výrobok alebo výrobca, uchádzač môže vo svojej ponuke ponúknuť výrobok od iného výrobcu (ekvivalentný výrobok), pričom však musia byť zachované minimálne (alebo lepšie) technické parametre a vlastnosti, ako majú výrobky uvedené v týchto zadávacích dokladoch. Ak sa takýto konkrétny prípad vyskytuje, tak len z dôvodu určenia/stanovenia minimálnych kvalitatívnych parametrov, pričom nebolo možné túto skutočnosť opísať iným vhodnejším vyčerpávajúcim spôsobom.
Uchádzač je povinný oceniť každú položku, pričom nie je možné uvedené položky zlučovať a oceňovať ich jednou jednotkovou cenou. Jednotkové ceny uviesť v € na 2 desatinné miesta, výsledné ceny jednotlivých položiek špecifikácie zaokrúhliť príkazom round tiež na 2 (dve) desatinné miesta a s nastavením presnosti zobrazenia cien na 2 desatinné miesta!!!

## SO05-1 - Stavebná časť
[9 empty] | >> skryté stĺpce << | [9 empty] | {b82c394c-b839-4b4d-b376-68d7e7b21cf8}
0
| KRYCÍ LIST ROZPOČTU | [8 empty] | v --- nižšie sa nachádzajú doplnkové a pomocné údaje k zostavám --- v | [8 empty] | False
Stavba:
Vybudovanie zberného dvora v obci Gemerská Hôrka
Objekt:
SO05 - Prístrešok na kontajnery
Časť:
SO05-1 - Stavebná časť
| JKSO: |  |  |  |  | KS:
| Miesto: |  |  |  |  | Dátum:
| Objednávateľ: |  |  |  |  | IČO:
IČ DPH:
| Zhotoviteľ: |  |  |  |  | IČO: | Vyplň údaj
|  | Vyplň údaj |  |  |  | IČ DPH: | Vyplň údaj
| Projektant: |  |  |  |  | IČO:
IČ DPH:
| Spracovateľ: |  |  |  |  | IČO:
IČ DPH:
Poznámka:
| Cena bez DPH | [5 empty] | 0
|  |  | Základ dane |  |  | Sadzba dane | Výška dane
| DPH | základná | 0 |  |  | 20% | 0
|  | znížená | 0 |  |  | 20% | 0
|  | zákl. prenesená | 0 |  |  | 20% | 0
|  | zníž. prenesená | 0 |  |  | 20% | 0
|  | nulová | 0 |  |  | 0% | 0
| Cena s DPH |  |  | v | EUR |  | 0
| Projektant |  |  | Spracovateľ
| Dátum a podpis: |  | Pečiatka | Dátum a podpis: |  |  | Pečiatka
| Objednávateľ |  |  | Zhotoviteľ
| Dátum a podpis: |  | Pečiatka | Dátum a podpis: |  |  | Pečiatka
REKAPITULÁCIA ROZPOČTU
Stavba:
Vybudovanie zberného dvora v obci Gemerská Hôrka
Objekt:
SO05 - Prístrešok na kontajnery
Časť:
SO05-1 - Stavebná časť
Miesto: | [5 empty] | Dátum:
Objednávateľ: | [5 empty] | Projektant:
Zhotoviteľ: |  |  | Vyplň údaj |  |  | Spracovateľ:
Kód dielu - Popis | [6 empty] | Cena celkom [EUR]
Náklady z rozpočtu | [6 empty] | 0 | [12 empty] | -1
| HSV - Práce a dodávky HSV | [5 empty] | 0
| 1 - Zemné práce | [5 empty] | 0
| 2 - Zakladanie | [5 empty] | 0
| 3 - Zvislé a kompletné konštrukcie | [5 empty] | 0
| 4 - Vodorovné konštrukcie | [5 empty] | 0
| 5 - Komunikácie | [5 empty] | 0
| 6 - Úpravy povrchov, podlahy, osadenie | [5 empty] | 0
| 9 - Ostatné konštrukcie a práce-búranie | [5 empty] | 0
| 99 - Presun hmôt HSV | [5 empty] | 0
| PSV - Práce a dodávky PSV | [5 empty] | 0
| 711 - Izolácie proti vode a vlhkosti | [5 empty] | 0
| 762 - Konštrukcie tesárske | [5 empty] | 0
| 764 - Konštrukcie klampiarske | [5 empty] | 0
| 767 - Konštrukcie doplnkové kovové | [5 empty] | 0
| 783 - Nátery | [5 empty] | 0
ROZPOČET
Stavba:
Vybudovanie zberného dvora v obci Gemerská Hôrka
Objekt:
SO05 - Prístrešok na kontajnery
Časť:
SO05-1 - Stavebná časť
Miesto: | [5 empty] | Dátum:
Objednávateľ: | [5 empty] | Projektant:
Zhotoviteľ: |  |  | Vyplň údaj |  |  | Spracovateľ:
PČ | Typ | Kód | Popis | MJ | Množstvo | J.cena [EUR] | Cena celkom [EUR] | Cenová sústava |  |  | DPH | J. Nh [h] | Nh celkom [h] | J. hmotnosť [t] | Hmotnosť celkom [t] | J. suť [t] | Suť Celkom [t]
Náklady z rozpočtu | [6 empty] | 0 | [5 empty] | 0 |  | 423.5482 |  | 0 |  | D | -1 | [7 empty] | 0
| D | HSV | Práce a dodávky HSV |  |  |  | 0 | [5 empty] | 0 |  | 412.9681 |  | 0 | 1 | D | 0 | ROZPOCET | [6 empty] | 0
| D | 1 | Zemné práce |  |  |  | 0 | [5 empty] | 0 |  | 0 |  | 0 | 1 | D | 1 | ROZPOCET | [6 empty] | 0
57 | K | 122201109 | Odkopávky a prekopávky nezapažené. Príplatok k cenám za lepivosť horniny 3 | m3 | 39.49 |  | 0 |  |  |  | znížená |  | 0 | 0 | 0 | 0 | 0 | 4 | K | 2 | ROZPOCET | 0 | 0 | 0 | 0 | 0 | 2 | 0 | 4 | 209338700
1 | K | 130201001 | Výkop jamy a ryhy v obmedzenom priestore horn. tr.3 ručne | m3 | 39.49 |  | 0 |  |  |  | znížená |  | 0 | 0 | 0 | 0 | 0 | 4 | K | 2 | ROZPOCET | 0 | 0 | 0 | 0 | 0 | 2 | 0 | 4 | 2008620522
7 | K | 162201102 | Vodorovné premiestnenie výkopku z horniny 1-4 nad 20-50m | m3 | 39.49 |  | 0 |  |  |  | znížená |  | 0 | 0 | 0 | 0 | 0 | 4 | K | 2 | ROZPOCET | 0 | 0 | 0 | 0 | 0 | 2 | 0 | 4 | -1928122068
16 | K | 171201202 | Uloženie sypaniny na skládky nad 100 do 1000 m3 | m3 | 39.49 |  | 0 |  |  |  | znížená |  | 0 | 0 | 0 | 0 | 0 | 4 | K | 2 | ROZPOCET | 0 | 0 | 0 | 0 | 0 | 2 | 0 | 4 | -1984545475
| D | 2 | Zakladanie |  |  |  | 0 | [5 empty] | 0 |  | 261.0481 |  | 0 | 1 | D | 1 | ROZPOCET | [6 empty] | 0
83 | K | 273313612.S | Betón základových dosiek, prostý tr. C 20/25 | m3 | 24.786 |  | 0 |  |  |  | znížená |  | 0 | 2.2151 | 54.9042 | 0 | 0 | 4 | K | 2 | ROZPOCET | 0 | 0 | 0 | 0 | 0 | 2 | 0 | 4 | 1952804237
8 | K | 273351217 | Debnenie stien základových dosiek, zhotovenie-tradičné | m2 | 18.66 |  | 0 |  |  |  | znížená |  | 0 | 0.00407 | 0.075946 | 0 | 0 | 4 | K | 2 | ROZPOCET | 0 | 0 | 0 | 0 | 0 | 2 | 0 | 4 | -470987011
9 | K | 273351218 | Debnenie stien základových dosiek, odstránenie-tradičné | m2 | 18.66 |  | 0 |  |  |  | znížená |  | 0 | 0 | 0 | 0 | 0 | 4 | K | 2 | ROZPOCET | 0 | 0 | 0 | 0 | 0 | 2 | 0 | 4 | 1462710037
15 | K | 273362442 | Výstuž základových dosiek zo zvár. sietí KARI, priemer drôtu 8/8 mm, veľkosť oka 150x150 mm | m2 | 198.288 |  | 0 |  |  |  | znížená |  | 0 | 0.00627 | 1.2433 | 0 | 0 | 4 | K | 2 | ROZPOCET | 0 | 0 | 0 | 0 | 0 | 2 | 0 | 4 | 997994101
17 | K | 274271302 | Murivo nadzákladových pásov (m3) PREMAC 50x25x25 s betónovou výplňou C 16/20 hr. 250 mm alebo ekvivalent | m3 | 51.885 |  | 0 |  |  |  | znížená |  | 0 | 2.1286 | 110.4445 | 0 | 0 | 4 | K | 2 | ROZPOCET | 0 | 0 | 0 | 0 | 0 | 2 | 0 | 4 | 1513587227
2 | K | 274313612 | Betón základových pásov a pätiek , prostý tr. C 20/25 | m3 | 39.49 |  | 0 |  |  |  | znížená |  | 0 | 2.3354 | 92.2261 | 0 | 0 | 4 | K | 2 | ROZPOCET | 0 | 0 | 0 | 0 | 0 | 2 | 0 | 4 | 56049665
3 | K | 274351217 | Debnenie stien základových pásov, zhotovenie-tradičné | m2 | 151.6 |  | 0 |  |  |  | znížená |  | 0 | 0.00407 | 0.61701 | 0 | 0 | 4 | K | 2 | ROZPOCET | 0 | 0 | 0 | 0 | 0 | 2 | 0 | 4 | -794750870
4 | K | 274351218 | Debnenie stien základových pásov, odstránenie-tradičné | m2 | 151.6 |  | 0 |  |  |  | znížená |  | 0 | 0 | 0 | 0 | 0 | 4 | K | 2 | ROZPOCET | 0 | 0 | 0 | 0 | 0 | 2 | 0 | 4 | 257442726
62 | K | 274361825 | Výstuž pre murivo základových pásov PREMAC s betónovou výplňou z ocele 10505 alebo ekvivalent | t | 1.534 |  | 0 |  |  |  | znížená |  | 0 | 1.002 | 1.5371 | 0 | 0 | 4 | K | 2 | ROZPOCET | 0 | 0 | 0 | 0 | 0 | 2 | 0 | 4 | 1466531277
| D | 3 | Zvislé a kompletné konštrukcie |  |  |  | 0 | [5 empty] | 0 |  | 11.5958 |  | 0 | 1 | D | 1 | ROZPOCET | [6 empty] | 0
64 | K | 317321411.S | Betón prekladov železový (bez výstuže) tr. C 25/30 | m3 | 4.215 |  | 0 |  |  |  | znížená |  | 0 | 2.416 | 10.1836 | 0 | 0 | 4 | K | 2 | ROZPOCET | 0 | 0 | 0 | 0 | 0 | 2 | 0 | 4 | -1033953071
66 | K | 317351107.S | Debnenie prekladu vrátane podpornej konštrukcie výšky do 4 m zhotovenie | m2 | 53.6 |  | 0 |  |  |  | znížená |  | 0 | 0.00725 | 0.3886 | 0 | 0 | 4 | K | 2 | ROZPOCET | 0 | 0 | 0 | 0 | 0 | 2 | 0 | 4 | -457165127
67 | K | 317351108.S | Debnenie prekladu vrátane podpornej konštrukcie výšky do 4 m odstránenie | m2 | 53.6 |  | 0 |  |  |  | znížená |  | 0 | 0 | 0 | 0 | 0 | 4 | K | 2 | ROZPOCET | 0 | 0 | 0 | 0 | 0 | 2 | 0 | 4 | 992404425
65 | K | 317361821.S | Výstuž prekladov z ocele B500 (10505) | t | 1.012 |  | 0 |  |  |  | znížená |  | 0 | 1.0114 | 1.0236 | 0 | 0 | 4 | K | 2 | ROZPOCET | 0 | 0 | 0 | 0 | 0 | 2 | 0 | 4 | 186050187
| D | 4 | Vodorovné konštrukcie |  |  |  | 0 | [5 empty] | 0 |  | 15.9195 |  | 0 | 1 | D | 1 | ROZPOCET | [6 empty] | 0
18 | K | 417321414 | Betón stužujúcich pásov a vencov železový tr. C 20/25 | m3 | 6.269 |  | 0 |  |  |  | znížená |  | 0 | 2.4604 | 15.4241 | 0 | 0 | 4 | K | 2 | ROZPOCET | 0 | 0 | 0 | 0 | 0 | 2 | 0 | 4 | 821076270
19 | K | 417351115 | Debnenie bočníc stužujúcich pásov a vencov vrátane vzpier zhotovenie | m2 | 59.7 |  | 0 |  |  |  | znížená |  | 0 | 0.00341 | 0.20358 | 0 | 0 | 4 | K | 2 | ROZPOCET | 0 | 0 | 0 | 0 | 0 | 2 | 0 | 4 | 509797886
20 | K | 417351116 | Debnenie bočníc stužujúcich pásov a vencov vrátane vzpier odstránenie | m2 | 59.7 |  | 0 |  |  |  | znížená |  | 0 | 0 | 0 | 0 | 0 | 4 | K | 2 | ROZPOCET | 0 | 0 | 0 | 0 | 0 | 2 | 0 | 4 | 975541424
21 | K | 417361821 | Výstuž stužujúcich pásov a vencov z betonárskej ocele 10505 | t | 0.287 |  | 0 |  |  |  | znížená |  | 0 | 1.0166 | 0.29176 | 0 | 0 | 4 | K | 2 | ROZPOCET | 0 | 0 | 0 | 0 | 0 | 2 | 0 | 4 | 1727873118
| D | 5 | Komunikácie |  |  |  | 0 | [5 empty] | 0 |  | 46.3819 |  | 0 | 1 | D | 1 | ROZPOCET | [6 empty] | 0
63 | K | 564651111 | Podklad z kameniva hrubého drveného veľ. 63-125 mm s rozprestretím a zhutnením, po zhutnení hr. 150 mm | m2 | 159.06 |  | 0 |  |  |  | znížená |  | 0 | 0.2916 | 46.3819 | 0 | 0 | 4 | K | 2 | ROZPOCET | 0 | 0 | 0 | 0 | 0 | 2 | 0 | 4 | -1264536626
| D | 6 | Úpravy povrchov, podlahy, osadenie |  |  |  | 0 | [5 empty] | 0 |  | 49.0532 |  | 0 | 1 | D | 1 | ROZPOCET | [6 empty] | 0
22 | K | 612481122 | Potiahnutie vnútorných a vonkajších stien sklotextílnou mriežkou s celoplošným prilepením a vyrovnaním | m2 | 379.68 |  | 0 |  |  |  | znížená |  | 0 | 0.00511 | 1.9402 | 0 | 0 | 4 | K | 2 | ROZPOCET | 0 | 0 | 0 | 0 | 0 | 2 | 0 | 4 | -1386110928
82 | K | 622464231 | Vonkajšia omietka stien tenkovrstvová BAUMIT, silikónová, Baumit SilikonTop, škrabaná, hr. 1,5 mm alebo ekvivalent | m2 | 160.68 |  | 0 |  |  |  | znížená |  | 0 | 0.0029 | 0.46597 | 0 | 0 | 4 | K | 2 | ROZPOCET | 0 | 0 | 0 | 0 | 0 | 2 | 0 | 4 | 485977799
12 | K | 631325711 | Mazanina z betónu vystužená oceľovými vláknami (Dramix) (m3) tr.C25/30 hr. nad 120 do 240 mm alebo ekvivalent | m3 | 19.087 |  | 0 |  |  |  | znížená |  | 0 | 2.4439 | 46.6471 | 0 | 0 | 4 | K | 2 | ROZPOCET | 0 | 0 | 0 | 0 | 0 | 2 | 0 | 4 | -2113452868
| D | 9 | Ostatné konštrukcie a práce-búranie |  |  |  | 0 | [5 empty] | 0 |  | 28.9696 |  | 0 | 1 | D | 1 | ROZPOCET | [6 empty] | 0
23 | K | 919723111 | Dilatačné škáry rezané v cementobet. kryte pozdĺžne rezanie škár šírky 2 až 5 mm | m | 54 |  | 0 |  |  |  | znížená |  | 0 | 0.03501 | 1.8905 | 0 | 0 | 4 | K | 2 | ROZPOCET | 0 | 0 | 0 | 0 | 0 | 2 | 0 | 4 | -1324593557
24 | K | 919723212 | Dilatačné škáry rezané v cementobet. kryte pozdĺžne zaliatie škár za tepla, šírky nad 3 do 9 mm | m | 54 |  | 0 |  |  |  | znížená |  | 0 | 2e-05 | 0.00108 | 0 | 0 | 4 | K | 2 | ROZPOCET | 0 | 0 | 0 | 0 | 0 | 2 | 0 | 4 | 1201154325
25 | M | 111620000200 | Asfalt polofúkaný P 65 v sudoch do 250 kg | t | 0.216 |  | 0 |  |  |  | znížená |  | 0 | 1 | 0.216 | 0 | 0 | 8 | M | 2 | ROZPOCET | 0 | 0 | 0 | 0 | 0 | 2 | 0 | 4 | 1973522381
58 | K | 941941031 | Montáž lešenia ľahkého pracovného radového s podlahami šírky od 0,80 do 1,00 m, výšky do 10 m | m2 | 522.2 |  | 0 |  |  |  | znížená |  | 0 | 0.02572 | 13.431 | 0 | 0 | 4 | K | 2 | ROZPOCET | 0 | 0 | 0 | 0 | 0 | 2 | 0 | 4 | -1484704048
59 | K | 941941191 | Príplatok za prvý a každý ďalší i začatý mesiac použitia lešenia ľahkého pracovného radového s podlahami šírky od 0,80 do 1,00 m, výšky do 10 m | m2 | 522.2 |  | 0 |  |  |  | znížená |  | 0 | 0 | 0 | 0 | 0 | 4 | K | 2 | ROZPOCET | 0 | 0 | 0 | 0 | 0 | 2 | 0 | 4 | -1524656217
60 | K | 941941831 | Demontáž lešenia ľahkého pracovného radového s podlahami šírky nad 0,80 do 1,00 m, výšky do 10 m | m2 | 522.2 |  | 0 |  |  |  | znížená |  | 0 | 0.02572 | 13.431 | 0 | 0 | 4 | K | 2 | ROZPOCET | 0 | 0 | 0 | 0 | 0 | 2 | 0 | 4 | 312322858
| D | 99 | Presun hmôt HSV |  |  |  | 0 | [5 empty] | 0 |  | 0 |  | 0 | 1 | D | 1 | ROZPOCET | [6 empty] | 0
45 | K | 998011001 | Presun hmôt pre budovy (801, 803, 812), zvislá konštr. z tehál, tvárnic, z kovu výšky do 6 m | t | 412.968 |  | 0 |  |  |  | znížená |  | 0 | 0 | 0 | 0 | 0 | 4 | K | 2 | ROZPOCET | 0 | 0 | 0 | 0 | 0 | 2 | 0 | 4 | -192003758
46 | K | 998011015 | Príplatok za zväčšený presun (801,803,812) zvislá konštr. z tehál, tvárnic, z kovu nad vymedzenú najväčšiu dopravnú vzdialenosť do 1000 m | t | 412.968 |  | 0 |  |  |  | znížená |  | 0 | 0 | 0 | 0 | 0 | 4 | K | 2 | ROZPOCET | 0 | 0 | 0 | 0 | 0 | 2 | 0 | 4 | 656592744
47 | K | 998011019 | Príplatok (801,803,812) zvislá konštr. z tehál, tvárnic, z kovu za každých ďalších aj začatých 5000 m | t | 2477.808 |  | 0 |  |  |  | znížená |  | 0 | 0 | 0 | 0 | 0 | 4 | K | 2 | ROZPOCET | 0 | 0 | 0 | 0 | 0 | 2 | 0 | 4 | 1002758102
| D | PSV | Práce a dodávky PSV |  |  |  | 0 | [5 empty] | 0 |  | 10.5801 |  | 0 | 2 | D | 0 | ROZPOCET | [6 empty] | 0
| D | 711 | Izolácie proti vode a vlhkosti |  |  |  | 0 | [5 empty] | 0 |  | 0.5178 |  | 0 | 2 | D | 1 | ROZPOCET | [6 empty] | 0
28 | K | 711111001 | Zhotovenie izolácie proti zemnej vlhkosti vodorovná náterom penetračným za studena | m2 | 29.72 |  | 0 |  |  |  | znížená |  | 0 | 0 | 0 | 0 | 0 | 16 | K | 2 | ROZPOCET | 0 | 0 | 0 | 0 | 0 | 2 | 0 | 16 | -308698259
29 | M | 246170000900 | Lak asfaltový ALP-PENETRAL v sudoch alebo ekvivalent | t | 0.009 |  | 0 |  |  |  | znížená |  | 0 | 1 | 0.009 | 0 | 0 | 32 | M | 2 | ROZPOCET | 0 | 0 | 0 | 0 | 0 | 2 | 0 | 16 | -154819273
13 | K | 711131106 | Zhotovenie izolácie proti zemnej vlhkosti nopovou fóloiu položenou voľne na ploche vodorovnej | m2 | 98.34 |  | 0 |  |  |  | znížená |  | 0 | 8e-05 | 0.0078672 | 0 | 0 | 16 | K | 2 | ROZPOCET | 0 | 0 | 0 | 0 | 0 | 2 | 0 | 16 | 969328608
14 | M | 283230002700 | Nopová fólia, výška nopu 8 mm, proti zemnej vlhkosti | m2 | 113.091 |  | 0 |  |  |  | znížená |  | 0 | 0.002 | 0.22618 | 0 | 0 | 32 | M | 2 | ROZPOCET | 0 | 0 | 0 | 0 | 0 | 2 | 0 | 16 | 852207569
30 | K | 711141559 | Zhotovenie izolácie proti zemnej vlhkosti a tlakovej vode vodorovná NAIP pritavením | m2 | 29.72 |  | 0 |  |  |  | znížená |  | 0 | 0.00054 | 0.016049 | 0 | 0 | 16 | K | 2 | ROZPOCET | 0 | 0 | 0 | 0 | 0 | 2 | 0 | 16 | -1136285578
31 | M | 628310001000 | Pás asfaltový HYDROBIT V 60 S 35 pre spodné vrstvy hydroizolačných systémov, ICOPAL alebo ekvivalent | m2 | 34.178 |  | 0 |  |  |  | znížená |  | 0 | 0.00425 | 0.14526 | 0 | 0 | 32 | M | 2 | ROZPOCET | 0 | 0 | 0 | 0 | 0 | 2 | 0 | 16 | -1068518052
26 | K | 711461103 | Zhotovenie vodorovnej izolácie proti povrchovej a tlakovej vode gumami prilepenými na celej ploche | m2 | 29.72 |  | 0 |  |  |  | znížená |  | 0 | 0.00085 | 0.025262 | 0 | 0 | 16 | K | 2 | ROZPOCET | 0 | 0 | 0 | 0 | 0 | 2 | 0 | 16 | -1267587137
27 | M | 283220000800 | Hydroizolačná fólia PVC-P FATRAFOL EKOPLAST 806, hr. 1,5 mm, š. 1,3 m, izolácia proti úniku ropných látok a benzínu alebo ekvivalent | m2 | 34.178 |  | 0 |  |  |  | znížená |  | 0 | 0.00258 | 0.088179 | 0 | 0 | 32 | M | 2 | ROZPOCET | 0 | 0 | 0 | 0 | 0 | 2 | 0 | 16 | -1452022012
48 | K | 998711101 | Presun hmôt pre izoláciu proti vode v objektoch výšky do 6 m | t | 0.518 |  | 0 |  |  |  | znížená |  | 0 | 0 | 0 | 0 | 0 | 16 | K | 2 | ROZPOCET | 0 | 0 | 0 | 0 | 0 | 2 | 0 | 16 | -1924986844
49 | K | 998711194 | Izolácia proti vode, prípl.za presun nad vymedz. najväčšiu dopravnú vzdialenosť do 1000 m | t | 0.518 |  | 0 |  |  |  | znížená |  | 0 | 0 | 0 | 0 | 0 | 16 | K | 2 | ROZPOCET | 0 | 0 | 0 | 0 | 0 | 2 | 0 | 16 | -1367819100
50 | K | 998711199 | Izolácia proti vode, prípl.za presun nad vymedz. najväčšiu dopr. vzdial. za k. ď. i začatých 1000m | t | 15.54 |  | 0 |  |  |  | znížená |  | 0 | 0 | 0 | 0 | 0 | 16 | K | 2 | ROZPOCET | 0 | 0 | 0 | 0 | 0 | 2 | 0 | 16 | -686364139
| D | 762 | Konštrukcie tesárske |  |  |  | 0 | [5 empty] | 0 |  | 6.7999 |  | 0 | 2 | D | 1 | ROZPOCET | [6 empty] | 0
68 | K | 762332110.S | Montáž viazaných konštrukcií krovov striech z reziva priemernej plochy do 120 cm2 | m | 142 |  | 0 |  |  |  | znížená |  | 0 | 0.00026 | 0.03692 | 0 | 0 | 16 | K | 2 | ROZPOCET | 0 | 0 | 0 | 0 | 0 | 2 | 0 | 16 | -678111134
69 | M | 605120006900.S | Hranoly zo smrekovca neopracované hranené akosť I dĺ. 1000-1750 mm, hr. 100 mm, š. 120, 140 mm | m3 | 1.111 |  | 0 |  |  |  | znížená |  | 0 | 0.55 | 0.61105 | 0 | 0 | 32 | M | 2 | ROZPOCET | 0 | 0 | 0 | 0 | 0 | 2 | 0 | 16 | 64611620
70 | K | 762332120.S | Montáž viazaných konštrukcií krovov striech z reziva priemernej plochy 120 - 224 cm2 | m | 321 |  | 0 |  |  |  | znížená |  | 0 | 0.00026 | 0.08346 | 0 | 0 | 16 | K | 2 | ROZPOCET | 0 | 0 | 0 | 0 | 0 | 2 | 0 | 16 | 783845859
71 | M | 605120007100.S | Hranoly zo smrekovca neopracované hranené akosť I dĺ. 4000-6500 mm, hr. 100 mm, š. 120, 140 mm | m3 | 5.61 |  | 0 |  |  |  | znížená |  | 0 | 0.55 | 3.0855 | 0 | 0 | 32 | M | 2 | ROZPOCET | 0 | 0 | 0 | 0 | 0 | 2 | 0 | 16 | 33808683
72 | K | 762332130.S | Montáž viazaných konštrukcií krovov striech z reziva priemernej plochy 224 - 288 cm2 | m | 102.5 |  | 0 |  |  |  | znížená |  | 0 | 0.00026 | 0.02665 | 0 | 0 | 16 | K | 2 | ROZPOCET | 0 | 0 | 0 | 0 | 0 | 2 | 0 | 16 | -1039392851
73 | M | 605120007400.S | Hranoly zo smrekovca neopracované hranené akosť I dĺ. 4000-6500 mm, hr. 120 mm, š. 120, 140, 180 mm | m3 | 2.541 |  | 0 |  |  |  | znížená |  | 0 | 0.55 | 1.3976 | 0 | 0 | 32 | M | 2 | ROZPOCET | 0 | 0 | 0 | 0 | 0 | 2 | 0 | 16 | -1654615381
74 | K | 762332140.S | Montáž viazaných konštrukcií krovov striech z reziva priemernej plochy 288 - 450 cm2 | m | 19.5 |  | 0 |  |  |  | znížená |  | 0 | 0.00026 | 0.00507 | 0 | 0 | 16 | K | 2 | ROZPOCET | 0 | 0 | 0 | 0 | 0 | 2 | 0 | 16 | -436831523
75 | M | 605120008300.S | Hranoly zo smrekovca neopracované hranené akosť I dĺ. 4000-6500 mm, hr. 180 mm, š. 180, 250 mm | m3 | 1.034 |  | 0 |  |  |  | znížená |  | 0 | 0.55 | 0.5687 | 0 | 0 | 32 | M | 2 | ROZPOCET | 0 | 0 | 0 | 0 | 0 | 2 | 0 | 16 | -605281253
76 | K | 762341201.S | Montáž latovania jednoduchých striech pre sklon do 60° | m | 912 |  | 0 |  |  |  | znížená |  | 0 | 0 | 0 | 0 | 0 | 16 | K | 2 | ROZPOCET | 0 | 0 | 0 | 0 | 0 | 2 | 0 | 16 | -1454396099
77 | M | 605480000800.S | Hranolčeky zo smreku prierez 25-100 cm2, sušené 14±2%, nehobľované, bez defektov, hniloby, hrčí | m3 | 1.824 |  | 0 |  |  |  | znížená |  | 0 | 0.54 | 0.98496 | 0 | 0 | 32 | M | 2 | ROZPOCET | 0 | 0 | 0 | 0 | 0 | 2 | 0 | 16 | -1366709219
| D | 764 | Konštrukcie klampiarske |  |  |  | 0 | [5 empty] | 0 |  | 1.7191 |  | 0 | 2 | D | 1 | ROZPOCET | [6 empty] | 0
78 | K | 764171231 | Krytina LINDAB - záveterná lišta, sklon strechy do 30° alebo ekvivalent | m | 18 |  | 0 |  |  |  | znížená |  | 0 | 0.00032 | 0.00576 | 0 | 0 | 16 | K | 2 | ROZPOCET | 0 | 0 | 0 | 0 | 0 | 2 | 0 | 16 | 118363849
38 | K | 764171254 | Krytina LINDAB - hrebene z hrebenáčov s vetracím pásom, sklon strechy do 30° alebo ekvivalent | m | 24.1 |  | 0 |  |  |  | znížená |  | 0 | 0.00047 | 0.011327 | 0 | 0 | 16 | K | 2 | ROZPOCET | 0 | 0 | 0 | 0 | 0 | 2 | 0 | 16 | 1724714703
79 | K | 764171260 | Krytina LINDAB - čelo hrebenáča, sklon strechy do 30° alebo ekvivalent | ks | 2 |  | 0 |  |  |  | znížená |  | 0 | 0.00056 | 0.00112 | 0 | 0 | 16 | K | 2 | ROZPOCET | 0 | 0 | 0 | 0 | 0 | 2 | 0 | 16 | -611517771
80 | K | 764171263 | Krytina LINDAB - odkvapové lemovanie, sklon strechy do 30° alebo ekvivalent | m | 50.6 |  | 0 |  |  |  | znížená |  | 0 | 0.00032 | 0.016192 | 0 | 0 | 16 | K | 2 | ROZPOCET | 0 | 0 | 0 | 0 | 0 | 2 | 0 | 16 | 790332485
35 | K | 764171718 | LINDAB - trapézovýprogram, šírka 920 mm, hr. 0,6 mm alebo ekvivalent | m2 | 227.7 |  | 0 |  |  |  | znížená |  | 0 | 0.00684 | 1.5575 | 0 | 0 | 16 | K | 2 | ROZPOCET | 0 | 0 | 0 | 0 | 0 | 2 | 0 | 16 | -2009397258
39 | K | 764753001 | Odpadová rúra kruhová D 100 mm Lindab Standard alebo ekvivalent | m | 16.8 |  | 0 |  |  |  | znížená |  | 0 | 0.00206 | 0.034608 | 0 | 0 | 16 | K | 2 | ROZPOCET | 0 | 0 | 0 | 0 | 0 | 2 | 0 | 16 | 1607322423
40 | K | 764753005 | Spodný diel odpadovej rúry D 100 mm Lindab Standard alebo ekvivalent | ks | 4 |  | 0 |  |  |  | znížená |  | 0 | 0.00077 | 0.00308 | 0 | 0 | 16 | K | 2 | ROZPOCET | 0 | 0 | 0 | 0 | 0 | 2 | 0 | 16 | -2104524676
41 | K | 764753011 | Koleno odpadovej rúry D 100 mm Lindab Standard alebo ekvivalent | ks | 4 |  | 0 |  |  |  | znížená |  | 0 | 0.00039 | 0.00156 | 0 | 0 | 16 | K | 2 | ROZPOCET | 0 | 0 | 0 | 0 | 0 | 2 | 0 | 16 | 512264543
42 | K | 764753016 | Výtokové koleno potrubia D 100 mm Lindab Standard alebo ekvivalent | ks | 4 |  | 0 |  |  |  | znížená |  | 0 | 0.00039 | 0.00156 | 0 | 0 | 16 | K | 2 | ROZPOCET | 0 | 0 | 0 | 0 | 0 | 2 | 0 | 16 | -1398266369
43 | K | 764761122 | Žľab pododkvapový polkruhový R 150 mm, vrátane čela, hákov, rohov, kútov Lindab | m | 50.6 |  | 0 |  |  |  | znížená |  | 0 | 0.00168 | 0.085008 | 0 | 0 | 16 | K | 2 | ROZPOCET | 0 | 0 | 0 | 0 | 0 | 2 | 0 | 16 | -102510234
44 | K | 764761232 | Žľabový kotlík k polkruhovým žľabom D 150 mm Lindab Rainline Elite alebo ekvivalent | ks | 4 |  | 0 |  |  |  | znížená |  | 0 | 0.00036 | 0.00144 | 0 | 0 | 16 | K | 2 | ROZPOCET | 0 | 0 | 0 | 0 | 0 | 2 | 0 | 16 | -1602713130
51 | K | 998764101 | Presun hmôt pre konštrukcie klampiarske v objektoch výšky do 6 m | t | 1.719 |  | 0 |  |  |  | znížená |  | 0 | 0 | 0 | 0 | 0 | 16 | K | 2 | ROZPOCET | 0 | 0 | 0 | 0 | 0 | 2 | 0 | 16 | -1981910882
52 | K | 998764194 | Konštrukcie klampiarske, prípl.za presun nad vymedz. najväč. dopr. vzdial. do 1000m | t | 1.719 |  | 0 |  |  |  | znížená |  | 0 | 0 | 0 | 0 | 0 | 16 | K | 2 | ROZPOCET | 0 | 0 | 0 | 0 | 0 | 2 | 0 | 16 | -1573284874
53 | K | 998764199 | Konštrukcie klampiarske, prípl.za presun za každých ďalších i začatých 1000 m nad 10 | t | 51.57 |  | 0 |  |  |  | znížená |  | 0 | 0 | 0 | 0 | 0 | 16 | K | 2 | ROZPOCET | 0 | 0 | 0 | 0 | 0 | 2 | 0 | 16 | -58507975
| D | 767 | Konštrukcie doplnkové kovové |  |  |  | 0 | [5 empty] | 0 |  | 1.534 |  | 0 | 2 | D | 1 | ROZPOCET | [6 empty] | 0
36 | K | 767920270 | Montáž vrát a vrátok k oploteniu osadzovaných na stĺpiky oceľové, s plochou jednotlivo nad 15 m2 | ks | 2 |  | 0 |  |  |  | znížená |  | 0 | 0 | 0 | 0 | 0 | 16 | K | 2 | ROZPOCET | 0 | 0 | 0 | 0 | 0 | 2 | 0 | 16 | 1662863963
37 | M | 553410057900 | Vráta oceľové plocha nad 15m2 | ks | 2 |  | 0 |  |  |  | znížená |  | 0 | 0.767 | 1.534 | 0 | 0 | 32 | M | 2 | ROZPOCET | 0 | 0 | 0 | 0 | 0 | 2 | 0 | 16 | -263359454
| D | 783 | Nátery |  |  |  | 0 | [5 empty] | 0 |  | 0.009354 |  | 0 | 2 | D | 1 | ROZPOCET | [6 empty] | 0
81 | K | 783782404.S | Nátery tesárskych konštrukcií, povrchová impregnácia proti drevokaznému hmyzu, hubám a plesniam, jednonásobná | m2 | 467.7 |  | 0 |  |  |  | znížená |  | 0 | 2e-05 | 0.009354 | 0 | 0 | 16 | K | 2 | ROZPOCET | 0 | 0 | 0 | 0 | 0 | 2 | 0 | 16 | 381979768
Pokiaľ je v zadávacích dokladoch uvedený konkrétny výrobok alebo výrobca, uchádzač môže vo svojej ponuke ponúknuť výrobok od iného výrobcu (ekvivalentný výrobok), pričom však musia byť zachované minimálne (alebo lepšie) technické parametre a vlastnosti, ako majú výrobky uvedené v týchto zadávacích dokladoch. Ak sa takýto konkrétny prípad vyskytuje, tak len z dôvodu určenia/stanovenia minimálnych kvalitatívnych parametrov, pričom nebolo možné túto skutočnosť opísať iným vhodnejším vyčerpávajúcim spôsobom.
Uchádzač je povinný oceniť každú položku, pričom nie je možné uvedené položky zlučovať a oceňovať ich jednou jednotkovou cenou. Jednotkové ceny uviesť v € na 2 desatinné miesta, výsledné ceny jednotlivých položiek špecifikácie zaokrúhliť príkazom round tiež na 2 (dve) desatinné miesta a s nastavením presnosti zobrazenia cien na 2 desatinné miesta!!!

## SO06-1 - Stavebná časť
[9 empty] | >> skryté stĺpce << | [9 empty] | {dcf6e86f-be15-4446-874f-b68766ff14ca}
0
| KRYCÍ LIST ROZPOČTU | [8 empty] | v --- nižšie sa nachádzajú doplnkové a pomocné údaje k zostavám --- v | [8 empty] | False
Stavba:
Vybudovanie zberného dvora v obci Gemerská Hôrka
Objekt:
SO06 - Boxy na kompost
Časť:
SO06-1 - Stavebná časť
| JKSO: |  |  |  |  | KS:
| Miesto: |  |  |  |  | Dátum:
| Objednávateľ: |  |  |  |  | IČO:
IČ DPH:
| Zhotoviteľ: |  |  |  |  | IČO: | Vyplň údaj
|  | Vyplň údaj |  |  |  | IČ DPH: | Vyplň údaj
| Projektant: |  |  |  |  | IČO:
IČ DPH:
| Spracovateľ: |  |  |  |  | IČO:
IČ DPH:
Poznámka:
| Cena bez DPH | [5 empty] | 0
|  |  | Základ dane |  |  | Sadzba dane | Výška dane
| DPH | základná | 0 |  |  | 20% | 0
|  | znížená | 0 |  |  | 20% | 0
|  | zákl. prenesená | 0 |  |  | 20% | 0
|  | zníž. prenesená | 0 |  |  | 20% | 0
|  | nulová | 0 |  |  | 0% | 0
| Cena s DPH |  |  | v | EUR |  | 0
| Projektant |  |  | Spracovateľ
| Dátum a podpis: |  | Pečiatka | Dátum a podpis: |  |  | Pečiatka
| Objednávateľ |  |  | Zhotoviteľ
| Dátum a podpis: |  | Pečiatka | Dátum a podpis: |  |  | Pečiatka
REKAPITULÁCIA ROZPOČTU
Stavba:
Vybudovanie zberného dvora v obci Gemerská Hôrka
Objekt:
SO06 - Boxy na kompost
Časť:
SO06-1 - Stavebná časť
Miesto: | [5 empty] | Dátum:
Objednávateľ: | [5 empty] | Projektant:
Zhotoviteľ: |  |  | Vyplň údaj |  |  | Spracovateľ:
Kód dielu - Popis | [6 empty] | Cena celkom [EUR]
Náklady z rozpočtu | [6 empty] | 0 | [12 empty] | -1
| HSV - Práce a dodávky HSV | [5 empty] | 0
| 1 - Zemné práce | [5 empty] | 0
| 2 - Zakladanie | [5 empty] | 0
| 3 - Zvislé a kompletné konštrukcie | [5 empty] | 0
| 4 - Vodorovné konštrukcie | [5 empty] | 0
| 5 - Komunikácie | [5 empty] | 0
| 6 - Úpravy povrchov, podlahy, osadenie | [5 empty] | 0
| 9 - Ostatné konštrukcie a práce-búranie | [5 empty] | 0
| 99 - Presun hmôt HSV | [5 empty] | 0
| PSV - Práce a dodávky PSV | [5 empty] | 0
| 711 - Izolácie proti vode a vlhkosti | [5 empty] | 0
ROZPOČET
Stavba:
Vybudovanie zberného dvora v obci Gemerská Hôrka
Objekt:
SO06 - Boxy na kompost
Časť:
SO06-1 - Stavebná časť
Miesto: | [5 empty] | Dátum:
Objednávateľ: | [5 empty] | Projektant:
Zhotoviteľ: |  |  | Vyplň údaj |  |  | Spracovateľ:
PČ | Typ | Kód | Popis | MJ | Množstvo | J.cena [EUR] | Cena celkom [EUR] | Cenová sústava |  |  | DPH | J. Nh [h] | Nh celkom [h] | J. hmotnosť [t] | Hmotnosť celkom [t] | J. suť [t] | Suť Celkom [t]
Náklady z rozpočtu | [6 empty] | 0 | [5 empty] | 0 |  | 203.6414 |  | 0 |  | D | -1 | [7 empty] | 0
| D | HSV | Práce a dodávky HSV |  |  |  | 0 | [5 empty] | 0 |  | 202.9094 |  | 0 | 1 | D | 0 | ROZPOCET | [6 empty] | 0
| D | 1 | Zemné práce |  |  |  | 0 | [5 empty] | 0 |  | 0 |  | 0 | 1 | D | 1 | ROZPOCET | [6 empty] | 0
27 | K | 122201109 | Odkopávky a prekopávky nezapažené. Príplatok k cenám za lepivosť horniny 3 | m3 | 24.125 |  | 0 |  |  |  | znížená |  | 0 | 0 | 0 | 0 | 0 | 4 | K | 2 | ROZPOCET | 0 | 0 | 0 | 0 | 0 | 2 | 0 | 4 | -1248000622
1 | K | 130201001 | Výkop jamy a ryhy v obmedzenom priestore horn. tr.3 ručne | m3 | 24.125 |  | 0 |  |  |  | znížená |  | 0 | 0 | 0 | 0 | 0 | 4 | K | 2 | ROZPOCET | 0 | 0 | 0 | 0 | 0 | 2 | 0 | 4 | -905300249
2 | K | 162201102 | Vodorovné premiestnenie výkopku z horniny 1-4 nad 20-50m | m3 | 24.125 |  | 0 |  |  |  | znížená |  | 0 | 0 | 0 | 0 | 0 | 4 | K | 2 | ROZPOCET | 0 | 0 | 0 | 0 | 0 | 2 | 0 | 4 | -149552827
26 | K | 171201201 | Uloženie sypaniny na skládky do 100 m3 | m3 | 24.125 |  | 0 |  |  |  | znížená |  | 0 | 0 | 0 | 0 | 0 | 4 | K | 2 | ROZPOCET | 0 | 0 | 0 | 0 | 0 | 2 | 0 | 4 | 62320271
| D | 2 | Zakladanie |  |  |  | 0 | [5 empty] | 0 |  | 57.5887 |  | 0 | 1 | D | 1 | ROZPOCET | [6 empty] | 0
4 | K | 273351217 | Debnenie stien základových dosiek, zhotovenie-tradičné | m2 | 14.25 |  | 0 |  |  |  | znížená |  | 0 | 0.00407 | 0.057998 | 0 | 0 | 4 | K | 2 | ROZPOCET | 0 | 0 | 0 | 0 | 0 | 2 | 0 | 4 | 1364772625
5 | K | 273351218 | Debnenie stien základových dosiek, odstránenie-tradičné | m2 | 14.25 |  | 0 |  |  |  | znížená |  | 0 | 0 | 0 | 0 | 0 | 4 | K | 2 | ROZPOCET | 0 | 0 | 0 | 0 | 0 | 2 | 0 | 4 | -1370956906
6 | K | 273362442 | Výstuž základových dosiek zo zvár. sietí KARI, priemer drôtu 8/8 mm, veľkosť oka 150x150 mm | m2 | 127.875 |  | 0 |  |  |  | znížená |  | 0 | 0.00627 | 0.80178 | 0 | 0 | 4 | K | 2 | ROZPOCET | 0 | 0 | 0 | 0 | 0 | 2 | 0 | 4 | -1033843284
3 | K | 274313612 | Betón základových pásov, prostý tr. C 20/25 | m3 | 24.125 |  | 0 |  |  |  | znížená |  | 0 | 2.3354 | 56.3422 | 0 | 0 | 4 | K | 2 | ROZPOCET | 0 | 0 | 0 | 0 | 0 | 2 | 0 | 4 | 246151044
28 | K | 274351217 | Debnenie stien základových pásov, zhotovenie-tradičné | m2 | 95 |  | 0 |  |  |  | znížená |  | 0 | 0.00407 | 0.38665 | 0 | 0 | 4 | K | 2 | ROZPOCET | 0 | 0 | 0 | 0 | 0 | 2 | 0 | 4 | 223276726
29 | K | 274351218 | Debnenie stien základových pásov, odstránenie-tradičné | m2 | 95 |  | 0 |  |  |  | znížená |  | 0 | 0 | 0 | 0 | 0 | 4 | K | 2 | ROZPOCET | 0 | 0 | 0 | 0 | 0 | 2 | 0 | 4 | -1318479707
| D | 3 | Zvislé a kompletné konštrukcie |  |  |  | 0 | [5 empty] | 0 |  | 27.4786 |  | 0 | 1 | D | 1 | ROZPOCET | [6 empty] | 0
13 | K | 311271302 | Murivo nosné (m3) PREMAC 50x25x25 s betónovou výplňou hr. 250 mm alebo ekvivalent | m3 | 12 |  | 0 |  |  |  | znížená |  | 0 | 2.1286 | 25.5437 | 0 | 0 | 4 | K | 2 | ROZPOCET | 0 | 0 | 0 | 0 | 0 | 2 | 0 | 4 | -45226091
59 | K | 311361825 | Výstuž pre murivo nosné PREMAC s betónovou výplňou z ocele B500 (10505) alebo ekvivalent | t | 0.576 |  | 0 |  |  |  | znížená |  | 0 | 1.002 | 0.57715 | 0 | 0 | 4 | K | 2 | ROZPOCET | 0 | 0 | 0 | 0 | 0 | 2 | 0 | 4 | -398378122
14 | K | 318271054 | Krycie platne priebežné pre oplotenie z tvárnic PREMAC alebo ekvivalent | m | 32 |  | 0 |  |  |  | znížená |  | 0 | 0.00163 | 0.05216 | 0 | 0 | 4 | K | 2 | ROZPOCET | 0 | 0 | 0 | 0 | 0 | 2 | 0 | 4 | 22305496
15 | M | 592330006200 | Plotová tvárnica PREMAC krycia platňa alebo ekvivalent | ks | 65.28 |  | 0 |  |  |  | znížená |  | 0 | 0.02 | 1.3056 | 0 | 0 | 8 | M | 2 | ROZPOCET | 0 | 0 | 0 | 0 | 0 | 2 | 0 | 4 | 692897270
| D | 4 | Vodorovné konštrukcie |  |  |  | 0 | [5 empty] | 0 |  | 80.1779 |  | 0 | 1 | D | 1 | ROZPOCET | [6 empty] | 0
16 | K | 417321414 | Betón stužujúcich pásov a vencov železový tr. C 20/25 | m3 | 1.6 |  | 0 |  |  |  | znížená |  | 0 | 2.4604 | 3.9366 | 0 | 0 | 4 | K | 2 | ROZPOCET | 0 | 0 | 0 | 0 | 0 | 2 | 0 | 4 | 1287148924
17 | K | 417351115 | Debnenie bočníc stužujúcich pásov a vencov vrátane vzpier zhotovenie | m2 | 25.6 |  | 0 |  |  |  | znížená |  | 0 | 0.00341 | 0.087296 | 0 | 0 | 4 | K | 2 | ROZPOCET | 0 | 0 | 0 | 0 | 0 | 2 | 0 | 4 | 585489910
18 | K | 417351116 | Debnenie bočníc stužujúcich pásov a vencov vrátane vzpier odstránenie | m2 | 25.6 |  | 0 |  |  |  | znížená |  | 0 | 0 | 0 | 0 | 0 | 4 | K | 2 | ROZPOCET | 0 | 0 | 0 | 0 | 0 | 2 | 0 | 4 | 399974343
19 | K | 417361821 | Výstuž stužujúcich pásov a vencov z betonárskej ocele 10505 | t | 0.154 |  | 0 |  |  |  | znížená |  | 0 | 1.0166 | 0.15656 | 0 | 0 | 4 | K | 2 | ROZPOCET | 0 | 0 | 0 | 0 | 0 | 2 | 0 | 4 | 1952109675
31 | K | 582147113 | Kryt cementobetónový s povrchovou metličkovou úpravou hr. 250 mm | m2 | 127.875 |  | 0 |  |  |  | znížená |  | 0 | 0.59431 | 75.9974 | 0 | 0 | 4 | K | 2 | ROZPOCET | 0 | 0 | 0 | 0 | 0 | 2 | 0 | 4 | -901025978
| D | 5 | Komunikácie |  |  |  | 0 | [5 empty] | 0 |  | 37.2884 |  | 0 | 1 | D | 1 | ROZPOCET | [6 empty] | 0
58 | K | 564651111 | Podklad z kameniva hrubého drveného veľ. 63-125 mm s rozprestretím a zhutnením, po zhutnení hr. 150 mm | m2 | 127.875 |  | 0 |  |  |  | znížená |  | 0 | 0.2916 | 37.2884 | 0 | 0 | 4 | K | 2 | ROZPOCET | 0 | 0 | 0 | 0 | 0 | 2 | 0 | 4 | 837765291
| D | 6 | Úpravy povrchov, podlahy, osadenie |  |  |  | 0 | [5 empty] | 0 |  | 0.27798 |  | 0 | 1 | D | 1 | ROZPOCET | [6 empty] | 0
20 | K | 612481122 | Potiahnutie stien sklotextílnou mriežkou s celoplošným prilepením a vyrovnaním | m2 | 54.4 |  | 0 |  |  |  | znížená |  | 0 | 0.00511 | 0.27798 | 0 | 0 | 4 | K | 2 | ROZPOCET | 0 | 0 | 0 | 0 | 0 | 2 | 0 | 4 | 231341403
8 | K | 631319175 | Príplatok za strhnutie povrchu mazaniny latou pre hr. obidvoch vrstiev mazaniny nad 120 do 240 mm | m3 | 127.875 |  | 0 |  |  |  | znížená |  | 0 | 0 | 0 | 0 | 0 | 4 | K | 2 | ROZPOCET | 0 | 0 | 0 | 0 | 0 | 2 | 0 | 4 | 341495455
| D | 9 | Ostatné konštrukcie a práce-búranie |  |  |  | 0 | [5 empty] | 0 |  | 0.09792 |  | 0 | 1 | D | 1 | ROZPOCET | [6 empty] | 0
24 | K | 941955001 | Lešenie ľahké pracovné pomocné, s výškou lešeňovej podlahy do 1,20 m | m2 | 64 |  | 0 |  |  |  | znížená |  | 0 | 0.00153 | 0.09792 | 0 | 0 | 4 | K | 2 | ROZPOCET | 0 | 0 | 0 | 0 | 0 | 2 | 0 | 4 | 1403108653
| D | 99 | Presun hmôt HSV |  |  |  | 0 | [5 empty] | 0 |  | 0 |  | 0 | 1 | D | 1 | ROZPOCET | [6 empty] | 0
21 | K | 998011001 | Presun hmôt pre budovy (801, 803, 812), zvislá konštr. z tehál, tvárnic, z kovu výšky do 6 m | t | 202.909 |  | 0 |  |  |  | znížená |  | 0 | 0 | 0 | 0 | 0 | 4 | K | 2 | ROZPOCET | 0 | 0 | 0 | 0 | 0 | 2 | 0 | 4 | -1866597598
22 | K | 998011015 | Príplatok za zväčšený presun (801,803,812) zvislá konštr. z tehál, tvárnic, z kovu nad vymedzenú najväčšiu dopravnú vzdialenosť do 1000 m | t | 202.909 |  | 0 |  |  |  | znížená |  | 0 | 0 | 0 | 0 | 0 | 4 | K | 2 | ROZPOCET | 0 | 0 | 0 | 0 | 0 | 2 | 0 | 4 | 1063582735
23 | K | 998011019 | Príplatok (801,803,812) zvislá konštr. z tehál, tvárnic, z kovu za každých ďalších aj začatých 5000 m | t | 1217.454 |  | 0 |  |  |  | znížená |  | 0 | 0 | 0 | 0 | 0 | 4 | K | 2 | ROZPOCET | 0 | 0 | 0 | 0 | 0 | 2 | 0 | 4 | 872302053
| D | PSV | Práce a dodávky PSV |  |  |  | 0 | [5 empty] | 0 |  | 0.73204 |  | 0 | 2 | D | 0 | ROZPOCET | [6 empty] | 0
| D | 711 | Izolácie proti vode a vlhkosti |  |  |  | 0 | [5 empty] | 0 |  | 0.73204 |  | 0 | 2 | D | 1 | ROZPOCET | [6 empty] | 0
9 | K | 711111001 | Zhotovenie izolácie proti zemnej vlhkosti vodorovná náterom penetračným za studena | m2 | 127.875 |  | 0 |  |  |  | znížená |  | 0 | 0 | 0 | 0 | 0 | 16 | K | 2 | ROZPOCET | 0 | 0 | 0 | 0 | 0 | 2 | 0 | 16 | -1127573038
10 | M | 246170000900 | Lak asfaltový ALP-PENETRAL v sudoch alebo ekvivalent | t | 0.038 |  | 0 |  |  |  | znížená |  | 0 | 1 | 0.038 | 0 | 0 | 32 | M | 2 | ROZPOCET | 0 | 0 | 0 | 0 | 0 | 2 | 0 | 16 | -1821808789
11 | K | 711141559 | Zhotovenie izolácie proti zemnej vlhkosti a tlakovej vode vodorovná NAIP pritavením | m2 | 127.875 |  | 0 |  |  |  | znížená |  | 0 | 0.00054 | 0.069053 | 0 | 0 | 16 | K | 2 | ROZPOCET | 0 | 0 | 0 | 0 | 0 | 2 | 0 | 16 | -1677094170
12 | M | 628310001000 | Pás asfaltový HYDROBIT V 60 S 35 pre spodné vrstvy hydroizolačných systémov, ICOPAL alebo ekvivalent | m2 | 147.056 |  | 0 |  |  |  | znížená |  | 0 | 0.00425 | 0.62499 | 0 | 0 | 32 | M | 2 | ROZPOCET | 0 | 0 | 0 | 0 | 0 | 2 | 0 | 16 | -1476530750
43 | K | 998711101 | Presun hmôt pre izoláciu proti vode v objektoch výšky do 6 m | t | 0.732 |  | 0 |  |  |  | znížená |  | 0 | 0 | 0 | 0 | 0 | 16 | K | 2 | ROZPOCET | 0 | 0 | 0 | 0 | 0 | 2 | 0 | 16 | -1483874453
44 | K | 998711194 | Izolácia proti vode, prípl.za presun nad vymedz. najväčšiu dopravnú vzdialenosť do 1000 m | t | 0.732 |  | 0 |  |  |  | znížená |  | 0 | 0 | 0 | 0 | 0 | 16 | K | 2 | ROZPOCET | 0 | 0 | 0 | 0 | 0 | 2 | 0 | 16 | -714454069
45 | K | 998711199 | Izolácia proti vode, prípl.za presun nad vymedz. najväčšiu dopr. vzdial. za k. ď. i začatých 1000m | t | 21.96 |  | 0 |  |  |  | znížená |  | 0 | 0 | 0 | 0 | 0 | 16 | K | 2 | ROZPOCET | 0 | 0 | 0 | 0 | 0 | 2 | 0 | 16 | -1261065689
Pokiaľ je v zadávacích dokladoch uvedený konkrétny výrobok alebo výrobca, uchádzač môže vo svojej ponuke ponúknuť výrobok od iného výrobcu (ekvivalentný výrobok), pričom však musia byť zachované minimálne (alebo lepšie) technické parametre a vlastnosti, ako majú výrobky uvedené v týchto zadávacích dokladoch. Ak sa takýto konkrétny prípad vyskytuje, tak len z dôvodu určenia/stanovenia minimálnych kvalitatívnych parametrov, pričom nebolo možné túto skutočnosť opísať iným vhodnejším vyčerpávajúcim spôsobom.
Uchádzač je povinný oceniť každú položku, pričom nie je možné uvedené položky zlučovať a oceňovať ich jednou jednotkovou cenou. Jednotkové ceny uviesť v € na 2 desatinné miesta, výsledné ceny jednotlivých položiek špecifikácie zaokrúhliť príkazom round tiež na 2 (dve) desatinné miesta a s nastavením presnosti zobrazenia cien na 2 desatinné miesta!!!

## SO06-2 - Žumpa Z1, šachta CS
[9 empty] | >> skryté stĺpce << | [9 empty] | {9c726eaf-347e-4b5c-9745-1c044f406dfb}
0
| KRYCÍ LIST ROZPOČTU | [8 empty] | v --- nižšie sa nachádzajú doplnkové a pomocné údaje k zostavám --- v | [8 empty] | False
Stavba:
Vybudovanie zberného dvora v obci Gemerská Hôrka
Objekt:
SO06 - Boxy na kompost
Časť:
SO06-2 - Žumpa Z1, šachta CS
| JKSO: |  |  |  |  | KS:
| Miesto: |  |  |  |  | Dátum:
| Objednávateľ: |  |  |  |  | IČO:
IČ DPH:
| Zhotoviteľ: |  |  |  |  | IČO: | Vyplň údaj
|  | Vyplň údaj |  |  |  | IČ DPH: | Vyplň údaj
| Projektant: |  |  |  |  | IČO:
IČ DPH:
| Spracovateľ: |  |  |  |  | IČO:
IČ DPH:
Poznámka:
| Cena bez DPH | [5 empty] | 0
|  |  | Základ dane |  |  | Sadzba dane | Výška dane
| DPH | základná | 0 |  |  | 20% | 0
|  | znížená | 0 |  |  | 20% | 0
|  | zákl. prenesená | 0 |  |  | 20% | 0
|  | zníž. prenesená | 0 |  |  | 20% | 0
|  | nulová | 0 |  |  | 0% | 0
| Cena s DPH |  |  | v | EUR |  | 0
| Projektant |  |  | Spracovateľ
| Dátum a podpis: |  | Pečiatka | Dátum a podpis: |  |  | Pečiatka
| Objednávateľ |  |  | Zhotoviteľ
| Dátum a podpis: |  | Pečiatka | Dátum a podpis: |  |  | Pečiatka
REKAPITULÁCIA ROZPOČTU
Stavba:
Vybudovanie zberného dvora v obci Gemerská Hôrka
Objekt:
SO06 - Boxy na kompost
Časť:
SO06-2 - Žumpa Z1, šachta CS
Miesto: | [5 empty] | Dátum:
Objednávateľ: | [5 empty] | Projektant:
Zhotoviteľ: |  |  | Vyplň údaj |  |  | Spracovateľ:
Kód dielu - Popis | [6 empty] | Cena celkom [EUR]
Náklady z rozpočtu | [6 empty] | 0 | [12 empty] | -1
| HSV - Práce a dodávky HSV | [5 empty] | 0
| 1 - Zemné práce | [5 empty] | 0
| 5 - Komunikácie | [5 empty] | 0
| 8 - Rúrové vedenie | [5 empty] | 0
| 9 - Ostatné konštrukcie a práce-búranie | [5 empty] | 0
| 99 - Presun hmôt HSV | [5 empty] | 0
ROZPOČET
Stavba:
Vybudovanie zberného dvora v obci Gemerská Hôrka
Objekt:
SO06 - Boxy na kompost
Časť:
SO06-2 - Žumpa Z1, šachta CS
Miesto: | [5 empty] | Dátum:
Objednávateľ: | [5 empty] | Projektant:
Zhotoviteľ: |  |  | Vyplň údaj |  |  | Spracovateľ:
PČ | Typ | Kód | Popis | MJ | Množstvo | J.cena [EUR] | Cena celkom [EUR] | Cenová sústava |  |  | DPH | J. Nh [h] | Nh celkom [h] | J. hmotnosť [t] | Hmotnosť celkom [t] | J. suť [t] | Suť Celkom [t]
Náklady z rozpočtu | [6 empty] | 0 | [5 empty] | 0 |  | 9.2254 |  | 0 |  | D | -1 | [7 empty] | 0
| D | HSV | Práce a dodávky HSV |  |  |  | 0 | [5 empty] | 0 |  | 9.2254 |  | 0 | 1 | D | 0 | ROZPOCET | [6 empty] | 0
| D | 1 | Zemné práce |  |  |  | 0 | [5 empty] | 0 |  | 0 |  | 0 | 1 | D | 1 | ROZPOCET | [6 empty] | 0
27 | K | 122201109 | Odkopávky a prekopávky nezapažené. Príplatok k cenám za lepivosť horniny 3 | m3 | 59.975 |  | 0 |  |  |  | znížená |  | 0 | 0 | 0 | 0 | 0 | 4 | K | 2 | ROZPOCET | 0 | 0 | 0 | 0 | 0 | 2 | 0 | 4 | 274823898
1 | K | 130201008 | Výkop jamy a ryhy v obmedzenom priestore horn. tr.3 vrátane paženia za stáleho prítoku vody | m3 | 59.975 |  | 0 |  |  |  | znížená |  | 0 | 0 | 0 | 0 | 0 | 4 | K | 2 | ROZPOCET | 0 | 0 | 0 | 0 | 0 | 2 | 0 | 4 | 1108567186
2 | K | 162201102 | Vodorovné premiestnenie výkopku z horniny 1-4 nad 20-50m | m3 | 59.975 |  | 0 |  |  |  | znížená |  | 0 | 0 | 0 | 0 | 0 | 4 | K | 2 | ROZPOCET | 0 | 0 | 0 | 0 | 0 | 2 | 0 | 4 | 286306629
28 | K | 171201201 | Uloženie sypaniny na skládky do 100 m3 | m3 | 42.363 |  | 0 |  |  |  | znížená |  | 0 | 0 | 0 | 0 | 0 | 4 | K | 2 | ROZPOCET | 0 | 0 | 0 | 0 | 0 | 2 | 0 | 4 | -745756067
14 | K | 175101102 | Obsyp potrubia sypaninou z vhodných hornín 1 až 4 s prehodením sypaniny | m3 | 17.612 |  | 0 |  |  |  | znížená |  | 0 | 0 | 0 | 0 | 0 | 4 | K | 2 | ROZPOCET | 0 | 0 | 0 | 0 | 0 | 2 | 0 | 4 | 420252434
| D | 5 | Komunikácie |  |  |  | 0 | [5 empty] | 0 |  | 3.1536 |  | 0 | 1 | D | 1 | ROZPOCET | [6 empty] | 0
35 | K | 564231111 | Podklad alebo podsyp zo štrkopiesku s rozprestretím, vlhčením a zhutnením, po zhutnení hr. 100 mm | m2 | 14.18 |  | 0 |  |  |  | znížená |  | 0 | 0.2224 | 3.1536 | 0 | 0 | 4 | K | 2 | ROZPOCET | 0 | 0 | 0 | 0 | 0 | 2 | 0 | 4 | 404147056
| D | 8 | Rúrové vedenie |  |  |  | 0 | [5 empty] | 0 |  | 0.80872 |  | 0 | 1 | D | 1 | ROZPOCET | [6 empty] | 0
29 | K | 871274002.S | Montáž kanalizačného PP potrubia hladkého plnostenného SN 10 DN 125 | m | 10.5 |  | 0 |  |  |  | znížená |  | 0 | 1e-05 | 0.000105 | 0 | 0 | 4 | K | 2 | ROZPOCET | 0 | 0 | 0 | 0 | 0 | 2 | 0 | 4 | 664767635
30 | M | 286140000800 | Rúra KG 2000 PP, SN 10, DN 125 dĺ. 5 m hladká pre gravitačnú kanalizáciu, WAVIN alebo ekvivalent | ks | 2.1 |  | 0 |  |  |  | znížená |  | 0 | 0.0101 | 0.02121 | 0 | 0 | 8 | M | 2 | ROZPOCET | 0 | 0 | 0 | 0 | 0 | 2 | 0 | 4 | -303690734
31 | K | 871324004.S | Montáž kanalizačného PP potrubia hladkého plnostenného SN 10 DN 160 | m | 5.8 |  | 0 |  |  |  | znížená |  | 0 | 1e-05 | 5.8e-05 | 0 | 0 | 4 | K | 2 | ROZPOCET | 0 | 0 | 0 | 0 | 0 | 2 | 0 | 4 | -1688734695
32 | M | 286140001200.S | Rúra hladká PP pre gravitačnú kanalizáciu DN 160, SN 10, dĺ. 5 m | ks | 1.16 |  | 0 |  |  |  | znížená |  | 0 | 0.01667 | 0.019337 | 0 | 0 | 8 | M | 2 | ROZPOCET | 0 | 0 | 0 | 0 | 0 | 2 | 0 | 4 | 696727184
33 | K | 871324005.S | Zhotovenie prierazu a napojenie potrubia do žumpy s obetónovaním | ks | 1 |  | 0 |  |  |  | znížená |  | 0 | 1e-05 | 1e-05 | 0 | 0 | 4 | K | 2 | ROZPOCET | 0 | 0 | 0 | 0 | 0 | 2 | 0 | 4 | 594877323
12 | K | 894811019 | Osadenie železobetónovej žumpy objem min. 20m3 | ks | 1 |  | 0 |  |  |  | znížená |  | 0 | 0 | 0 | 0 | 0 | 4 | K | 2 | ROZPOCET | 0 | 0 | 0 | 0 | 0 | 2 | 0 | 4 | 173075396
13 | M | 286610049009 | Žumpa železobetónová objem min.20m3 vrátane hrdla a poklopul | ks | 1 |  | 0 |  |  |  | znížená |  | 0 | 0.384 | 0.384 | 0 | 0 | 8 | M | 2 | ROZPOCET | 0 | 0 | 0 | 0 | 0 | 2 | 0 | 4 | 807924203
34 | M | 286610049008 | Zhotovenie šachty CS zo stavebných materiálov vrátane poklopu a napojenia na kanalizačné potrubie | ks | 1 |  | 0 |  |  |  | znížená |  | 0 | 0.384 | 0.384 | 0 | 0 | 8 | M | 2 | ROZPOCET | 0 | 0 | 0 | 0 | 0 | 2 | 0 | 4 | -1634495534
| D | 9 | Ostatné konštrukcie a práce-búranie |  |  |  | 0 | [5 empty] | 0 |  | 5.2631 |  | 0 | 1 | D | 1 | ROZPOCET | [6 empty] | 0
20 | K | 935114234 | Osadenie odvodňovacieho žľabu plytkého s ochrannou hranou vnútornej šírky 200 mm a s roštom | m | 15 |  | 0 |  |  |  | znížená |  | 0 | 0.29943 | 4.4914 | 0 | 0 | 4 | K | 2 | ROZPOCET | 0 | 0 | 0 | 0 | 0 | 2 | 0 | 4 | 824363519
21 | M | 592270013300 | Čelná, koncová stena NW 200, výška 100 mm, pozinkovaná (pre BGF-Z SV), HYDRO BG alebo ekvivalent | ks | 2 |  | 0 |  |  |  | znížená |  | 0 | 0.0003 | 0.0006 | 0 | 0 | 8 | M | 2 | ROZPOCET | 0 | 0 | 0 | 0 | 0 | 2 | 0 | 4 | 825309429
22 | M | 592270016000 | Odvodňovací žľab plytký BGF-Z SV G NW 200, dĺžky 1 m, výšky 100 mm, bez spádu, betónový s liatinovou hranou, HYDRO BG alebo ekvivalent | ks | 15 |  | 0 |  |  |  | znížená |  | 0 | 0.035 | 0.525 | 0 | 0 | 8 | M | 2 | ROZPOCET | 0 | 0 | 0 | 0 | 0 | 2 | 0 | 4 | -1771094106
23 | M | 592270017400 | rošt 500x247x25 mm, rozmer štrbiny SW 18x220, s rýchlouzáverom, pre žľaby s ochrannou hranou | ks | 30 |  | 0 |  |  |  | znížená |  | 0 | 0.0082 | 0.246 | 0 | 0 | 8 | M | 2 | ROZPOCET | 0 | 0 | 0 | 0 | 0 | 2 | 0 | 4 | -659347458
| D | 99 | Presun hmôt HSV |  |  |  | 0 | [5 empty] | 0 |  | 0 |  | 0 | 1 | D | 1 | ROZPOCET | [6 empty] | 0
24 | K | 998011001 | Presun hmôt pre budovy (801, 803, 812), zvislá konštr. z tehál, tvárnic, z kovu výšky do 6 m | t | 9.225 |  | 0 |  |  |  | znížená |  | 0 | 0 | 0 | 0 | 0 | 4 | K | 2 | ROZPOCET | 0 | 0 | 0 | 0 | 0 | 2 | 0 | 4 | 513575807
25 | K | 998011015 | Príplatok za zväčšený presun (801,803,812) zvislá konštr. z tehál, tvárnic, z kovu nad vymedzenú najväčšiu dopravnú vzdialenosť do 1000 m | t | 9.225 |  | 0 |  |  |  | znížená |  | 0 | 0 | 0 | 0 | 0 | 4 | K | 2 | ROZPOCET | 0 | 0 | 0 | 0 | 0 | 2 | 0 | 4 | 1964844291
26 | K | 998011019 | Príplatok (801,803,812) zvislá konštr. z tehál, tvárnic, z kovu za každých ďalších aj začatých 5000 m | t | 55.35 |  | 0 |  |  |  | znížená |  | 0 | 0 | 0 | 0 | 0 | 4 | K | 2 | ROZPOCET | 0 | 0 | 0 | 0 | 0 | 2 | 0 | 4 | -1537051812
Pokiaľ je v zadávacích dokladoch uvedený konkrétny výrobok alebo výrobca, uchádzač môže vo svojej ponuke ponúknuť výrobok od iného výrobcu (ekvivalentný výrobok), pričom však musia byť zachované minimálne (alebo lepšie) technické parametre a vlastnosti, ako majú výrobky uvedené v týchto zadávacích dokladoch. Ak sa takýto konkrétny prípad vyskytuje, tak len z dôvodu určenia/stanovenia minimálnych kvalitatívnych parametrov, pričom nebolo možné túto skutočnosť opísať iným vhodnejším vyčerpávajúcim spôsobom.
Uchádzač je povinný oceniť každú položku, pričom nie je možné uvedené položky zlučovať a oceňovať ich jednou jednotkovou cenou. Jednotkové ceny uviesť v € na 2 desatinné miesta, výsledné ceny jednotlivých položiek špecifikácie zaokrúhliť príkazom round tiež na 2 (dve) desatinné miesta a s nastavením presnosti zobrazenia cien na 2 desatinné miesta!!!

## SO07 - Sklad drevnej hmoty
[9 empty] | >> skryté stĺpce << | [9 empty] | {f77f6168-2645-4a71-89ca-751270e00272}
0
| KRYCÍ LIST ROZPOČTU | [8 empty] | v --- nižšie sa nachádzajú doplnkové a pomocné údaje k zostavám --- v | [8 empty] | False
Stavba:
Vybudovanie zberného dvora v obci Gemerská Hôrka
Objekt:
SO07 - Sklad drevnej hmoty
| JKSO: |  |  |  |  | KS:
| Miesto: |  |  |  |  | Dátum:
| Objednávateľ: |  |  |  |  | IČO:
IČ DPH:
| Zhotoviteľ: |  |  |  |  | IČO: | Vyplň údaj
|  | Vyplň údaj |  |  |  | IČ DPH: | Vyplň údaj
| Projektant: |  |  |  |  | IČO:
IČ DPH:
| Spracovateľ: |  |  |  |  | IČO:
IČ DPH:
Poznámka:
| Cena bez DPH | [5 empty] | 0
|  |  | Základ dane |  |  | Sadzba dane | Výška dane
| DPH | základná | 0 |  |  | 20% | 0
|  | znížená | 0 |  |  | 20% | 0
|  | zákl. prenesená | 0 |  |  | 20% | 0
|  | zníž. prenesená | 0 |  |  | 20% | 0
|  | nulová | 0 |  |  | 0% | 0
| Cena s DPH |  |  | v | EUR |  | 0
| Projektant |  |  | Spracovateľ
| Dátum a podpis: |  | Pečiatka | Dátum a podpis: |  |  | Pečiatka
| Objednávateľ |  |  | Zhotoviteľ
| Dátum a podpis: |  | Pečiatka | Dátum a podpis: |  |  | Pečiatka
REKAPITULÁCIA ROZPOČTU
Stavba:
Vybudovanie zberného dvora v obci Gemerská Hôrka
Objekt:
SO07 - Sklad drevnej hmoty
Miesto: | [5 empty] | Dátum:
Objednávateľ: | [5 empty] | Projektant:
Zhotoviteľ: |  |  | Vyplň údaj |  |  | Spracovateľ:
Kód dielu - Popis | [6 empty] | Cena celkom [EUR]
Náklady z rozpočtu | [6 empty] | 0 | [12 empty] | -1
| HSV - Práce a dodávky HSV | [5 empty] | 0
| 1 - Zemné práce | [5 empty] | 0
| 2 - Zakladanie | [5 empty] | 0
| 3 - Zvislé a kompletné konštrukcie | [5 empty] | 0
| 4 - Vodorovné konštrukcie | [5 empty] | 0
| 5 - Komunikácie | [5 empty] | 0
| 6 - Úpravy povrchov, podlahy, osadenie | [5 empty] | 0
| 9 - Ostatné konštrukcie a práce-búranie | [5 empty] | 0
| 99 - Presun hmôt HSV | [5 empty] | 0
| PSV - Práce a dodávky PSV | [5 empty] | 0
| 711 - Izolácie proti vode a vlhkosti | [5 empty] | 0
| 762 - Konštrukcie tesárske | [5 empty] | 0
| 764 - Konštrukcie klampiarske | [5 empty] | 0
| 783 - Nátery | [5 empty] | 0
ROZPOČET
Stavba:
Vybudovanie zberného dvora v obci Gemerská Hôrka
Objekt:
SO07 - Sklad drevnej hmoty
Miesto: | [5 empty] | Dátum:
Objednávateľ: | [5 empty] | Projektant:
Zhotoviteľ: |  |  | Vyplň údaj |  |  | Spracovateľ:
PČ | Typ | Kód | Popis | MJ | Množstvo | J.cena [EUR] | Cena celkom [EUR] | Cenová sústava |  |  | DPH | J. Nh [h] | Nh celkom [h] | J. hmotnosť [t] | Hmotnosť celkom [t] | J. suť [t] | Suť Celkom [t]
Náklady z rozpočtu | [6 empty] | 0 | [5 empty] | 0 |  | 222.9709 |  | 0 |  | D | -1 | [7 empty] | 0
| D | HSV | Práce a dodávky HSV |  |  |  | 0 | [5 empty] | 0 |  | 218.6856 |  | 0 | 1 | D | 0 | ROZPOCET | [6 empty] | 0
| D | 1 | Zemné práce |  |  |  | 0 | [5 empty] | 0 |  | 0 |  | 0 | 1 | D | 1 | ROZPOCET | [6 empty] | 0
1 | K | 122201109 | Odkopávky a prekopávky nezapažené. Príplatok k cenám za lepivosť horniny 3 | m3 | 19.745 |  | 0 |  |  |  | znížená |  | 0 | 0 | 0 | 0 | 0 | 4 | K | 2 | ROZPOCET | 0 | 0 | 0 | 0 | 0 | 2 | 0 | 4 | -395209165
2 | K | 130201001 | Výkop jamy a ryhy v obmedzenom priestore horn. tr.3 ručne | m3 | 19.745 |  | 0 |  |  |  | znížená |  | 0 | 0 | 0 | 0 | 0 | 4 | K | 2 | ROZPOCET | 0 | 0 | 0 | 0 | 0 | 2 | 0 | 4 | 1487559653
3 | K | 162201102 | Vodorovné premiestnenie výkopku z horniny 1-4 nad 20-50m | m3 | 19.745 |  | 0 |  |  |  | znížená |  | 0 | 0 | 0 | 0 | 0 | 4 | K | 2 | ROZPOCET | 0 | 0 | 0 | 0 | 0 | 2 | 0 | 4 | 619404836
4 | K | 171201202 | Uloženie sypaniny na skládky nad 100 do 1000 m3 | m3 | 19.745 |  | 0 |  |  |  | znížená |  | 0 | 0 | 0 | 0 | 0 | 4 | K | 2 | ROZPOCET | 0 | 0 | 0 | 0 | 0 | 2 | 0 | 4 | -1780996539
| D | 2 | Zakladanie |  |  |  | 0 | [5 empty] | 0 |  | 126.1756 |  | 0 | 1 | D | 1 | ROZPOCET | [6 empty] | 0
5 | K | 273313612.S | Betón základových dosiek, prostý tr. C 20/25 | m3 | 10.098 |  | 0 |  |  |  | znížená |  | 0 | 2.2151 | 22.3684 | 0 | 0 | 4 | K | 2 | ROZPOCET | 0 | 0 | 0 | 0 | 0 | 2 | 0 | 4 | 614442970
6 | K | 273351217 | Debnenie stien základových dosiek, zhotovenie-tradičné | m2 | 10.08 |  | 0 |  |  |  | znížená |  | 0 | 0.00407 | 0.041026 | 0 | 0 | 4 | K | 2 | ROZPOCET | 0 | 0 | 0 | 0 | 0 | 2 | 0 | 4 | 776940134
7 | K | 273351218 | Debnenie stien základových dosiek, odstránenie-tradičné | m2 | 10.08 |  | 0 |  |  |  | znížená |  | 0 | 0 | 0 | 0 | 0 | 4 | K | 2 | ROZPOCET | 0 | 0 | 0 | 0 | 0 | 2 | 0 | 4 | -964764389
8 | K | 273362442 | Výstuž základových dosiek zo zvár. sietí KARI, priemer drôtu 8/8 mm, veľkosť oka 150x150 mm | m2 | 67.32 |  | 0 |  |  |  | znížená |  | 0 | 0.00627 | 0.4221 | 0 | 0 | 4 | K | 2 | ROZPOCET | 0 | 0 | 0 | 0 | 0 | 2 | 0 | 4 | -23548003
9 | K | 274271302 | Murivo základových pásov (m3) PREMAC 50x25x25 s betónovou výplňou C 16/20 hr. 250 mm alebo ekvivalent | m3 | 26.403 |  | 0 |  |  |  | znížená |  | 0 | 2.1286 | 56.2025 | 0 | 0 | 4 | K | 2 | ROZPOCET | 0 | 0 | 0 | 0 | 0 | 2 | 0 | 4 | -792669690
10 | K | 274313612 | Betón základových pásov, prostý tr. C 20/25 | m3 | 19.745 |  | 0 |  |  |  | znížená |  | 0 | 2.3354 | 46.1131 | 0 | 0 | 4 | K | 2 | ROZPOCET | 0 | 0 | 0 | 0 | 0 | 2 | 0 | 4 | -800757738
11 | K | 274351217 | Debnenie stien základových pásov, zhotovenie-tradičné | m2 | 75.2 |  | 0 |  |  |  | znížená |  | 0 | 0.00407 | 0.30606 | 0 | 0 | 4 | K | 2 | ROZPOCET | 0 | 0 | 0 | 0 | 0 | 2 | 0 | 4 | -443395145
12 | K | 274351218 | Debnenie stien základových pásov, odstránenie-tradičné | m2 | 75.2 |  | 0 |  |  |  | znížená |  | 0 | 0 | 0 | 0 | 0 | 4 | K | 2 | ROZPOCET | 0 | 0 | 0 | 0 | 0 | 2 | 0 | 4 | 191192712
13 | K | 274361825 | Výstuž pre murivo základových pásov PREMAC s betónovou výplňou z ocele 10505 alebo ekvivalent | t | 0.721 |  | 0 |  |  |  | znížená |  | 0 | 1.002 | 0.72244 | 0 | 0 | 4 | K | 2 | ROZPOCET | 0 | 0 | 0 | 0 | 0 | 2 | 0 | 4 | -978513193
| D | 3 | Zvislé a kompletné konštrukcie |  |  |  | 0 | [5 empty] | 0 |  | 4.2156 |  | 0 | 1 | D | 1 | ROZPOCET | [6 empty] | 0
14 | K | 317321411.S | Betón prekladov železový (bez výstuže) tr. C 25/30 | m3 | 1.53 |  | 0 |  |  |  | znížená |  | 0 | 2.416 | 3.6965 | 0 | 0 | 4 | K | 2 | ROZPOCET | 0 | 0 | 0 | 0 | 0 | 2 | 0 | 4 | -423484925
15 | K | 317351107.S | Debnenie prekladu vrátane podpornej konštrukcie výšky do 4 m zhotovenie | m2 | 20.4 |  | 0 |  |  |  | znížená |  | 0 | 0.00725 | 0.1479 | 0 | 0 | 4 | K | 2 | ROZPOCET | 0 | 0 | 0 | 0 | 0 | 2 | 0 | 4 | 1478694594
16 | K | 317351108.S | Debnenie prekladu vrátane podpornej konštrukcie výšky do 4 m odstránenie | m2 | 20.4 |  | 0 |  |  |  | znížená |  | 0 | 0 | 0 | 0 | 0 | 4 | K | 2 | ROZPOCET | 0 | 0 | 0 | 0 | 0 | 2 | 0 | 4 | 1701793321
17 | K | 317361821.S | Výstuž prekladov z ocele B500 (10505) | t | 0.367 |  | 0 |  |  |  | znížená |  | 0 | 1.0114 | 0.3712 | 0 | 0 | 4 | K | 2 | ROZPOCET | 0 | 0 | 0 | 0 | 0 | 2 | 0 | 4 | -1740064013
| D | 4 | Vodorovné konštrukcie |  |  |  | 0 | [5 empty] | 0 |  | 7.1745 |  | 0 | 1 | D | 1 | ROZPOCET | [6 empty] | 0
18 | K | 417321414 | Betón stužujúcich pásov a vencov železový tr. C 20/25 | m3 | 2.825 |  | 0 |  |  |  | znížená |  | 0 | 2.4604 | 6.9506 | 0 | 0 | 4 | K | 2 | ROZPOCET | 0 | 0 | 0 | 0 | 0 | 2 | 0 | 4 | 1221797548
19 | K | 417351115 | Debnenie bočníc stužujúcich pásov a vencov vrátane vzpier zhotovenie | m2 | 27.2 |  | 0 |  |  |  | znížená |  | 0 | 0.00341 | 0.092752 | 0 | 0 | 4 | K | 2 | ROZPOCET | 0 | 0 | 0 | 0 | 0 | 2 | 0 | 4 | -311973565
20 | K | 417351116 | Debnenie bočníc stužujúcich pásov a vencov vrátane vzpier odstránenie | m2 | 27.2 |  | 0 |  |  |  | znížená |  | 0 | 0 | 0 | 0 | 0 | 4 | K | 2 | ROZPOCET | 0 | 0 | 0 | 0 | 0 | 2 | 0 | 4 | -2059011156
21 | K | 417361821 | Výstuž stužujúcich pásov a vencov z betonárskej ocele 10505 | t | 0.129 |  | 0 |  |  |  | znížená |  | 0 | 1.0166 | 0.13114 | 0 | 0 | 4 | K | 2 | ROZPOCET | 0 | 0 | 0 | 0 | 0 | 2 | 0 | 4 | 591305194
| D | 5 | Komunikácie |  |  |  | 0 | [5 empty] | 0 |  | 46.3819 |  | 0 | 1 | D | 1 | ROZPOCET | [6 empty] | 0
22 | K | 564651111 | Podklad z kameniva hrubého drveného veľ. 63-125 mm s rozprestretím a zhutnením, po zhutnení hr. 150 mm | m2 | 159.06 |  | 0 |  |  |  | znížená |  | 0 | 0.2916 | 46.3819 | 0 | 0 | 4 | K | 2 | ROZPOCET | 0 | 0 | 0 | 0 | 0 | 2 | 0 | 4 | 1170649830
| D | 6 | Úpravy povrchov, podlahy, osadenie |  |  |  | 0 | [5 empty] | 0 |  | 20.6375 |  | 0 | 1 | D | 1 | ROZPOCET | [6 empty] | 0
23 | K | 612481122 | Potiahnutie stien sklotextílnou mriežkou s celoplošným prilepením a vyrovnaním | m2 | 121.32 |  | 0 |  |  |  | znížená |  | 0 | 0.00511 | 0.61995 | 0 | 0 | 4 | K | 2 | ROZPOCET | 0 | 0 | 0 | 0 | 0 | 2 | 0 | 4 | -2081913861
24 | K | 622464231 | Vonkajšia omietka stien tenkovrstvová BAUMIT, silikónová, Baumit SilikonTop, škrabaná, hr. 1,5 mm alebo ekvivalent | m2 | 95.04 |  | 0 |  |  |  | znížená |  | 0 | 0.0029 | 0.27562 | 0 | 0 | 4 | K | 2 | ROZPOCET | 0 | 0 | 0 | 0 | 0 | 2 | 0 | 4 | 1591593293
25 | K | 631325711 | Mazanina z betónu vystužená oceľovými vláknami (Dramix) (m3) tr.C25/30 hr. nad 120 do 240 mm alebo ekvivalent | m3 | 8.078 |  | 0 |  |  |  | znížená |  | 0 | 2.4439 | 19.742 | 0 | 0 | 4 | K | 2 | ROZPOCET | 0 | 0 | 0 | 0 | 0 | 2 | 0 | 4 | 373001725
| D | 9 | Ostatné konštrukcie a práce-búranie |  |  |  | 0 | [5 empty] | 0 |  | 14.1005 |  | 0 | 1 | D | 1 | ROZPOCET | [6 empty] | 0
26 | K | 919723111 | Dilatačné škáry rezané v cementobet. kryte pozdĺžne rezanie škár šírky 2 až 5 mm | m | 19 |  | 0 |  |  |  | znížená |  | 0 | 0.03501 | 0.66519 | 0 | 0 | 4 | K | 2 | ROZPOCET | 0 | 0 | 0 | 0 | 0 | 2 | 0 | 4 | -2010251162
27 | K | 919723212 | Dilatačné škáry rezané v cementobet. kryte pozdĺžne zaliatie škár za tepla, šírky nad 3 do 9 mm | m | 19 |  | 0 |  |  |  | znížená |  | 0 | 2e-05 | 0.00038 | 0 | 0 | 4 | K | 2 | ROZPOCET | 0 | 0 | 0 | 0 | 0 | 2 | 0 | 4 | 452445637
28 | M | 111620000200 | Asfalt polofúkaný P 65 v sudoch do 250 kg | t | 0.076 |  | 0 |  |  |  | znížená |  | 0 | 1 | 0.076 | 0 | 0 | 8 | M | 2 | ROZPOCET | 0 | 0 | 0 | 0 | 0 | 2 | 0 | 4 | 1590557663
29 | K | 941941031 | Montáž lešenia ľahkého pracovného radového s podlahami šírky od 0,80 do 1,00 m, výšky do 10 m | m2 | 259.7 |  | 0 |  |  |  | znížená |  | 0 | 0.02572 | 6.6795 | 0 | 0 | 4 | K | 2 | ROZPOCET | 0 | 0 | 0 | 0 | 0 | 2 | 0 | 4 | -1475385623
30 | K | 941941191 | Príplatok za prvý a každý ďalší i začatý mesiac použitia lešenia ľahkého pracovného radového s podlahami šírky od 0,80 do 1,00 m, výšky do 10 m | m2 | 259.7 |  | 0 |  |  |  | znížená |  | 0 | 0 | 0 | 0 | 0 | 4 | K | 2 | ROZPOCET | 0 | 0 | 0 | 0 | 0 | 2 | 0 | 4 | -1949296418
31 | K | 941941831 | Demontáž lešenia ľahkého pracovného radového s podlahami šírky nad 0,80 do 1,00 m, výšky do 10 m | m2 | 259.7 |  | 0 |  |  |  | znížená |  | 0 | 0.02572 | 6.6795 | 0 | 0 | 4 | K | 2 | ROZPOCET | 0 | 0 | 0 | 0 | 0 | 2 | 0 | 4 | -1409060095
| D | 99 | Presun hmôt HSV |  |  |  | 0 | [5 empty] | 0 |  | 0 |  | 0 | 1 | D | 1 | ROZPOCET | [6 empty] | 0
32 | K | 998011001 | Presun hmôt pre budovy (801, 803, 812), zvislá konštr. z tehál, tvárnic, z kovu výšky do 6 m | t | 218.686 |  | 0 |  |  |  | znížená |  | 0 | 0 | 0 | 0 | 0 | 4 | K | 2 | ROZPOCET | 0 | 0 | 0 | 0 | 0 | 2 | 0 | 4 | 1490143232
33 | K | 998011015 | Príplatok za zväčšený presun (801,803,812) zvislá konštr. z tehál, tvárnic, z kovu nad vymedzenú najväčšiu dopravnú vzdialenosť do 1000 m | t | 218.686 |  | 0 |  |  |  | znížená |  | 0 | 0 | 0 | 0 | 0 | 4 | K | 2 | ROZPOCET | 0 | 0 | 0 | 0 | 0 | 2 | 0 | 4 | 1259418265
34 | K | 998011019 | Príplatok (801,803,812) zvislá konštr. z tehál, tvárnic, z kovu za každých ďalších aj začatých 5000 m | t | 1312.116 |  | 0 |  |  |  | znížená |  | 0 | 0 | 0 | 0 | 0 | 4 | K | 2 | ROZPOCET | 0 | 0 | 0 | 0 | 0 | 2 | 0 | 4 | -1044813051
| D | PSV | Práce a dodávky PSV |  |  |  | 0 | [5 empty] | 0 |  | 4.2852 |  | 0 | 2 | D | 0 | ROZPOCET | [6 empty] | 0
| D | 711 | Izolácie proti vode a vlhkosti |  |  |  | 0 | [5 empty] | 0 |  | 0.45846 |  | 0 | 2 | D | 1 | ROZPOCET | [6 empty] | 0
35 | K | 711111001 | Zhotovenie izolácie proti zemnej vlhkosti vodorovná náterom penetračným za studena | m2 | 67.32 |  | 0 |  |  |  | znížená |  | 0 | 0 | 0 | 0 | 0 | 16 | K | 2 | ROZPOCET | 0 | 0 | 0 | 0 | 0 | 2 | 0 | 16 | 1932649283
36 | M | 246170000900 | Lak asfaltový ALP-PENETRAL v sudoch alebo ekvivalent | t | 0.02 |  | 0 |  |  |  | znížená |  | 0 | 1 | 0.02 | 0 | 0 | 32 | M | 2 | ROZPOCET | 0 | 0 | 0 | 0 | 0 | 2 | 0 | 16 | 161469505
39 | K | 711141559 | Zhotovenie izolácie proti zemnej vlhkosti a tlakovej vode vodorovná NAIP pritavením | m2 | 80.784 |  | 0 |  |  |  | znížená |  | 0 | 0.00054 | 0.043623 | 0 | 0 | 16 | K | 2 | ROZPOCET | 0 | 0 | 0 | 0 | 0 | 2 | 0 | 16 | -818460025
40 | M | 628310001000 | Pás asfaltový HYDROBIT V 60 S 35 pre spodné vrstvy hydroizolačných systémov, ICOPAL alebo ekvivalent | m2 | 92.902 |  | 0 |  |  |  | znížená |  | 0 | 0.00425 | 0.39483 | 0 | 0 | 32 | M | 2 | ROZPOCET | 0 | 0 | 0 | 0 | 0 | 2 | 0 | 16 | -677209596
43 | K | 998711101 | Presun hmôt pre izoláciu proti vode v objektoch výšky do 6 m | t | 0.458 |  | 0 |  |  |  | znížená |  | 0 | 0 | 0 | 0 | 0 | 16 | K | 2 | ROZPOCET | 0 | 0 | 0 | 0 | 0 | 2 | 0 | 16 | 1702096529
44 | K | 998711194 | Izolácia proti vode, prípl.za presun nad vymedz. najväčšiu dopravnú vzdialenosť do 1000 m | t | 0.458 |  | 0 |  |  |  | znížená |  | 0 | 0 | 0 | 0 | 0 | 16 | K | 2 | ROZPOCET | 0 | 0 | 0 | 0 | 0 | 2 | 0 | 16 | -1547844591
45 | K | 998711199 | Izolácia proti vode, prípl.za presun nad vymedz. najväčšiu dopr. vzdial. za k. ď. i začatých 1000m | t | 13.74 |  | 0 |  |  |  | znížená |  | 0 | 0 | 0 | 0 | 0 | 16 | K | 2 | ROZPOCET | 0 | 0 | 0 | 0 | 0 | 2 | 0 | 16 | 1271670403
| D | 762 | Konštrukcie tesárske |  |  |  | 0 | [5 empty] | 0 |  | 3.0418 |  | 0 | 2 | D | 1 | ROZPOCET | [6 empty] | 0
46 | K | 762332110.S | Montáž viazaných konštrukcií krovov striech z reziva priemernej plochy do 120 cm2 | m | 40.36 |  | 0 |  |  |  | znížená |  | 0 | 0.00026 | 0.010494 | 0 | 0 | 16 | K | 2 | ROZPOCET | 0 | 0 | 0 | 0 | 0 | 2 | 0 | 16 | -1138900820
47 | M | 605120006900.S | Hranoly zo smrekovca neopracované hranené akosť I dĺ. 1000-1750 mm, hr. 100 mm, š. 120, 140 mm | m3 | 0.605 |  | 0 |  |  |  | znížená |  | 0 | 0.55 | 0.33275 | 0 | 0 | 32 | M | 2 | ROZPOCET | 0 | 0 | 0 | 0 | 0 | 2 | 0 | 16 | 1634641825
48 | K | 762332120.S | Montáž viazaných konštrukcií krovov striech z reziva priemernej plochy 120 - 224 cm2 | m | 147 |  | 0 |  |  |  | znížená |  | 0 | 0.00026 | 0.03822 | 0 | 0 | 16 | K | 2 | ROZPOCET | 0 | 0 | 0 | 0 | 0 | 2 | 0 | 16 | 913723629
49 | M | 605120007100.S | Hranoly zo smrekovca neopracované hranené akosť I dĺ. 4000-6500 mm, hr. 100 mm, š. 120, 140 mm | m3 | 2.563 |  | 0 |  |  |  | znížená |  | 0 | 0.55 | 1.4097 | 0 | 0 | 32 | M | 2 | ROZPOCET | 0 | 0 | 0 | 0 | 0 | 2 | 0 | 16 | -1052110175
50 | K | 762332130.S | Montáž viazaných konštrukcií krovov striech z reziva priemernej plochy 224 - 288 cm2 | m | 44 |  | 0 |  |  |  | znížená |  | 0 | 0.00026 | 0.01144 | 0 | 0 | 16 | K | 2 | ROZPOCET | 0 | 0 | 0 | 0 | 0 | 2 | 0 | 16 | 256444089
51 | M | 605120007400.S | Hranoly zo smrekovca neopracované hranené akosť I dĺ. 4000-6500 mm, hr. 120 mm, š. 120, 140, 180 mm | m3 | 1.1 |  | 0 |  |  |  | znížená |  | 0 | 0.55 | 0.605 | 0 | 0 | 32 | M | 2 | ROZPOCET | 0 | 0 | 0 | 0 | 0 | 2 | 0 | 16 | 1118425801
52 | K | 762332140.S | Montáž viazaných konštrukcií krovov striech z reziva priemernej plochy 288 - 450 cm2 | m | 6.5 |  | 0 |  |  |  | znížená |  | 0 | 0.00026 | 0.00169 | 0 | 0 | 16 | K | 2 | ROZPOCET | 0 | 0 | 0 | 0 | 0 | 2 | 0 | 16 | 1251310751
53 | M | 605120008300.S | Hranoly zo smrekovca neopracované hranené akosť I dĺ. 4000-6500 mm, hr. 180 mm, š. 180, 250 mm | m3 | 0.341 |  | 0 |  |  |  | znížená |  | 0 | 0.55 | 0.18755 | 0 | 0 | 32 | M | 2 | ROZPOCET | 0 | 0 | 0 | 0 | 0 | 2 | 0 | 16 | -456400681
54 | K | 762341201.S | Montáž latovania jednoduchých striech pre sklon do 60° | m | 412 |  | 0 |  |  |  | znížená |  | 0 | 0 | 0 | 0 | 0 | 16 | K | 2 | ROZPOCET | 0 | 0 | 0 | 0 | 0 | 2 | 0 | 16 | -683817983
55 | M | 605480000800.S | Hranolčeky zo smreku prierez 25-100 cm2, sušené 14±2%, nehobľované, bez defektov, hniloby, hrčí | m3 | 0.824 |  | 0 |  |  |  | znížená |  | 0 | 0.54 | 0.44496 | 0 | 0 | 32 | M | 2 | ROZPOCET | 0 | 0 | 0 | 0 | 0 | 2 | 0 | 16 | -2105097526
| D | 764 | Konštrukcie klampiarske |  |  |  | 0 | [5 empty] | 0 |  | 0.78075 |  | 0 | 2 | D | 1 | ROZPOCET | [6 empty] | 0
56 | K | 764171231 | Krytina LINDAB - záveterná lišta, sklon strechy do 30° alebo ekvivalent | m | 18 |  | 0 |  |  |  | znížená |  | 0 | 0.00032 | 0.00576 | 0 | 0 | 16 | K | 2 | ROZPOCET | 0 | 0 | 0 | 0 | 0 | 2 | 0 | 16 | 1086164226
57 | K | 764171254 | Krytina LINDAB - hrebene z hrebenáčov s vetracím pásom, sklon strechy do 30° alebo ekvivalent | m | 11.4 |  | 0 |  |  |  | znížená |  | 0 | 0.00047 | 0.005358 | 0 | 0 | 16 | K | 2 | ROZPOCET | 0 | 0 | 0 | 0 | 0 | 2 | 0 | 16 | -1031761710
58 | K | 764171260 | Krytina LINDAB - čelo hrebenáča, sklon strechy do 30° alebo ekvivalent | ks | 2 |  | 0 |  |  |  | znížená |  | 0 | 0.00056 | 0.00112 | 0 | 0 | 16 | K | 2 | ROZPOCET | 0 | 0 | 0 | 0 | 0 | 2 | 0 | 16 | -120117936
59 | K | 764171263 | Krytina LINDAB - odkvapové lemovanie, sklon strechy do 30° alebo ekvivalent | m | 22.8 |  | 0 |  |  |  | znížená |  | 0 | 0.00032 | 0.007296 | 0 | 0 | 16 | K | 2 | ROZPOCET | 0 | 0 | 0 | 0 | 0 | 2 | 0 | 16 | 1300161052
60 | K | 764171718 | LINDAB - trapézovýprogram, šírka 920 mm, hr. 0,6 mm alebo ekvivalent | m2 | 102.6 |  | 0 |  |  |  | znížená |  | 0 | 0.00684 | 0.70178 | 0 | 0 | 16 | K | 2 | ROZPOCET | 0 | 0 | 0 | 0 | 0 | 2 | 0 | 16 | -449259229
61 | K | 764753001 | Odpadová rúra kruhová D 100 mm Lindab Standard | m | 8.4 |  | 0 |  |  |  | znížená |  | 0 | 0.00206 | 0.017304 | 0 | 0 | 16 | K | 2 | ROZPOCET | 0 | 0 | 0 | 0 | 0 | 2 | 0 | 16 | -1271237843
62 | K | 764753005 | Spodný diel odpadovej rúry D 100 mm Lindab Standard alebo ekvivalent | ks | 2 |  | 0 |  |  |  | znížená |  | 0 | 0.00077 | 0.00154 | 0 | 0 | 16 | K | 2 | ROZPOCET | 0 | 0 | 0 | 0 | 0 | 2 | 0 | 16 | 344551130
63 | K | 764753011 | Koleno odpadovej rúry D 100 mm Lindab Standard alebo ekvivalent | ks | 2 |  | 0 |  |  |  | znížená |  | 0 | 0.00039 | 0.00078 | 0 | 0 | 16 | K | 2 | ROZPOCET | 0 | 0 | 0 | 0 | 0 | 2 | 0 | 16 | 660575871
64 | K | 764753016 | Výtokové koleno potrubia D 100 mm Lindab Standard alebo ekvivalent | ks | 2 |  | 0 |  |  |  | znížená |  | 0 | 0.00039 | 0.00078 | 0 | 0 | 16 | K | 2 | ROZPOCET | 0 | 0 | 0 | 0 | 0 | 2 | 0 | 16 | -1930219316
65 | K | 764761122 | Žľab pododkvapový polkruhový R 150 mm, vrátane čela, hákov, rohov, kútov Lindab alebo ekvivalent | m | 22.8 |  | 0 |  |  |  | znížená |  | 0 | 0.00168 | 0.038304 | 0 | 0 | 16 | K | 2 | ROZPOCET | 0 | 0 | 0 | 0 | 0 | 2 | 0 | 16 | 513195499
66 | K | 764761232 | Žľabový kotlík k polkruhovým žľabom D 150 mm Lindab Rainline Elite alebo ekvivalent | ks | 2 |  | 0 |  |  |  | znížená |  | 0 | 0.00036 | 0.00072 | 0 | 0 | 16 | K | 2 | ROZPOCET | 0 | 0 | 0 | 0 | 0 | 2 | 0 | 16 | 242987771
67 | K | 998764101 | Presun hmôt pre konštrukcie klampiarske v objektoch výšky do 6 m | t | 0.781 |  | 0 |  |  |  | znížená |  | 0 | 0 | 0 | 0 | 0 | 16 | K | 2 | ROZPOCET | 0 | 0 | 0 | 0 | 0 | 2 | 0 | 16 | 1134163200
68 | K | 998764194 | Konštrukcie klampiarske, prípl.za presun nad vymedz. najväč. dopr. vzdial. do 1000m | t | 0.781 |  | 0 |  |  |  | znížená |  | 0 | 0 | 0 | 0 | 0 | 16 | K | 2 | ROZPOCET | 0 | 0 | 0 | 0 | 0 | 2 | 0 | 16 | 1003287775
69 | K | 998764199 | Konštrukcie klampiarske, prípl.za presun za každých ďalších i začatých 1000 m nad 10 | t | 23.43 |  | 0 |  |  |  | znížená |  | 0 | 0 | 0 | 0 | 0 | 16 | K | 2 | ROZPOCET | 0 | 0 | 0 | 0 | 0 | 2 | 0 | 16 | 1441628630
| D | 783 | Nátery |  |  |  | 0 | [5 empty] | 0 |  | 0.004276 |  | 0 | 2 | D | 1 | ROZPOCET | [6 empty] | 0
72 | K | 783782404.S | Nátery tesárskych konštrukcií, povrchová impregnácia proti drevokaznému hmyzu, hubám a plesniam, jednonásobná | m2 | 213.8 |  | 0 |  |  |  | znížená |  | 0 | 2e-05 | 0.004276 | 0 | 0 | 16 | K | 2 | ROZPOCET | 0 | 0 | 0 | 0 | 0 | 2 | 0 | 16 | 363296500
Pokiaľ je v zadávacích dokladoch uvedený konkrétny výrobok alebo výrobca, uchádzač môže vo svojej ponuke ponúknuť výrobok od iného výrobcu (ekvivalentný výrobok), pričom však musia byť zachované minimálne (alebo lepšie) technické parametre a vlastnosti, ako majú výrobky uvedené v týchto zadávacích dokladoch. Ak sa takýto konkrétny prípad vyskytuje, tak len z dôvodu určenia/stanovenia minimálnych kvalitatívnych parametrov, pričom nebolo možné túto skutočnosť opísať iným vhodnejším vyčerpávajúcim spôsobom.
Uchádzač je povinný oceniť každú položku, pričom nie je možné uvedené položky zlučovať a oceňovať ich jednou jednotkovou cenou. Jednotkové ceny uviesť v € na 2 desatinné miesta, výsledné ceny jednotlivých položiek špecifikácie zaokrúhliť príkazom round tiež na 2 (dve) desatinné miesta a s nastavením presnosti zobrazenia cien na 2 desatinné miesta!!!

## SO08 - Protipožiarne zabe...
[10 empty] | >> skryté stĺpce << | [9 empty] | {97d6a9d4-0c49-415e-af2e-75a6794fdfe6}
0
|  | KRYCÍ LIST ROZPOČTU | [8 empty] | v --- nižšie sa nachádzajú doplnkové a pomocné údaje k zostavám --- v | [8 empty] | False
Stavba:
Vybudovanie zberného dvora v obci Gemerská Hôrka
Objekt:
SO08 - Protipožiarne zabezpečenie stavby
|  | JKSO: |  |  |  |  | KS:
|  | Miesto: |  |  |  |  | Dátum:
|  | Objednávateľ: |  |  |  |  | IČO:
IČ DPH:
|  | Zhotoviteľ: |  |  |  |  | IČO: | Vyplň údaj
|  |  | Vyplň údaj |  |  |  | IČ DPH: | Vyplň údaj
|  | Projektant: |  |  |  |  | IČO:
IČ DPH:
|  | Spracovateľ: |  |  |  |  | IČO:
IČ DPH:
Poznámka:
|  | Cena bez DPH | [5 empty] | 0
|  |  |  | Základ dane |  |  | Sadzba dane | Výška dane
|  | DPH | základná | 0 |  |  | 20% | 0
|  |  | znížená | 0 |  |  | 20% | 0
|  |  | zákl. prenesená | 0 |  |  | 20% | 0
|  |  | zníž. prenesená | 0 |  |  | 20% | 0
|  |  | nulová | 0 |  |  | 0% | 0
|  | Cena s DPH |  |  | v | EUR |  | 0
|  | Projektant |  |  | Spracovateľ
|  | Dátum a podpis: |  | Pečiatka | Dátum a podpis: |  |  | Pečiatka
|  | Objednávateľ |  |  | Zhotoviteľ
|  | Dátum a podpis: |  | Pečiatka | Dátum a podpis: |  |  | Pečiatka
REKAPITULÁCIA ROZPOČTU
Stavba:
Vybudovanie zberného dvora v obci Gemerská Hôrka
Objekt:
SO08 - Protipožiarne zabezpečenie stavby
| Miesto: | [5 empty] | Dátum:
| Objednávateľ: | [5 empty] | Projektant:
| Zhotoviteľ: |  |  | Vyplň údaj |  |  | Spracovateľ:
| Kód dielu - Popis | [6 empty] | Cena celkom [EUR]
| Náklady z rozpočtu | [6 empty] | 0 | [12 empty] | -1
|  | HSV - Práce a dodávky HSV | [5 empty] | 0
|  | 1 - Zemné práce | [5 empty] | 0
|  | 2 - Zakladanie | [5 empty] | 0
|  | 5 - Komunikácie | [5 empty] | 0
|  | 8 - Rúrové vedenie | [5 empty] | 0
|  | 99 - Presun hmôt HSV | [5 empty] | 0
|  | PSV - Práce a dodávky PSV | [5 empty] | 0
|  | 722 - Zdravotechnika - vnútorný vodovod | [5 empty] | 0
ROZPOČET
Stavba:
Vybudovanie zberného dvora v obci Gemerská Hôrka
Objekt:
SO08 - Protipožiarne zabezpečenie stavby
| Miesto: | [5 empty] | Dátum:
| Objednávateľ: | [5 empty] | Projektant:
| Zhotoviteľ: |  |  | Vyplň údaj |  |  | Spracovateľ:
| PČ | Typ | Kód | Popis | MJ | Množstvo | J.cena [EUR] | Cena celkom [EUR] | Cenová sústava |  |  | DPH | J. Nh [h] | Nh celkom [h] | J. hmotnosť [t] | Hmotnosť celkom [t] | J. suť [t] | Suť Celkom [t]
| Náklady z rozpočtu | [6 empty] | 0 | [5 empty] | 0 |  | 14.2709 |  | 0 |  | D | -1 | [7 empty] | 0
|  | D | HSV | Práce a dodávky HSV |  |  |  | 0 | [5 empty] | 0 |  | 14.1643 |  | 0 | 1 | D | 0 | ROZPOCET | [6 empty] | 0
|  | D | 1 | Zemné práce |  |  |  | 0 | [5 empty] | 0 |  | 0 |  | 0 | 1 | D | 1 | ROZPOCET | [6 empty] | 0
| 1 | K | 122201109 | Odkopávky a prekopávky nezapažené. Príplatok k cenám za lepivosť horniny 3 | m3 | 43.2 |  | 0 |  |  |  | znížená |  | 0 | 0 | 0 | 0 | 0 | 4 | K | 2 | ROZPOCET | 0 | 0 | 0 | 0 | 0 | 2 | 0 | 4 | -977733817
| 2 | K | 130201001 | Výkop jamy a ryhy v obmedzenom priestore horn. tr.3 ručne | m3 | 43.2 |  | 0 |  |  |  | znížená |  | 0 | 0 | 0 | 0 | 0 | 4 | K | 2 | ROZPOCET | 0 | 0 | 0 | 0 | 0 | 2 | 0 | 4 | -2043025602
| 3 | K | 162201102 | Vodorovné premiestnenie výkopku z horniny 1-4 nad 20-50m | m3 | 21.6 |  | 0 |  |  |  | znížená |  | 0 | 0 | 0 | 0 | 0 | 4 | K | 2 | ROZPOCET | 0 | 0 | 0 | 0 | 0 | 2 | 0 | 4 | 289352156
| 4 | K | 171201201 | Uloženie sypaniny na skládky do 100 m3 | m3 | 21.6 |  | 0 |  |  |  | znížená |  | 0 | 0 | 0 | 0 | 0 | 4 | K | 2 | ROZPOCET | 0 | 0 | 0 | 0 | 0 | 2 | 0 | 4 | 1011100212
| 5 | K | 175101102 | Obsyp sypaninou z vhodných hornín 1 až 4 s prehodením sypaniny | m3 | 21.6 |  | 0 |  |  |  | znížená |  | 0 | 0 | 0 | 0 | 0 | 4 | K | 2 | ROZPOCET | 0 | 0 | 0 | 0 | 0 | 2 | 0 | 4 | -255941209
|  | D | 2 | Zakladanie |  |  |  | 0 | [5 empty] | 0 |  | 8.9675 |  | 0 | 1 | D | 1 | ROZPOCET | [6 empty] | 0
| 6 | K | 273321312 | Betón základových dosiek, železový (bez výstuže), tr. C 20/25 | m3 | 3.85 |  | 0 |  |  |  | znížená |  | 0 | 2.3132 | 8.9059 | 0 | 0 | 4 | K | 2 | ROZPOCET | 0 | 0 | 0 | 0 | 0 | 2 | 0 | 4 | -2054415887
| 7 | K | 273362422 | Výstuž základových dosiek zo zvár. sietí KARI, priemer drôtu 6/6 mm, veľkosť oka 150x150 mm | m2 | 17.5 |  | 0 |  |  |  | znížená |  | 0 | 0.00352 | 0.0616 | 0 | 0 | 4 | K | 2 | ROZPOCET | 0 | 0 | 0 | 0 | 0 | 2 | 0 | 4 | -426962756
|  | D | 5 | Komunikácie |  |  |  | 0 | [5 empty] | 0 |  | 4.8928 |  | 0 | 1 | D | 1 | ROZPOCET | [6 empty] | 0
| 8 | K | 564231111 | Podklad alebo podsyp zo štrkopiesku s rozprestretím, vlhčením a zhutnením, po zhutnení hr. 100 mm | m2 | 22 |  | 0 |  |  |  | znížená |  | 0 | 0.2224 | 4.8928 | 0 | 0 | 4 | K | 2 | ROZPOCET | 0 | 0 | 0 | 0 | 0 | 2 | 0 | 4 | -113055936
|  | D | 8 | Rúrové vedenie |  |  |  | 0 | [5 empty] | 0 |  | 0.304 |  | 0 | 1 | D | 1 | ROZPOCET | [6 empty] | 0
| 9 | K | 894811009 | Osadenie požiarnej nádrže železobetónovej objem min 15m3 | ks | 1 |  | 0 |  |  |  | znížená |  | 0 | 0 | 0 | 0 | 0 | 4 | K | 2 | ROZPOCET | 0 | 0 | 0 | 0 | 0 | 2 | 0 | 4 | 1829652571
| 10 | M | 286610048800 | Nádrž požiarna železobetónová vrátane hrla a poklopu, objem min15m3, označovacia tabuľka | ks | 1 |  | 0 |  |  |  | znížená |  | 0 | 0.304 | 0.304 | 0 | 0 | 8 | M | 2 | ROZPOCET | 0 | 0 | 0 | 0 | 0 | 2 | 0 | 4 | -1583190361
|  | D | 99 | Presun hmôt HSV |  |  |  | 0 | [5 empty] | 0 |  | 0 |  | 0 | 1 | D | 1 | ROZPOCET | [6 empty] | 0
| 11 | K | 998011001 | Presun hmôt pre budovy (801, 803, 812), zvislá konštr. z tehál, tvárnic, z kovu výšky do 6 m | t | 14.164 |  | 0 |  |  |  | znížená |  | 0 | 0 | 0 | 0 | 0 | 4 | K | 2 | ROZPOCET | 0 | 0 | 0 | 0 | 0 | 2 | 0 | 4 | 1309568670
| 12 | K | 998011015 | Príplatok za zväčšený presun (801,803,812) zvislá konštr. z tehál, tvárnic, z kovu nad vymedzenú najväčšiu dopravnú vzdialenosť do 1000 m | t | 14.164 |  | 0 |  |  |  | znížená |  | 0 | 0 | 0 | 0 | 0 | 4 | K | 2 | ROZPOCET | 0 | 0 | 0 | 0 | 0 | 2 | 0 | 4 | -1704216913
| 13 | K | 998011019 | Príplatok (801,803,812) zvislá konštr. z tehál, tvárnic, z kovu za každých ďalších aj začatých 5000 m | t | 84.984 |  | 0 |  |  |  | znížená |  | 0 | 0 | 0 | 0 | 0 | 4 | K | 2 | ROZPOCET | 0 | 0 | 0 | 0 | 0 | 2 | 0 | 4 | 1670444450
|  | D | PSV | Práce a dodávky PSV |  |  |  | 0 | [5 empty] | 0 |  | 0.1066 |  | 0 | 2 | D | 0 | ROZPOCET | [6 empty] | 0
|  | D | 722 | Zdravotechnika - vnútorný vodovod |  |  |  | 0 | [5 empty] | 0 |  | 0.1066 |  | 0 | 2 | D | 1 | ROZPOCET | [6 empty] | 0
| 14 | K | 722250180 | Montáž hasiaceho prístroja na stenu | ks | 5 |  | 0 |  |  |  | znížená |  | 0 | 0 | 0 | 0 | 0 | 16 | K | 2 | ROZPOCET | 0 | 0 | 0 | 0 | 0 | 2 | 0 | 16 | -183622492
| 15 | M | 449170000901 | Prenosný hasiaci prístroj práškový P6Če 6 kg, 21A | ks | 5 |  | 0 |  |  |  | znížená |  | 0 | 0.02132 | 0.1066 | 0 | 0 | 32 | M | 2 | ROZPOCET | 0 | 0 | 0 | 0 | 0 | 2 | 0 | 16 | 1517060435
Pokiaľ je v zadávacích dokladoch uvedený konkrétny výrobok alebo výrobca, uchádzač môže vo svojej ponuke ponúknuť výrobok od iného výrobcu (ekvivalentný výrobok), pričom však musia byť zachované minimálne (alebo lepšie) technické parametre a vlastnosti, ako majú výrobky uvedené v týchto zadávacích dokladoch. Ak sa takýto konkrétny prípad vyskytuje, tak len z dôvodu určenia/stanovenia minimálnych kvalitatívnych parametrov, pričom nebolo možné túto skutočnosť opísať iným vhodnejším vyčerpávajúcim spôsobom.
Uchádzač je povinný oceniť každú položku, pričom nie je možné uvedené položky zlučovať a oceňovať ich jednou jednotkovou cenou. Jednotkové ceny uviesť v € na 2 desatinné miesta, výsledné ceny jednotlivých položiek špecifikácie zaokrúhliť príkazom round tiež na 2 (dve) desatinné miesta a s nastavením presnosti zobrazenia cien na 2 desatinné miesta!!!

## SO09 - Prípojka vody
[9 empty] | >> skryté stĺpce << | [9 empty] | {f6e07fab-775d-4fb7-86d3-fd4103f9efb7}
0
| KRYCÍ LIST ROZPOČTU | [8 empty] | v --- nižšie sa nachádzajú doplnkové a pomocné údaje k zostavám --- v | [8 empty] | False
Stavba:
Vybudovanie zberného dvora v obci Gemerská Hôrka
Objekt:
SO09 - Prípojka vody
| JKSO: |  |  |  |  | KS:
| Miesto: |  |  |  |  | Dátum:
| Objednávateľ: |  |  |  |  | IČO:
IČ DPH:
| Zhotoviteľ: |  |  |  |  | IČO: | Vyplň údaj
|  | Vyplň údaj |  |  |  | IČ DPH: | Vyplň údaj
| Projektant: |  |  |  |  | IČO:
IČ DPH:
| Spracovateľ: |  |  |  |  | IČO:
IČ DPH:
Poznámka:
| Cena bez DPH | [5 empty] | 0
|  |  | Základ dane |  |  | Sadzba dane | Výška dane
| DPH | základná | 0 |  |  | 20% | 0
|  | znížená | 0 |  |  | 20% | 0
|  | zákl. prenesená | 0 |  |  | 20% | 0
|  | zníž. prenesená | 0 |  |  | 20% | 0
|  | nulová | 0 |  |  | 0% | 0
| Cena s DPH |  |  | v | EUR |  | 0
| Projektant |  |  | Spracovateľ
| Dátum a podpis: |  | Pečiatka | Dátum a podpis: |  |  | Pečiatka
| Objednávateľ |  |  | Zhotoviteľ
| Dátum a podpis: |  | Pečiatka | Dátum a podpis: |  |  | Pečiatka
REKAPITULÁCIA ROZPOČTU
Stavba:
Vybudovanie zberného dvora v obci Gemerská Hôrka
Objekt:
SO09 - Prípojka vody
Miesto: | [5 empty] | Dátum:
Objednávateľ: | [5 empty] | Projektant:
Zhotoviteľ: |  |  | Vyplň údaj |  |  | Spracovateľ:
Kód dielu - Popis | [6 empty] | Cena celkom [EUR]
Náklady z rozpočtu | [6 empty] | 0 | [12 empty] | -1
| HSV - Práce a dodávky HSV | [5 empty] | 0
| 1 - Zemné práce | [5 empty] | 0
| 8 - Rúrové vedenie | [5 empty] | 0
| 99 - Presun hmôt HSV | [5 empty] | 0
| PSV - Práce a dodávky PSV | [5 empty] | 0
| 722 - Zdravotechnika - vnútorný vodovod | [5 empty] | 0
ROZPOČET
Stavba:
Vybudovanie zberného dvora v obci Gemerská Hôrka
Objekt:
SO09 - Prípojka vody
Miesto: | [5 empty] | Dátum:
Objednávateľ: | [5 empty] | Projektant:
Zhotoviteľ: |  |  | Vyplň údaj |  |  | Spracovateľ:
PČ | Typ | Kód | Popis | MJ | Množstvo | J.cena [EUR] | Cena celkom [EUR] | Cenová sústava |  |  | DPH | J. Nh [h] | Nh celkom [h] | J. hmotnosť [t] | Hmotnosť celkom [t] | J. suť [t] | Suť Celkom [t]
Náklady z rozpočtu | [6 empty] | 0 | [5 empty] | 0 |  | 147.1629 |  | 0 |  | D | -1 | [7 empty] | 0
| D | HSV | Práce a dodávky HSV |  |  |  | 0 | [5 empty] | 0 |  | 31.4182 |  | 0 | 1 | D | 0 | ROZPOCET | [6 empty] | 0
| D | 1 | Zemné práce |  |  |  | 0 | [5 empty] | 0 |  | 0 |  | 0 | 1 | D | 1 | ROZPOCET | [6 empty] | 0
13 | K | 122201109 | Odkopávky a prekopávky nezapažené. Príplatok k cenám za lepivosť horniny 3 | m3 | 172.046 |  | 0 |  |  |  | znížená |  | 0 | 0 | 0 | 0 | 0 | 4 | K | 2 | ROZPOCET | 0 | 0 | 0 | 0 | 0 | 2 | 0 | 4 | -351275793
1 | K | 130201001 | Výkop jamy a ryhy v obmedzenom priestore horn. tr.3 ručne | m3 | 172.046 |  | 0 |  |  |  | znížená |  | 0 | 0 | 0 | 0 | 0 | 4 | K | 2 | ROZPOCET | 0 | 0 | 0 | 0 | 0 | 2 | 0 | 4 | 1627184452
2 | K | 162201102 | Vodorovné premiestnenie výkopku z horniny 1-4 nad 20-50m | m3 | 51.614 |  | 0 |  |  |  | znížená |  | 0 | 0 | 0 | 0 | 0 | 4 | K | 2 | ROZPOCET | 0 | 0 | 0 | 0 | 0 | 2 | 0 | 4 | 1571262138
14 | K | 171201201 | Uloženie sypaniny na skládky do 100 m3 | m3 | 51.614 |  | 0 |  |  |  | znížená |  | 0 | 0 | 0 | 0 | 0 | 4 | K | 2 | ROZPOCET | 0 | 0 | 0 | 0 | 0 | 2 | 0 | 4 | -213488734
4 | K | 174201101 | Zásyp sypaninou bez zhutnenia jám, šachiet, rýh, zárezov alebo okolo objektov do 100 m3 | m3 | 120.432 |  | 0 |  |  |  | znížená |  | 0 | 0 | 0 | 0 | 0 | 4 | K | 2 | ROZPOCET | 0 | 0 | 0 | 0 | 0 | 2 | 0 | 4 | -563374920
| D | 8 | Rúrové vedenie |  |  |  | 0 | [5 empty] | 0 |  | 31.4182 |  | 0 | 1 | D | 1 | ROZPOCET | [6 empty] | 0
12 | K | 893222111 | Šachta z prostého betónu vnútor. pôdorys. plochy do 2,50 m2 | ks | 2 |  | 0 |  |  |  | znížená |  | 0 | 15.7091 | 31.4182 | 0 | 0 | 4 | K | 2 | ROZPOCET | 0 | 0 | 0 | 0 | 0 | 2 | 0 | 4 | -1661915772
| D | 99 | Presun hmôt HSV |  |  |  | 0 | [5 empty] | 0 |  | 0 |  | 0 | 1 | D | 1 | ROZPOCET | [6 empty] | 0
15 | K | 998011001 | Presun hmôt pre budovy (801, 803, 812), zvislá konštr. z tehál, tvárnic, z kovu výšky do 6 m | t | 146.976 |  | 0 |  |  |  | znížená |  | 0 | 0 | 0 | 0 | 0 | 4 | K | 2 | ROZPOCET | 0 | 0 | 0 | 0 | 0 | 2 | 0 | 4 | 1516254043
16 | K | 998011015 | Príplatok za zväčšený presun (801,803,812) zvislá konštr. z tehál, tvárnic, z kovu nad vymedzenú najväčšiu dopravnú vzdialenosť do 1000 m | t | 146.976 |  | 0 |  |  |  | znížená |  | 0 | 0 | 0 | 0 | 0 | 4 | K | 2 | ROZPOCET | 0 | 0 | 0 | 0 | 0 | 2 | 0 | 4 | -1206904581
17 | K | 998011019 | Príplatok (801,803,812) zvislá konštr. z tehál, tvárnic, z kovu za každých ďalších aj začatých 5000 m | t | 881.856 |  | 0 |  |  |  | znížená |  | 0 | 0 | 0 | 0 | 0 | 4 | K | 2 | ROZPOCET | 0 | 0 | 0 | 0 | 0 | 2 | 0 | 4 | 740960746
| D | PSV | Práce a dodávky PSV |  |  |  | 0 | [5 empty] | 0 |  | 115.7447 |  | 0 | 2 | D | 0 | ROZPOCET | [6 empty] | 0
| D | 722 | Zdravotechnika - vnútorný vodovod |  |  |  | 0 | [5 empty] | 0 |  | 115.7447 |  | 0 | 2 | D | 1 | ROZPOCET | [6 empty] | 0
5 | K | 722172366 | Montáž PP-R potrubia polyfúznym zváraním PN 20 D 32 | m | 358.43 |  | 0 |  |  |  | znížená |  | 0 | 9e-05 | 0.032259 | 0 | 0 | 16 | K | 2 | ROZPOCET | 0 | 0 | 0 | 0 | 0 | 2 | 0 | 16 | 534080604
6 | M | 286140020901 | Rúra HDPE 32x3 mm systém pre rozvod vody | m | 358.43 |  | 0 |  |  |  | znížená |  | 0 | 0.00043 | 0.15412 | 0 | 0 | 32 | M | 2 | ROZPOCET | 0 | 0 | 0 | 0 | 0 | 2 | 0 | 16 | -976587887
21 | M | 286140020902 | Vybavenie vodomernej šachty ( ventily, vodomer, redukcie, spätná klapka...) | sub | 1 |  | 0 |  |  |  | znížená |  | 0 | 0.00043 | 0.00043 | 0 | 0 | 32 | M | 2 | ROZPOCET | 0 | 0 | 0 | 0 | 0 | 2 | 0 | 16 | -2005991438
8 | K | 564261111 | Podklad alebo podsyp zo štrkopiesku s rozprestretím, vlhčením a zhutnením, po zhutnení hr. 200 mm | m2 | 179.215 |  | 0 |  |  |  | znížená |  | 0 | 0.4448 | 79.7148 | 0 | 0 | 4 | K | 2 | ROZPOCET | 0 | 0 | 0 | 0 | 0 | 2 | 0 | 4 | -942042314
9 | M | 583110000100 | Drva vápencová frakcia 0-4 mm | t | 35.843 |  | 0 |  |  |  | znížená |  | 0 | 1 | 35.843 | 0 | 0 | 8 | M | 2 | ROZPOCET | 0 | 0 | 0 | 0 | 0 | 2 | 0 | 4 | 1662976570
11 | K | 722172891 | Pripojenie unimobunky na rozvod vody vrátane ventilov.... | sub | 1 |  | 0 |  |  |  | znížená |  | 0 | 2e-05 | 2e-05 | 0 | 0 | 16 | K | 2 | ROZPOCET | 0 | 0 | 0 | 0 | 0 | 2 | 0 | 16 | 459133828
22 | K | 722172892 | Zapojenie vybavenia vodomernej šachty vrátane pripojenia na verejnú sieť | sub | 1 |  | 0 |  |  |  | znížená |  | 0 | 2e-05 | 2e-05 | 0 | 0 | 16 | K | 2 | ROZPOCET | 0 | 0 | 0 | 0 | 0 | 2 | 0 | 16 | 1238059025
18 | K | 998722101 | Presun hmôt pre vnútorný vodovod v objektoch výšky do 6 m | t | 0.187 |  | 0 |  |  |  | znížená |  | 0 | 0 | 0 | 0 | 0 | 16 | K | 2 | ROZPOCET | 0 | 0 | 0 | 0 | 0 | 2 | 0 | 16 | 2075473291
19 | K | 998722194 | Vodovod, prípl.za presun nad vymedz. najväčšiu dopravnú vzdialenosť do 1000m | t | 0.187 |  | 0 |  |  |  | znížená |  | 0 | 0 | 0 | 0 | 0 | 16 | K | 2 | ROZPOCET | 0 | 0 | 0 | 0 | 0 | 2 | 0 | 16 | 1305084702
20 | K | 998722199 | Vodovod, prípl.za presun za každých ďalších aj začatých 1000 m nad 1000 m | t | 5.61 |  | 0 |  |  |  | znížená |  | 0 | 0 | 0 | 0 | 0 | 16 | K | 2 | ROZPOCET | 0 | 0 | 0 | 0 | 0 | 2 | 0 | 16 | -1623482740
Pokiaľ je v zadávacích dokladoch uvedený konkrétny výrobok alebo výrobca, uchádzač môže vo svojej ponuke ponúknuť výrobok od iného výrobcu (ekvivalentný výrobok), pričom však musia byť zachované minimálne (alebo lepšie) technické parametre a vlastnosti, ako majú výrobky uvedené v týchto zadávacích dokladoch. Ak sa takýto konkrétny prípad vyskytuje, tak len z dôvodu určenia/stanovenia minimálnych kvalitatívnych parametrov, pričom nebolo možné túto skutočnosť opísať iným vhodnejším vyčerpávajúcim spôsobom.
Uchádzač je povinný oceniť každú položku, pričom nie je možné uvedené položky zlučovať a oceňovať ich jednou jednotkovou cenou. Jednotkové ceny uviesť v € na 2 desatinné miesta, výsledné ceny jednotlivých položiek špecifikácie zaokrúhliť príkazom round tiež na 2 (dve) desatinné miesta a s nastavením presnosti zobrazenia cien na 2 desatinné miesta!!!

## SO10 - Prípojka elektriny
[10 empty] | >> skryté stĺpce << | [9 empty] | {d5348595-ae57-4821-b9f2-4069f20fe874}
0
|  | KRYCÍ LIST ROZPOČTU | [8 empty] | v --- nižšie sa nachádzajú doplnkové a pomocné údaje k zostavám --- v | [8 empty] | False
Stavba:
Vybudovanie zberného dvora v obci Gemerská Hôrka
Objekt:
SO10 - Prípojka elektriny
|  | JKSO: |  |  |  |  | KS:
|  | Miesto: |  |  |  |  | Dátum:
|  | Objednávateľ: |  |  |  |  | IČO:
IČ DPH:
|  | Zhotoviteľ: |  |  |  |  | IČO: | Vyplň údaj
|  |  | Vyplň údaj |  |  |  | IČ DPH: | Vyplň údaj
|  | Projektant: |  |  |  |  | IČO:
IČ DPH:
|  | Spracovateľ: |  |  |  |  | IČO:
IČ DPH:
Poznámka:
|  | Cena bez DPH | [5 empty] | 0
|  |  |  | Základ dane |  |  | Sadzba dane | Výška dane
|  | DPH | základná | 0 |  |  | 20% | 0
|  |  | znížená | 0 |  |  | 20% | 0
|  |  | zákl. prenesená | 0 |  |  | 20% | 0
|  |  | zníž. prenesená | 0 |  |  | 20% | 0
|  |  | nulová | 0 |  |  | 0% | 0
|  | Cena s DPH |  |  | v | EUR |  | 0
|  | Projektant |  |  | Spracovateľ
|  | Dátum a podpis: |  | Pečiatka | Dátum a podpis: |  |  | Pečiatka
|  | Objednávateľ |  |  | Zhotoviteľ
|  | Dátum a podpis: |  | Pečiatka | Dátum a podpis: |  |  | Pečiatka
REKAPITULÁCIA ROZPOČTU
Stavba:
Vybudovanie zberného dvora v obci Gemerská Hôrka
Objekt:
SO10 - Prípojka elektriny
| Miesto: | [5 empty] | Dátum:
| Objednávateľ: | [5 empty] | Projektant:
| Zhotoviteľ: |  |  | Vyplň údaj |  |  | Spracovateľ:
| Kód dielu - Popis | [6 empty] | Cena celkom [EUR]
| Náklady z rozpočtu | [6 empty] | 0 | [12 empty] | -1
|  | HSV - Práce a dodávky HSV | [5 empty] | 0
|  | 1 - Zemné práce | [5 empty] | 0
|  | M - Práce a dodávky M | [5 empty] | 0
|  | 21-M - Elektromontáže | [5 empty] | 0
|  | 46-M - Zemné práce pri extr.mont.prácach | [5 empty] | 0
|  | HZS - Hodinové zúčtovacie sadzby | [5 empty] | 0
|  | VRN - Vedľajšie rozpočtové náklady | [5 empty] | 0
ROZPOČET
Stavba:
Vybudovanie zberného dvora v obci Gemerská Hôrka
Objekt:
SO10 - Prípojka elektriny
| Miesto: | [5 empty] | Dátum:
| Objednávateľ: | [5 empty] | Projektant:
| Zhotoviteľ: |  |  | Vyplň údaj |  |  | Spracovateľ:
| PČ | Typ | Kód | Popis | MJ | Množstvo | J.cena [EUR] | Cena celkom [EUR] | Cenová sústava |  |  | DPH | J. Nh [h] | Nh celkom [h] | J. hmotnosť [t] | Hmotnosť celkom [t] | J. suť [t] | Suť Celkom [t]
| Náklady z rozpočtu | [6 empty] | 0 | [5 empty] | 0 |  | 3.0938 |  | 0 |  | D | -1 | [7 empty] | 0
|  | D | HSV | Práce a dodávky HSV |  |  |  | 0 | [5 empty] | 0 |  | 0 |  | 0 | 1 | D | 0 | ROZPOCET | [6 empty] | 0
|  | D | 1 | Zemné práce |  |  |  | 0 | [5 empty] | 0 |  | 0 |  | 0 | 1 | D | 1 | ROZPOCET | [6 empty] | 0
| 42 | K | 122201109 | Odkopávky a prekopávky nezapažené. Príplatok k cenám za lepivosť horniny 3 | m3 | 14 |  | 0 |  |  |  | znížená |  | 0 | 0 | 0 | 0 | 0 | 4 | K | 2 | ROZPOCET | 0 | 0 | 0 | 0 | 0 | 2 | 0 | 4 | -525105300
| 3 | K | 130201001 | Výkop jamy a ryhy v obmedzenom priestore horn. tr.3 ručne | m3 | 14 |  | 0 |  |  |  | znížená |  | 0 | 0 | 0 | 0 | 0 | 4 | K | 2 | ROZPOCET | 0 | 0 | 0 | 0 | 0 | 2 | 0 | 4 | -325837875
| 7 | K | 174201101 | Zásyp sypaninou bez zhutnenia jám, šachiet, rýh, zárezov alebo okolo objektov do 100 m3 | m3 | 14 |  | 0 |  |  |  | znížená |  | 0 | 0 | 0 | 0 | 0 | 4 | K | 2 | ROZPOCET | 0 | 0 | 0 | 0 | 0 | 2 | 0 | 4 | 397510325
|  | D | M | Práce a dodávky M |  |  |  | 0 | [5 empty] | 0 |  | 3.0938 |  | 0 | 3 | D | 0 | ROZPOCET | [6 empty] | 0
|  | D | 21-M | Elektromontáže |  |  |  | 0 | [5 empty] | 0 |  | 0.98642 |  | 0 | 3 | D | 1 | ROZPOCET | [6 empty] | 0
| 8 | K | 210010066 | Rúrka elektroinštalačná oceľová, závitová, typ 6042, uložená pevne | m | 16 |  | 0 |  |  |  | znížená |  | 0 | 0 | 0 | 0 | 0 | 64 | K | 2 | ROZPOCET | 0 | 0 | 0 | 0 | 0 | 2 | 0 | 64 | 448343586
| 9 | M | 345710004500 | Rúrka oceľová pancierová lakovaná 6042 DN 51, KOPOS alebo ekvivalent | m | 16 |  | 0 |  |  |  | znížená |  | 0 | 0.002043 | 0.032688 | 0 | 0 | 128 | M | 2 | ROZPOCET | 0 | 0 | 0 | 0 | 0 | 2 | 0 | 128 | 117342025
| 10 | K | 210040512 | Ukončenie vodičov svorkou | ks | 8 |  | 0 |  |  |  | znížená |  | 0 | 0 | 0 | 0 | 0 | 64 | K | 2 | ROZPOCET | 0 | 0 | 0 | 0 | 0 | 2 | 0 | 64 | 1554602314
| 11 | M | 354310004500 | Svorka prúdová 167617 16-20 mm | ks | 8 |  | 0 |  |  |  | znížená |  | 0 | 0.00017 | 0.00136 | 0 | 0 | 128 | M | 2 | ROZPOCET | 0 | 0 | 0 | 0 | 0 | 2 | 0 | 128 | -348448512
| 14 | K | 210100005 | Ukončenie vodičov v rozvádzač. vrátane zapojenia a vodičovej koncovky do 35 mm2 | ks | 8 |  | 0 |  |  |  | znížená |  | 0 | 0 | 0 | 0 | 0 | 64 | K | 2 | ROZPOCET | 0 | 0 | 0 | 0 | 0 | 2 | 0 | 64 | 170645591
| 15 | M | 354310021700 | Káblové oko medené lisovacie CU 35x6 KU-L | ks | 8 |  | 0 |  |  |  | znížená |  | 0 | 3e-05 | 0.00024 | 0 | 0 | 128 | M | 2 | ROZPOCET | 0 | 0 | 0 | 0 | 0 | 2 | 0 | 128 | -1809461857
| 18 | K | 210190001 | Montáž oceľoplechovej rozvodnice do váhy 20 kg | ks | 2 |  | 0 |  |  |  | znížená |  | 0 | 0 | 0 | 0 | 0 | 64 | K | 2 | ROZPOCET | 0 | 0 | 0 | 0 | 0 | 2 | 0 | 64 | 2008188586
| 19 | M | 357130009701 | Rozvádzačelektromerový vrátane vybavenia | ks | 1 |  | 0 |  |  |  | znížená |  | 0 | 0.205 | 0.205 | 0 | 0 | 128 | M | 2 | ROZPOCET | 0 | 0 | 0 | 0 | 0 | 2 | 0 | 128 | 2141582037
| 17 | M | 357110000100 | Skriňa rozpájacia a istiaca, plastová, pilierová | ks | 1 |  | 0 |  |  |  | znížená |  | 0 | 0.022 | 0.022 | 0 | 0 | 128 | M | 2 | ROZPOCET | 0 | 0 | 0 | 0 | 0 | 2 | 0 | 128 | 319992732
| 20 | K | 210190002 | Montáž oceľoplechovej rozvodnice do váhy 50 kg | ks | 1 |  | 0 |  |  |  | znížená |  | 0 | 0 | 0 | 0 | 0 | 64 | K | 2 | ROZPOCET | 0 | 0 | 0 | 0 | 0 | 2 | 0 | 64 | 430781899
| 21 | M | 357130009801 | Rozvádzač RH vrátane vybavenia | ks | 1 |  | 0 |  |  |  | znížená |  | 0 | 0.205 | 0.205 | 0 | 0 | 128 | M | 2 | ROZPOCET | 0 | 0 | 0 | 0 | 0 | 2 | 0 | 128 | -599688164
| 24 | K | 210260171 | Ukončenie nosného lana káblu AYKYz lanovou svorkou | ks | 2 |  | 0 |  |  |  | znížená |  | 0 | 0 | 0 | 0 | 0 | 64 | K | 2 | ROZPOCET | 0 | 0 | 0 | 0 | 0 | 2 | 0 | 64 | -1552277204
| 25 | M | 194220000100 | Pás z hliníka Al 99,5 mäkký 0,80x12 mm | kg | 0.002 |  | 0 |  |  |  | znížená |  | 0 | 0.001 | 2e-06 | 0 | 0 | 128 | M | 2 | ROZPOCET | 0 | 0 | 0 | 0 | 0 | 2 | 0 | 128 | 865969761
| 26 | M | 354310006100 | Svorka lanová "U" 8 mm, lano d 6,3-8 mm, typ U08 | ks | 2 |  | 0 |  |  |  | znížená |  | 0 | 8e-05 | 0.00016 | 0 | 0 | 128 | M | 2 | ROZPOCET | 0 | 0 | 0 | 0 | 0 | 2 | 0 | 128 | -1682094549
| 27 | M | 354310007400 | Svorka lanová 1 skrutková d 6 mm, typ BSZ1-6 | ks | 2 |  | 0 |  |  |  | znížená |  | 0 | 0.00012 | 0.00024 | 0 | 0 | 128 | M | 2 | ROZPOCET | 0 | 0 | 0 | 0 | 0 | 2 | 0 | 128 | -1993166800
| 28 | K | 210260181 | Uchytenie nosného lana kábla AYKYz na nosnej konzole alebo SH svorke, vrátane zaistenia Al páskou | ks | 13 |  | 0 |  |  |  | znížená |  | 0 | 0 | 0 | 0 | 0 | 64 | K | 2 | ROZPOCET | 0 | 0 | 0 | 0 | 0 | 2 | 0 | 64 | 62463609
| 29 | M | 194220000100 | Pás z hliníka Al 99,5 mäkký 0,80x12 mm | kg | 0.013 |  | 0 |  |  |  | znížená |  | 0 | 0.001 | 1.3e-05 | 0 | 0 | 128 | M | 2 | ROZPOCET | 0 | 0 | 0 | 0 | 0 | 2 | 0 | 128 | -877492582
| 30 | M | 354310006100 | Svorka lanová "U" 8 mm, lano d 6,3-8 mm, typ U08 | ks | 13 |  | 0 |  |  |  | znížená |  | 0 | 8e-05 | 0.00104 | 0 | 0 | 128 | M | 2 | ROZPOCET | 0 | 0 | 0 | 0 | 0 | 2 | 0 | 128 | 1600002469
| 31 | M | 354310007400 | Svorka lanová 1 skrutková d 6 mm, typ BSZ1-6 | ks | 13 |  | 0 |  |  |  | znížená |  | 0 | 0.00012 | 0.00156 | 0 | 0 | 128 | M | 2 | ROZPOCET | 0 | 0 | 0 | 0 | 0 | 2 | 0 | 128 | -1135079031
| 45 | K | 210901608 | Zvinutie a rozvinutie kábla s hmotnosťou od 2,51 kg/m do 4,00 kg/m v dĺžke do 40 m | ks | 13 |  | 0 |  |  |  | znížená |  | 0 | 0 | 0 | 0 | 0 | 64 | K | 2 | ROZPOCET | 0 | 0 | 0 | 0 | 0 | 2 | 0 | 64 | -1311440901
| 43 | K | 2109023261 | Kábel hliníkový silový pre vonkajšie vedenia NFA2X 0,6/1 kV 4x70 | m | 512 |  | 0 |  |  |  | znížená |  | 0 | 0 | 0 | 0 | 0 | 64 | K | 2 | ROZPOCET | 0 | 0 | 0 | 0 | 0 | 2 | 0 | 64 | -1787832729
| 44 | M | 341110038500 | Kábel hliníkový závesný NFA2X 4x70 mm2 | m | 512 |  | 0 |  |  |  | znížená |  | 0 | 0.00101 | 0.51712 | 0 | 0 | 128 | M | 2 | ROZPOCET | 0 | 0 | 0 | 0 | 0 | 2 | 0 | 128 | 1437814574
|  | D | 46-M | Zemné práce pri extr.mont.prácach |  |  |  | 0 | [5 empty] | 0 |  | 2.1074 |  | 0 | 3 | D | 1 | ROZPOCET | [6 empty] | 0
| 38 | K | 460420355 | Zriadenie káblového lôžka z piesku vrstvy hr. 10cm a obsypom káblu hr.10cm | m | 35 |  | 0 |  |  |  | znížená |  | 0 | 0 | 0 | 0 | 0 | 64 | K | 2 | ROZPOCET | 0 | 0 | 0 | 0 | 0 | 2 | 0 | 64 | 811357492
| 39 | M | 583310000100 | Kamenivo ťažené drobné frakcia 0-1 mm, STN EN 12620 + A1 | t | 2.1 |  | 0 |  |  |  | znížená |  | 0 | 1 | 2.1 | 0 | 0 | 128 | M | 2 | ROZPOCET | 0 | 0 | 0 | 0 | 0 | 2 | 0 | 128 | 235266829
| 40 | K | 460490012 | Rozvinutie a uloženie výstražnej fólie z PVC do ryhy, šírka do 33 cm | m | 35 |  | 0 |  |  |  | znížená |  | 0 | 0 | 0 | 0 | 0 | 64 | K | 2 | ROZPOCET | 0 | 0 | 0 | 0 | 0 | 2 | 0 | 64 | 222801275
| 41 | M | 283230008000 | Výstražná fóla PE, šxhr 300x0,1 mm, dĺ. 250 m, farba červená, HAGARD alebo ekvivalent | m | 35 |  | 0 |  |  |  | znížená |  | 0 | 0.00021 | 0.00735 | 0 | 0 | 128 | M | 2 | ROZPOCET | 0 | 0 | 0 | 0 | 0 | 2 | 0 | 128 | 1738761453
|  | D | HZS | Hodinové zúčtovacie sadzby |  |  |  | 0 | [5 empty] | 0 |  | 0 |  | 0 | 4 | D | 0 | ROZPOCET | [6 empty] | 0
| 36 | K | HZS000211 | Stavebno montážne práce menej náročne, pomocné alebo manipulačné (Tr. 1) v rozsahu viac 4 a menej ako 8 hodínn | hod | 20 |  | 0 |  |  |  | znížená |  | 0 | 0 | 0 | 0 | 0 | 512 | K | 1 | ROZPOCET | 0 | 0 | 0 | 0 | 0 | 2 | 0 | 512 | -863867299
| 37 | K | HZS000213 | Stavebno montážne práce náročné ucelené - odborné, tvorivé remeselné (Tr. 3) v rozsahu viac ako 4 a menej ako 8 hodín | hod | 20 |  | 0 |  |  |  | znížená |  | 0 | 0 | 0 | 0 | 0 | 512 | K | 1 | ROZPOCET | 0 | 0 | 0 | 0 | 0 | 2 | 0 | 512 | 1216800774
|  | D | VRN | Vedľajšie rozpočtové náklady |  |  |  | 0 | [5 empty] | 0 |  | 0 |  | 0 | 5 | D | 0 | ROZPOCET | [6 empty] | 0
| 34 | K | 000300013 | Geodetické práce - vykonávané pred výstavbou určenie priebehu nadzemného alebo podzemného existujúceho aj plánovaného vedenia | m | 460 |  | 0 |  |  |  | znížená |  | 0 | 0 | 0 | 0 | 0 | 1024 | K | 1 | ROZPOCET | 0 | 0 | 0 | 0 | 0 | 2 | 0 | 1024 | 2111697636
| 35 | K | 001000035 | Inžinierska činnosť - skúšky a revízie elektrických zariadení | hod | 12 |  | 0 |  |  |  | znížená |  | 0 | 0 | 0 | 0 | 0 | 1024 | K | 1 | ROZPOCET | 0 | 0 | 0 | 0 | 0 | 2 | 0 | 1024 | -909035764
Pokiaľ je v zadávacích dokladoch uvedený konkrétny výrobok alebo výrobca, uchádzač môže vo svojej ponuke ponúknuť výrobok od iného výrobcu (ekvivalentný výrobok), pričom však musia byť zachované minimálne (alebo lepšie) technické parametre a vlastnosti, ako majú výrobky uvedené v týchto zadávacích dokladoch. Ak sa takýto konkrétny prípad vyskytuje, tak len z dôvodu určenia/stanovenia minimálnych kvalitatívnych parametrov, pričom nebolo možné túto skutočnosť opísať iným vhodnejším vyčerpávajúcim spôsobom.
Uchádzač je povinný oceniť každú položku, pričom nie je možné uvedené položky zlučovať a oceňovať ich jednou jednotkovou cenou. Jednotkové ceny uviesť v € na 2 desatinné miesta, výsledné ceny jednotlivých položiek špecifikácie zaokrúhliť príkazom round tiež na 2 (dve) desatinné miesta a s nastavením presnosti zobrazenia cien na 2 desatinné miesta!!!

## SO11-01 - Osvetlenie, roz...
[9 empty] | >> skryté stĺpce << | [9 empty] | {d0167176-f39f-48e0-80c8-ef74523ec01d}
0
| KRYCÍ LIST ROZPOČTU | [8 empty] | v --- nižšie sa nachádzajú doplnkové a pomocné údaje k zostavám --- v | [8 empty] | False
Stavba:
Vybudovanie zberného dvora v obci Gemerská Hôrka
Objekt:
SO11 - Elektroinštalácia
Časť:
SO11-01 - Osvetlenie, rozvody elektriny
| JKSO: |  |  |  |  | KS:
| Miesto: |  |  |  |  | Dátum:
| Objednávateľ: |  |  |  |  | IČO:
IČ DPH:
| Zhotoviteľ: |  |  |  |  | IČO: | Vyplň údaj
|  | Vyplň údaj |  |  |  | IČ DPH: | Vyplň údaj
| Projektant: |  |  |  |  | IČO:
IČ DPH:
| Spracovateľ: |  |  |  |  | IČO:
IČ DPH:
Poznámka:
| Cena bez DPH | [5 empty] | 0
|  |  | Základ dane |  |  | Sadzba dane | Výška dane
| DPH | základná | 0 |  |  | 20% | 0
|  | znížená | 0 |  |  | 20% | 0
|  | zákl. prenesená | 0 |  |  | 20% | 0
|  | zníž. prenesená | 0 |  |  | 20% | 0
|  | nulová | 0 |  |  | 0% | 0
| Cena s DPH |  |  | v | EUR |  | 0
| Projektant |  |  | Spracovateľ
| Dátum a podpis: |  | Pečiatka | Dátum a podpis: |  |  | Pečiatka
| Objednávateľ |  |  | Zhotoviteľ
| Dátum a podpis: |  | Pečiatka | Dátum a podpis: |  |  | Pečiatka
REKAPITULÁCIA ROZPOČTU
Stavba:
Vybudovanie zberného dvora v obci Gemerská Hôrka
Objekt:
SO11 - Elektroinštalácia
Časť:
SO11-01 - Osvetlenie, rozvody elektriny
Miesto: | [5 empty] | Dátum:
Objednávateľ: | [5 empty] | Projektant:
Zhotoviteľ: |  |  | Vyplň údaj |  |  | Spracovateľ:
Kód dielu - Popis | [6 empty] | Cena celkom [EUR]
Náklady z rozpočtu | [6 empty] | 0 | [12 empty] | -1
| HSV - Práce a dodávky HSV | [5 empty] | 0
| 1 - Zemné práce | [5 empty] | 0
| M - Práce a dodávky M | [5 empty] | 0
| 21-M - Elektromontáže | [5 empty] | 0
| 46-M - Zemné práce pri extr.mont.prácach | [5 empty] | 0
| VRN - Vedľajšie rozpočtové náklady | [5 empty] | 0
ROZPOČET
Stavba:
Vybudovanie zberného dvora v obci Gemerská Hôrka
Objekt:
SO11 - Elektroinštalácia
Časť:
SO11-01 - Osvetlenie, rozvody elektriny
Miesto: | [5 empty] | Dátum:
Objednávateľ: | [5 empty] | Projektant:
Zhotoviteľ: |  |  | Vyplň údaj |  |  | Spracovateľ:
PČ | Typ | Kód | Popis | MJ | Množstvo | J.cena [EUR] | Cena celkom [EUR] | Cenová sústava |  |  | DPH | J. Nh [h] | Nh celkom [h] | J. hmotnosť [t] | Hmotnosť celkom [t] | J. suť [t] | Suť Celkom [t]
Náklady z rozpočtu | [6 empty] | 0 | [5 empty] | 0 |  | 2.7318 |  | 0 |  | D | -1 | [7 empty] | 0
| D | HSV | Práce a dodávky HSV |  |  |  | 0 | [5 empty] | 0 |  | 0 |  | 0 | 1 | D | 0 | ROZPOCET | [6 empty] | 0
| D | 1 | Zemné práce |  |  |  | 0 | [5 empty] | 0 |  | 0 |  | 0 | 1 | D | 1 | ROZPOCET | [6 empty] | 0
30 | K | 122201109 | Odkopávky a prekopávky nezapažené. Príplatok k cenám za lepivosť horniny 3 | m3 | 16.8 |  | 0 |  |  |  | znížená |  | 0 | 0 | 0 | 0 | 0 | 4 | K | 2 | ROZPOCET | 0 | 0 | 0 | 0 | 0 | 2 | 0 | 4 | -473754487
31 | K | 130201001 | Výkop jamy a ryhy v obmedzenom priestore horn. tr.3 ručne | m3 | 16.8 |  | 0 |  |  |  | znížená |  | 0 | 0 | 0 | 0 | 0 | 4 | K | 2 | ROZPOCET | 0 | 0 | 0 | 0 | 0 | 2 | 0 | 4 | -80677016
32 | K | 174201101 | Zásyp sypaninou bez zhutnenia jám, šachiet, rýh, zárezov alebo okolo objektov do 100 m3 | m3 | 16.8 |  | 0 |  |  |  | znížená |  | 0 | 0 | 0 | 0 | 0 | 4 | K | 2 | ROZPOCET | 0 | 0 | 0 | 0 | 0 | 2 | 0 | 4 | -355482521
| D | M | Práce a dodávky M |  |  |  | 0 | [5 empty] | 0 |  | 2.7318 |  | 0 | 3 | D | 0 | ROZPOCET | [6 empty] | 0
| D | 21-M | Elektromontáže |  |  |  | 0 | [5 empty] | 0 |  | 0.20298 |  | 0 | 3 | D | 1 | ROZPOCET | [6 empty] | 0
1 | K | 210010026 | Rúrka elektroinštalačná z PVC typ FXP 25, uložená pevne | m | 140 |  | 0 |  |  |  | znížená |  | 0 | 0 | 0 | 0 | 0 | 64 | K | 2 | ROZPOCET | 0 | 0 | 0 | 0 | 0 | 2 | 0 | 64 | -1573151348
2 | M | 345710009200 | Rúrka pancierová PVC-U, FXP DN 25 | m | 140 |  | 0 |  |  |  | znížená |  | 0 | 0.00017 | 0.0238 | 0 | 0 | 128 | M | 2 | ROZPOCET | 0 | 0 | 0 | 0 | 0 | 2 | 0 | 128 | 15416310
3 | K | 210010323 | Krabica (KR 125) odbočná s viečkom, svorkovnicou vrátane zapojenia, štvorcová | ks | 8 |  | 0 |  |  |  | znížená |  | 0 | 0 | 0 | 0 | 0 | 64 | K | 2 | ROZPOCET | 0 | 0 | 0 | 0 | 0 | 2 | 0 | 64 | 1189413229
4 | M | 345410001300 | Krabica odbočná z PVC s viečkom a svorkovnicou pod omietku KR 125 KA, KOPOS | ks | 8 |  | 0 |  |  |  | znížená |  | 0 | 0.0003 | 0.0024 | 0 | 0 | 128 | M | 2 | ROZPOCET | 0 | 0 | 0 | 0 | 0 | 2 | 0 | 128 | 2004195944
5 | K | 210010334 | Krabica pre lištový rozvod typ 6482-14 dvojitá, s viečkom a svorkovnicou, vrátane zapojenia | ks | 16 |  | 0 |  |  |  | znížená |  | 0 | 0 | 0 | 0 | 0 | 64 | K | 2 | ROZPOCET | 0 | 0 | 0 | 0 | 0 | 2 | 0 | 64 | -64534045
6 | M | 345410013900 | Krabica lištová PVC univerzálna s viečkom a svorkovnicou | ks | 16 |  | 0 |  |  |  | znížená |  | 0 | 9.7e-05 | 0.001552 | 0 | 0 | 128 | M | 2 | ROZPOCET | 0 | 0 | 0 | 0 | 0 | 2 | 0 | 128 | -1521975171
20 | K | 210110001 | Jednopólový spínač - radenie 1, nástenný pre prostredie obyčajné alebo vlhké vrátane zapojenia | ks | 7 |  | 0 |  |  |  | znížená |  | 0 | 0 | 0 | 0 | 0 | 64 | K | 2 | ROZPOCET | 0 | 0 | 0 | 0 | 0 | 2 | 0 | 64 | 1880475521
21 | M | 345340003000 | Spínač PRAKTIK jednopolový nástenný IP 44 alebo ekvivalent | ks | 7 |  | 0 |  |  |  | znížená |  | 0 | 0.0001 | 0.0007 | 0 | 0 | 128 | M | 2 | ROZPOCET | 0 | 0 | 0 | 0 | 0 | 2 | 0 | 128 | -994101316
26 | K | 210110064 | Spínač špeciálny vrátane zapojenia, sumrakový spínač | ks | 1 |  | 0 |  |  |  | znížená |  | 0 | 0 | 0 | 0 | 0 | 64 | K | 2 | ROZPOCET | 0 | 0 | 0 | 0 | 0 | 2 | 0 | 64 | 849384408
27 | M | 374410007200 | Súmrakový spínač SOU-1/230, senzor SKS, 1-50000 lx, výstup 1x16A prepínací, IP56 | ks | 1 |  | 0 |  |  |  | znížená |  | 0 | 0.00013 | 0.00013 | 0 | 0 | 128 | M | 2 | ROZPOCET | 0 | 0 | 0 | 0 | 0 | 2 | 0 | 128 | 764951427
22 | K | 210111021 | Domová zásuvka v krabici obyč. alebo do vlhka, vrátane zapojenia 10/16 A 250 V 2P + Z | ks | 3 |  | 0 |  |  |  | znížená |  | 0 | 0 | 0 | 0 | 0 | 64 | K | 2 | ROZPOCET | 0 | 0 | 0 | 0 | 0 | 2 | 0 | 64 | 2104602457
23 | M | 345510005400 | Zásuvka 5517-2610, dvojpólová, vstavaná, do vlhka, 10/16 A, kryt z lisovaného izolantu, priebežná | ks | 3 |  | 0 |  |  |  | znížená |  | 0 | 7e-05 | 0.00021 | 0 | 0 | 128 | M | 2 | ROZPOCET | 0 | 0 | 0 | 0 | 0 | 2 | 0 | 128 | -1123855178
24 | K | 210111202 | Zásuvka vonkajšia istená v skrini vrátane zapojenia, typ VZGJ 32 32 A, 380 V | ks | 1 |  | 0 |  |  |  | znížená |  | 0 | 0 | 0 | 0 | 0 | 64 | K | 2 | ROZPOCET | 0 | 0 | 0 | 0 | 0 | 2 | 0 | 64 | 1803915799
25 | M | 357130011100 | Zásuvka na stenu 400V 32A | ks | 1 |  | 0 |  |  |  | znížená |  | 0 | 0.00265 | 0.00265 | 0 | 0 | 128 | M | 2 | ROZPOCET | 0 | 0 | 0 | 0 | 0 | 2 | 0 | 128 | -1668820760
17 | K | 210201016 | Zapojenie svietidlá IP65, 2 x svetelný zdroj, stropného - nástenného interierového so žiarovkou | ks | 16 |  | 0 |  |  |  | znížená |  | 0 | 0 | 0 | 0 | 0 | 64 | K | 2 | ROZPOCET | 0 | 0 | 0 | 0 | 0 | 2 | 0 | 64 | 1853332676
18 | M | 348320001701 | Svietidlo prachotesné 2x1200 mm, IP66 | ks | 16 |  | 0 |  |  |  | znížená |  | 0 | 0.0025 | 0.04 | 0 | 0 | 128 | M | 2 | ROZPOCET | 0 | 0 | 0 | 0 | 0 | 2 | 0 | 128 | 801657786
19 | M | 347720000601 | LED trubica LT-G13-60-6K (1050lm), studená biela | ks | 32 |  | 0 |  |  |  | znížená |  | 0 | 0.00023 | 0.00736 | 0 | 0 | 128 | M | 2 | ROZPOCET | 0 | 0 | 0 | 0 | 0 | 2 | 0 | 128 | 1140494836
13 | K | 210800180 | Kábel medený uložený v trubke CYKY 450/750 V 2x1,5 | m | 18 |  | 0 |  |  |  | znížená |  | 0 | 0 | 0 | 0 | 0 | 64 | K | 2 | ROZPOCET | 0 | 0 | 0 | 0 | 0 | 2 | 0 | 64 | 1119899995
14 | M | 341110000100 | Kábel medený CYKY 2x1,5 mm2 | m | 18 |  | 0 |  |  |  | znížená |  | 0 | 0.00012 | 0.00216 | 0 | 0 | 128 | M | 2 | ROZPOCET | 0 | 0 | 0 | 0 | 0 | 2 | 0 | 128 | -1106123306
15 | K | 210800186 | Kábel medený uložený v trubke CYKY 450/750 V 3x1,5 | m | 240 |  | 0 |  |  |  | znížená |  | 0 | 0 | 0 | 0 | 0 | 64 | K | 2 | ROZPOCET | 0 | 0 | 0 | 0 | 0 | 2 | 0 | 64 | 717609145
16 | M | 341110000700 | Kábel medený CYKY 3x1,5 mm2 | m | 240 |  | 0 |  |  |  | znížená |  | 0 | 0.00014 | 0.0336 | 0 | 0 | 128 | M | 2 | ROZPOCET | 0 | 0 | 0 | 0 | 0 | 2 | 0 | 128 | -1168634588
11 | K | 210800187 | Kábel medený uložený v trubke CYKY 450/750 V 3x2,5 | m | 22 |  | 0 |  |  |  | znížená |  | 0 | 0 | 0 | 0 | 0 | 64 | K | 2 | ROZPOCET | 0 | 0 | 0 | 0 | 0 | 2 | 0 | 64 | 366064472
12 | M | 341110000800 | Kábel medený CYKY 3x2,5 mm2 | m | 22 |  | 0 |  |  |  | znížená |  | 0 | 0.00019 | 0.00418 | 0 | 0 | 128 | M | 2 | ROZPOCET | 0 | 0 | 0 | 0 | 0 | 2 | 0 | 128 | -147630469
9 | K | 210800199 | Kábel medený uložený v trubke CYKY 450/750 V 5x2,5 | m | 8 |  | 0 |  |  |  | znížená |  | 0 | 0 | 0 | 0 | 0 | 64 | K | 2 | ROZPOCET | 0 | 0 | 0 | 0 | 0 | 2 | 0 | 64 | 497396585
10 | M | 341110002000 | Kábel medený CYKY 5x2,5 mm2 | m | 8 |  | 0 |  |  |  | znížená |  | 0 | 0.00028 | 0.00224 | 0 | 0 | 128 | M | 2 | ROZPOCET | 0 | 0 | 0 | 0 | 0 | 2 | 0 | 128 | -192247391
37 | K | 210902362 | Kábel hliníkový silový, uložený pevne NAYY 0,6/1 kV 4x25 | m | 82 |  | 0 |  |  |  | znížená |  | 0 | 0 | 0 | 0 | 0 | 64 | K | 2 | ROZPOCET | 0 | 0 | 0 | 0 | 0 | 2 | 0 | 64 | -563981232
38 | M | 341110034000 | Kábel hliníkový NAYY 4x25 mm2 | m | 82 |  | 0 |  |  |  | znížená |  | 0 | 0.001 | 0.082 | 0 | 0 | 128 | M | 2 | ROZPOCET | 0 | 0 | 0 | 0 | 0 | 2 | 0 | 128 | -295994980
28 | K | 998921201 | Presun hmôt pre montáž silnoprúdových rozvodov a zariadení v stavbe (objekte) výšky do 7 m | % |  |  | 0 |  |  |  | znížená |  | 0 | 0 | 0 | 0 | 0 | 64 | K | 2 | ROZPOCET | 0 | 0 | 0 | 0 | 0 | 2 | 0 | 64 | 1287806952
| D | 46-M | Zemné práce pri extr.mont.prácach |  |  |  | 0 | [5 empty] | 0 |  | 2.5288 |  | 0 | 3 | D | 1 | ROZPOCET | [6 empty] | 0
33 | K | 460420355 | Zriadenie káblového lôžka z piesku vrstvy hr. 10cm a obsypom káblu hr.10cm | m | 42 |  | 0 |  |  |  | znížená |  | 0 | 0 | 0 | 0 | 0 | 64 | K | 2 | ROZPOCET | 0 | 0 | 0 | 0 | 0 | 2 | 0 | 64 | -1900917006
34 | M | 583310000100 | Kamenivo ťažené drobné frakcia 0-1 mm, STN EN 12620 + A1 | t | 2.52 |  | 0 |  |  |  | znížená |  | 0 | 1 | 2.52 | 0 | 0 | 128 | M | 2 | ROZPOCET | 0 | 0 | 0 | 0 | 0 | 2 | 0 | 128 | -698642313
35 | K | 460490012 | Rozvinutie a uloženie výstražnej fólie z PVC do ryhy, šírka do 33 cm | m | 42 |  | 0 |  |  |  | znížená |  | 0 | 0 | 0 | 0 | 0 | 64 | K | 2 | ROZPOCET | 0 | 0 | 0 | 0 | 0 | 2 | 0 | 64 | -526152109
36 | M | 283230008000 | Výstražná fóla PE, šxhr 300x0,1 mm, dĺ. 250 m, farba červená, HAGARD alebo ekvivalent | m | 42 |  | 0 |  |  |  | znížená |  | 0 | 0.00021 | 0.00882 | 0 | 0 | 128 | M | 2 | ROZPOCET | 0 | 0 | 0 | 0 | 0 | 2 | 0 | 128 | -801861718
| D | VRN | Vedľajšie rozpočtové náklady |  |  |  | 0 | [5 empty] | 0 |  | 0 |  | 0 | 5 | D | 0 | ROZPOCET | [6 empty] | 0
29 | K | 001000035 | Inžinierska činnosť - skúšky a revízie elektrických zariadení | eur | 10 |  | 0 |  |  |  | znížená |  | 0 | 0 | 0 | 0 | 0 | 1024 | K | 1 | ROZPOCET | 0 | 0 | 0 | 0 | 0 | 2 | 0 | 1024 | -1405300180
Pokiaľ je v zadávacích dokladoch uvedený konkrétny výrobok alebo výrobca, uchádzač môže vo svojej ponuke ponúknuť výrobok od iného výrobcu (ekvivalentný výrobok), pričom však musia byť zachované minimálne (alebo lepšie) technické parametre a vlastnosti, ako majú výrobky uvedené v týchto zadávacích dokladoch. Ak sa takýto konkrétny prípad vyskytuje, tak len z dôvodu určenia/stanovenia minimálnych kvalitatívnych parametrov, pričom nebolo možné túto skutočnosť opísať iným vhodnejším vyčerpávajúcim spôsobom.
Uchádzač je povinný oceniť každú položku, pričom nie je možné uvedené položky zlučovať a oceňovať ich jednou jednotkovou cenou. Jednotkové ceny uviesť v € na 2 desatinné miesta, výsledné ceny jednotlivých položiek špecifikácie zaokrúhliť príkazom round tiež na 2 (dve) desatinné miesta a s nastavením presnosti zobrazenia cien na 2 desatinné miesta!!!

## SO11-02 - Vonkajšie osvet...
[10 empty] | >> skryté stĺpce << | [9 empty] | {730f1f42-ca4f-4e97-acc0-616ce63834e2}
0
|  | KRYCÍ LIST ROZPOČTU | [8 empty] | v --- nižšie sa nachádzajú doplnkové a pomocné údaje k zostavám --- v | [8 empty] | False
Stavba:
Vybudovanie zberného dvora v obci Gemerská Hôrka
Objekt:
SO11 - Elektroinštalácia
Časť:
SO11-02 - Vonkajšie osvetlenie, bleskozvodová sústava
|  | JKSO: |  |  |  |  | KS:
|  | Miesto: |  |  |  |  | Dátum:
|  | Objednávateľ: |  |  |  |  | IČO:
IČ DPH:
|  | Zhotoviteľ: |  |  |  |  | IČO: | Vyplň údaj
|  |  | Vyplň údaj |  |  |  | IČ DPH: | Vyplň údaj
|  | Projektant: |  |  |  |  | IČO:
IČ DPH:
|  | Spracovateľ: |  |  |  |  | IČO:
IČ DPH:
Poznámka:
|  | Cena bez DPH | [5 empty] | 0
|  |  |  | Základ dane |  |  | Sadzba dane | Výška dane
|  | DPH | základná | 0 |  |  | 20% | 0
|  |  | znížená | 0 |  |  | 20% | 0
|  |  | zákl. prenesená | 0 |  |  | 20% | 0
|  |  | zníž. prenesená | 0 |  |  | 20% | 0
|  |  | nulová | 0 |  |  | 0% | 0
|  | Cena s DPH |  |  | v | EUR |  | 0
|  | Projektant |  |  | Spracovateľ
|  | Dátum a podpis: |  | Pečiatka | Dátum a podpis: |  |  | Pečiatka
|  | Objednávateľ |  |  | Zhotoviteľ
|  | Dátum a podpis: |  | Pečiatka | Dátum a podpis: |  |  | Pečiatka
REKAPITULÁCIA ROZPOČTU
Stavba:
Vybudovanie zberného dvora v obci Gemerská Hôrka
Objekt:
SO11 - Elektroinštalácia
Časť:
SO11-02 - Vonkajšie osvetlenie, bleskozvodová sústava
| Miesto: | [5 empty] | Dátum:
| Objednávateľ: | [5 empty] | Projektant:
| Zhotoviteľ: |  |  | Vyplň údaj |  |  | Spracovateľ:
| Kód dielu - Popis | [6 empty] | Cena celkom [EUR]
| Náklady z rozpočtu | [6 empty] | 0 | [12 empty] | -1
|  | HSV - Práce a dodávky HSV | [5 empty] | 0
|  | 1 - Zemné práce | [5 empty] | 0
|  | 2 - Zakladanie | [5 empty] | 0
|  | 99 - Presun hmôt HSV | [5 empty] | 0
|  | M - Práce a dodávky M | [5 empty] | 0
|  | 21-M - Elektromontáže | [5 empty] | 0
|  | 46-M - Zemné práce pri extr.mont.prácach | [5 empty] | 0
|  | VRN - Vedľajšie rozpočtové náklady | [5 empty] | 0
ROZPOČET
Stavba:
Vybudovanie zberného dvora v obci Gemerská Hôrka
Objekt:
SO11 - Elektroinštalácia
Časť:
SO11-02 - Vonkajšie osvetlenie, bleskozvodová sústava
| Miesto: | [5 empty] | Dátum:
| Objednávateľ: | [5 empty] | Projektant:
| Zhotoviteľ: |  |  | Vyplň údaj |  |  | Spracovateľ:
| PČ | Typ | Kód | Popis | MJ | Množstvo | J.cena [EUR] | Cena celkom [EUR] | Cenová sústava |  |  | DPH | J. Nh [h] | Nh celkom [h] | J. hmotnosť [t] | Hmotnosť celkom [t] | J. suť [t] | Suť Celkom [t]
| Náklady z rozpočtu | [6 empty] | 0 | [5 empty] | 0 |  | 49.082 |  | 0 |  | D | -1 | [7 empty] | 0
|  | D | HSV | Práce a dodávky HSV |  |  |  | 0 | [5 empty] | 0 |  | 48.6707 |  | 0 | 1 | D | 0 | ROZPOCET | [6 empty] | 0
|  | D | 1 | Zemné práce |  |  |  | 0 | [5 empty] | 0 |  | 38.208 |  | 0 | 1 | D | 1 | ROZPOCET | [6 empty] | 0
| 16 | K | 122201109 | Odkopávky a prekopávky nezapažené. Príplatok k cenám za lepivosť horniny 3 | m3 | 56.64 |  | 0 |  |  |  | znížená |  | 0 | 0 | 0 | 0 | 0 | 4 | K | 2 | ROZPOCET | 0 | 0 | 0 | 0 | 0 | 2 | 0 | 4 | 1698557407
| 1 | K | 130201001 | Výkop jamy a ryhy v obmedzenom priestore horn. tr.3 ručne | m3 | 56.64 |  | 0 |  |  |  | znížená |  | 0 | 0 | 0 | 0 | 0 | 4 | K | 2 | ROZPOCET | 0 | 0 | 0 | 0 | 0 | 2 | 0 | 4 | 1508763499
| 4 | M | 583310000600 | Kamenivo ťažené drobné frakcia 0-4 mm, STN EN 12620 + A1 | t | 38.208 |  | 0 |  |  |  | znížená |  | 0 | 1 | 38.208 | 0 | 0 | 8 | M | 2 | ROZPOCET | 0 | 0 | 0 | 0 | 0 | 2 | 0 | 4 | -870081010
| 2 | K | 162201102 | Vodorovné premiestnenie výkopku z horniny 1-4 nad 20-50m | m3 | 16.89 |  | 0 |  |  |  | znížená |  | 0 | 0 | 0 | 0 | 0 | 4 | K | 2 | ROZPOCET | 0 | 0 | 0 | 0 | 0 | 2 | 0 | 4 | 2021560196
| 3 | K | 174201101 | Zásyp sypaninou bez zhutnenia jám, šachiet, rýh, zárezov alebo okolo objektov do 100 m3 | m3 | 56.64 |  | 0 |  |  |  | znížená |  | 0 | 0 | 0 | 0 | 0 | 4 | K | 2 | ROZPOCET | 0 | 0 | 0 | 0 | 0 | 2 | 0 | 4 | -1252971031
|  | D | 2 | Zakladanie |  |  |  | 0 | [5 empty] | 0 |  | 10.4627 |  | 0 | 1 | D | 1 | ROZPOCET | [6 empty] | 0
| 5 | K | 275313612 | Betón základových pätiek, prostý tr. C 20/25 | m3 | 4.48 |  | 0 |  |  |  | znížená |  | 0 | 2.3354 | 10.4627 | 0 | 0 | 4 | K | 2 | ROZPOCET | 0 | 0 | 0 | 0 | 0 | 2 | 0 | 4 | -1961757880
|  | D | 99 | Presun hmôt HSV |  |  |  | 0 | [5 empty] | 0 |  | 0 |  | 0 | 1 | D | 1 | ROZPOCET | [6 empty] | 0
| 17 | K | 998011001 | Presun hmôt pre budovy (801, 803, 812), zvislá konštr. z tehál, tvárnic, z kovu výšky do 6 m | t | 48.671 |  | 0 |  |  |  | znížená |  | 0 | 0 | 0 | 0 | 0 | 4 | K | 2 | ROZPOCET | 0 | 0 | 0 | 0 | 0 | 2 | 0 | 4 | -1814244177
| 18 | K | 998011015 | Príplatok za zväčšený presun (801,803,812) zvislá konštr. z tehál, tvárnic, z kovu nad vymedzenú najväčšiu dopravnú vzdialenosť do 1000 m | t | 48.671 |  | 0 |  |  |  | znížená |  | 0 | 0 | 0 | 0 | 0 | 4 | K | 2 | ROZPOCET | 0 | 0 | 0 | 0 | 0 | 2 | 0 | 4 | 477982538
| 19 | K | 998011019 | Príplatok (801,803,812) zvislá konštr. z tehál, tvárnic, z kovu za každých ďalších aj začatých 5000 m | t | 1460.13 |  | 0 |  |  |  | znížená |  | 0 | 0 | 0 | 0 | 0 | 4 | K | 2 | ROZPOCET | 0 | 0 | 0 | 0 | 0 | 2 | 0 | 4 | 172761230
|  | D | M | Práce a dodávky M |  |  |  | 0 | [5 empty] | 0 |  | 0.41131 |  | 0 | 3 | D | 0 | ROZPOCET | [6 empty] | 0
|  | D | 21-M | Elektromontáže |  |  |  | 0 | [5 empty] | 0 |  | 0.36301 |  | 0 | 3 | D | 1 | ROZPOCET | [6 empty] | 0
| 10 | K | 210201810 | Montáž a zapojenie svietidla 1x svetelný zdroj, uličného, LED | ks | 6 |  | 0 |  |  |  | znížená |  | 0 | 0 | 0 | 0 | 0 | 64 | K | 2 | ROZPOCET | 0 | 0 | 0 | 0 | 0 | 2 | 0 | 64 | -862505370
| 11 | M | 348370001501 | Svietidlo uličné LED na stĺp alebo výložník 2x30W, 6400 lm, IP65 | ks | 6 |  | 0 |  |  |  | znížená |  | 0 | 0.0061 | 0.0366 | 0 | 0 | 128 | M | 2 | ROZPOCET | 0 | 0 | 0 | 0 | 0 | 2 | 0 | 128 | -2089853157
| 12 | K | 210201863 | Montáž 8m stožiara s prírubou pre uličné svietidlá | ks | 6 |  | 0 |  |  |  | znížená |  | 0 | 0 | 0 | 0 | 0 | 64 | K | 2 | ROZPOCET | 0 | 0 | 0 | 0 | 0 | 2 | 0 | 64 | 2089079500
| 13 | M | 348370003600 | Stožiar osvetľovací rúrový s prírubou SB 6/60 P, D=60 mm, výška=8,0 m | ks | 6 |  | 0 |  |  |  | znížená |  | 0 | 0.04 | 0.24 | 0 | 0 | 128 | M | 2 | ROZPOCET | 0 | 0 | 0 | 0 | 0 | 2 | 0 | 128 | -2136565422
| 14 | K | 210201880 | Montáž stožiarovej svorkovnice pre 1 poistku | ks | 7 |  | 0 |  |  |  | znížená |  | 0 | 0 | 0 | 0 | 0 | 64 | K | 2 | ROZPOCET | 0 | 0 | 0 | 0 | 0 | 2 | 0 | 64 | -1758144685
| 15 | M | 348370004900 | Svorkovnica stožiarová NTB 1 pre 1 poistku | ks | 7 |  | 0 |  |  |  | znížená |  | 0 | 0.00413 | 0.02891 | 0 | 0 | 128 | M | 2 | ROZPOCET | 0 | 0 | 0 | 0 | 0 | 2 | 0 | 128 | 1656499060
| 21 | K | 210220319 | Dodávka a montáž bleskozvodovej sústavy | m | 563.1 |  | 0 |  |  |  | znížená |  | 0 | 0 | 0 | 0 | 0 | 64 | K | 2 | ROZPOCET | 0 | 0 | 0 | 0 | 0 | 2 | 0 | 64 | 1267891054
| 6 | K | 210800109 | Kábel medený uložený voľne CYKY 450/750 V 3x4 | m | 230 |  | 0 |  |  |  | znížená |  | 0 | 0 | 0 | 0 | 0 | 64 | K | 2 | ROZPOCET | 0 | 0 | 0 | 0 | 0 | 2 | 0 | 64 | -682485898
| 7 | M | 341110000900 | Kábel medený CYKY 3x4 mm2 | m | 230 |  | 0 |  |  |  | znížená |  | 0 | 0.00025 | 0.0575 | 0 | 0 | 128 | M | 2 | ROZPOCET | 0 | 0 | 0 | 0 | 0 | 2 | 0 | 128 | 1297302456
|  | D | 46-M | Zemné práce pri extr.mont.prácach |  |  |  | 0 | [5 empty] | 0 |  | 0.0483 |  | 0 | 3 | D | 1 | ROZPOCET | [6 empty] | 0
| 8 | K | 460490012 | Rozvinutie a uloženie výstražnej fólie z PVC do ryhy, šírka do 33 cm | m | 230 |  | 0 |  |  |  | znížená |  | 0 | 0 | 0 | 0 | 0 | 64 | K | 2 | ROZPOCET | 0 | 0 | 0 | 0 | 0 | 2 | 0 | 64 | -1163324076
| 9 | M | 283230008000 | Výstražná fóla PE, šxhr 300x0,1 mm, dĺ. 250 m, farba červená, HAGARD alebo ekvivalent | m | 230 |  | 0 |  |  |  | znížená |  | 0 | 0.00021 | 0.0483 | 0 | 0 | 128 | M | 2 | ROZPOCET | 0 | 0 | 0 | 0 | 0 | 2 | 0 | 128 | -547820329
|  | D | VRN | Vedľajšie rozpočtové náklady |  |  |  | 0 | [5 empty] | 0 |  | 0 |  | 0 | 5 | D | 0 | ROZPOCET | [6 empty] | 0
| 20 | K | 001000035 | Inžinierska činnosť - skúšky a revízie elektrických zariadení | eur | 14 |  | 0 |  |  |  | znížená |  | 0 | 0 | 0 | 0 | 0 | 1024 | K | 1 | ROZPOCET | 0 | 0 | 0 | 0 | 0 | 2 | 0 | 1024 | -13645152
Pokiaľ je v zadávacích dokladoch uvedený konkrétny výrobok alebo výrobca, uchádzač môže vo svojej ponuke ponúknuť výrobok od iného výrobcu (ekvivalentný výrobok), pričom však musia byť zachované minimálne (alebo lepšie) technické parametre a vlastnosti, ako majú výrobky uvedené v týchto zadávacích dokladoch. Ak sa takýto konkrétny prípad vyskytuje, tak len z dôvodu určenia/stanovenia minimálnych kvalitatívnych parametrov, pričom nebolo možné túto skutočnosť opísať iným vhodnejším vyčerpávajúcim spôsobom.
Uchádzač je povinný oceniť každú položku, pričom nie je možné uvedené položky zlučovať a oceňovať ich jednou jednotkovou cenou. Jednotkové ceny uviesť v € na 2 desatinné miesta, výsledné ceny jednotlivých položiek špecifikácie zaokrúhliť príkazom round tiež na 2 (dve) desatinné miesta a s nastavením presnosti zobrazenia cien na 2 desatinné miesta!!!