## Opis predmetu zákazky
Opis predmetu zákazky
Názov predmetu zákazky: Kompozitná tlaková nádoba s poistným ventilom na stlačený vzduch k autonómnemu dýchaciemu prístroju pretlakovému s otvoreným okruhom (ďalej len „ADP“).
Účel predmetu zákazky: Kompozitné tlakové nádoby s poistným ventilom sú určené ako zásobníky stlačeného vzduchu pre ADP s ochranným pretlakom s otvoreným okruhom na ochranu dýchacích ciest počas zásahu v nedýchateľnom prostredí pre hasičský a záchranný zbor SR.
Maximálne požadované množstvo: 1480 ks
Miesto dodania: centrálny sklad Záchranná brigáda Hasičského a záchranného zboru v Žiline, Bánovská cesta 8111, 010 01 Žilina
Lehota dodania: 120 dní od objednávky
Požiadavky na predmet zákazky
P.č. | Požadovaný parameter | Skutočná hodnota parametra ponúkaného riešenia (uchádzač uvedie áno/nie, resp. skutočnú hodnotu parametra)
1 | Musí byť kompatibilná s ADP v súlade s STN EN 137.
2 | Musí mať kovové jadro a kompozitný obal obsahujúci uhlíkové vlákna.
3 | Musí byť vybavená namontovaným ventilom ľahko ovládateľným ľavou alebo pravou rukou bez prekĺznutia v dlani alebo v prstoch aj v zásahových rukaviciach.
4 | Čap ventilu musí byť namontovaný k tlakovej nádobe v osi tlakovej nádoby závitom M 18 x 1,5 podľa STN EN 144-1.
5 | Pripojenie výstupu ventilu k ADP musí byť závitom G 5/8“ podľa STN EN 144-2.
6 | Tvar ventilu musí zabraňovať jeho odvaleniu po podložke vedúcemu k nechcenému otvoreniu či uzatvoreniu ventilu.
7 | Súčasťou tlakovej nádoby, alebo ventilu tlakovej nádoby musí byť bezpečnostný prvok (poistný ventil), ktorý v prípade poškodenia tlakovej nádoby obmedzí prietok stlačeného vzduchu tak, že reakčná sila nespôsobí nekontrolovateľný pohyb tlakovej nádoby.
8 | Farebné označenie tlakovej nádoby musí byť v hornej časti opatrené čiernobielymi štvrtinovými výsekmi a v spodnej časti žltou farbou pre stlačený vzduch v súlade s STN EN ISO 7225, STN EN 1089-3.
9 | Vodný objem musí byť minimálne 6,8 litra.
10 | Maximálny plniaci tlak musí byť 30 MPa (300 bar).
11 | Maximálny skúšobný tlak musí byť 45 MPa (450 bar).
12 | Maximálna hmotnosť prázdnej tlakovej nádoby s uzatváracím ventilom a poistným ventilom musí byť 5 kg.
13 | Tlaková nádoba musí mať životnosť minimálne 30 rokov.
14 | Štítok s technickými údajmi na tele tlakovej nádoby obstarávateľ požaduje v slovenskom jazyku, akceptuje sa český jazyk.
15 | Ventily kompozitných tlakových nádob a kompozitné tlakové nádoby musia byť kompatibilné s ADP používanými v HaZZ SR a to: • Dräger PA 90, Dräger PA 80, Dräger 90 PLUS, Dräger PA 94, Dräger PSS 90, Dräger PSS 5000, • MSA BD-96 S, MSA BD 96 Z, MSA BD-96 SZ, MSA BD-96 SL, MSA Air Go, MSA Air MAXX.
Možnosť predloženia ekvivalentov
16 | Ak verejný obstarávateľ v opise predmetu zákazky odkazuje na konkrétneho výrobcu, obchodné označenie, patent, typ, oblasť alebo miesto pôvodu alebo výroby, pripúšťa sa použitie ekvivalentu, pričom ponúkaný ekvivalent musí spĺňať najmä požiadavky na rovnaké rozmerové, materiálové a iné technické a funkčné vlastnosti. Pri navrhovaní ekvivalentu musí uchádzač postupovať s odbornou starostlivosťou, pri ktorej musí zohľadniť pôvodný účel a plnú funkčnosť. V prípade ponuky ekvivalentu je uchádzač povinný v ponuke upozorniť (v stĺpci - Skutočná hodnota parametra ponúkaného riešenia) a označiť ponúknutý ekvivalentný výrobok a predložiť technický popis daného ekvivalentu. | N/A
Doklady, dokumenty a informácie požadované na preukázanie splnenia predmetu zákazky
17 | Technický (produktový) list výrobku. | Uchádzač je povinný predložiť v rámci ponuky v zmysle SP
18 | Vyhlásenie o zhode v zmysle zákona č. 56/2018 Z. z. v znení neskorších predpisov o súlade s STN EN 136 a STN EN 137 alebo ekvivalentné doklady podľa právnych predpisov EÚ. | Uchádzač je povinný predložiť v rámci ponuky v zmysle SP
Požiadavky na dodanie (informátívne)
19 | Súčasťou dodávky musí byť protokol o montáži ventilu kompozitnej tlakovej nádoby výrobcom ventilov oprávnenou certifikovanou osobou podľa STN EN ISO 13341/A1. | upravené v rámcovej dohode
20 | Súčasťou dodávky musí byť prehlásenie výrobcu kompozitných tlakových nádob, že jednotlivé súčasti nie sú staršie ako 12 mesiacov od dátumu výroby. | upravené v rámcovej dohode
21 | Súčasťou dodávky predmetu zákazky musí byť gumová spodná pätka a gumový čiernobiely ochranný vrch slúžiaci na ochranu tela kompozitnej tlakovej nádoby. | upravené v rámcovej dohode
Poznámka:
- údaje, ktoré vypĺňa uchádzač