## Súťaž
| Dodávateľ: |  | Príloha č. 1 k Výzve na stanovenie PHZ
Dátum :
Obstaranie technológie
Prevádzka zameraná na spracovanie produktov živočíšneho pôvodu. Rozrábka, spracovanie, výroba a balenie mäsa a mäsových výrobkov z bravčového, ovčieho, hovädzieho dobytka a diviny.
P.č. | Požiadavka - popis ponúkaného tovaru - Technologická časť | cena | ks/bm | spolu €
1 | Automatický zmäkčovač vody - určené pre použitie s tabletovou soľou; max.prietok vody 0,8m3/min.; s 10 kg zásobníkom na soľ; max. teplota vody 43 °C; upravuje vodu pomocou výmeny iónov; plne automatická regenerácia v logických cykloch systém vyhodnotí potrebu regenerácie na základe spotreby vody, alebo rednastavenej regeneračnej doby regenerácia je nastaviteľná od 1 do 30 dní, Rozmer (šírka x hĺbka x výška): 225x400x530 mm, Príkon: 0,2, Napätie: 230V |  | 1 | 0
2 | Brúska na nože - Príkon: 500 W Otácky: 1100/min |  | 1 | 0
3 | Bubon navíjací so sprchou 20m - gumová tlaková hadica na navíjacom bubni; koncovka s pákovým ovládačom; úchyt na stenu |  | 1 | 0
4 | Dráha vo vise v mäso-výrobni na zverinu plocháč - 2x zdvihací navyják; 3x váha vo vise; kotvenie do podlahy; kompletné prevedenie s pojazdnými mačkami / hákmi / cena za bm, vrátane 50 ks hákov s rolničkou (kolieskami) |  | 1 | 0
5 | Drez s policou / PREVEDENIE PRE MÄSO VÝROBU / -spodná polica; zadný lem; Technické parametre: Šírka [mm]: 1500; Hlbka [mm]: 700; Výška [mm]: 900 |  | 1 | 0
6 | Drez s policou / PREVEDENIE PRE MÄSO VÝROBU / -spodná polica; zadný lem; Technické parametre: Šírka [mm]:700; Hlbka [mm]:700;Výška [mm]:900 |  | 1 | 0
7 | Etiketovacia systémová váha - Max (horná medza váživosti): do 15 kg; d (zobraziteľný dielik): 5 g; e (overiteľný dielik). 5g; Rozmer vážiacej plochy: 250x330 mm; Váhy sú určené meradlá, úradné overenie je v cene váhy; Váha s výpočtom ceny a termotlačou, alfanumerický LCD displej, 8200 PLU z toho 56 priamych, 25 000 riadkov textu k produktom, až 60 váh v sieti, RS232 - na pripojenie k PC, 230V 50Hz, mikroprocesor Intel 386, tvorba čiarového kódu výrobku s údajmi: EAN 128 |  | 1 | 0
8 | Hygienické umývadlo na ruky s kolenným ovládaním - ovládanie kolenom; vyrobené z nerezu; nástenná montáž; súčasť balenia je aj batéria; s lemom; Technické parametre: Šírka [mm]: 400; Hlbka [mm]: 400; |  | 10 | 0
9 | Chladnička biela GN 2/1 - Typ ovládania: elektronické ovládanie; Spôsob odmrazovania v chladiacej časti: automatický; Materiál poličiek: rošty potiahnuté plastom; Počet poličiek: 7 z toho výškovo nastaviteľných: 6; Hmotnosť políc: 60; Teplotný rozsah v chladiacej časti: +1°C až +15°C; Dvere/veko: biele; Povrchová úprava bokov: biela; Rukoväť: ergonomická rukoväť; Samo zatvárateľné dvere: áno; Nastaviteľné nožičky: 4; Materiál nožičiek: nerezové; Výška nožičiek: 150-180 mm mm; Ventilátor: áno; Chladivo: R 600a; Šírka [mm]:747; Hlbka [mm]: 791; Výška [mm]: 2064; Príkon [kW]: 1; Napätie [V]:230 |  | 1 | 0
10 | Klipsovačka poloautomatická - stlačený vzduch - 3 až 7 bar; 3,3 NL / cyklus; Technické parametre: Šírka [mm]: 250; Hlbka [mm]: 390; Výška [mm]: 940 |  | 1 | 0
11 | Kockovačka poloautomatická - maximálna produkcia nakrájaného mäsa/hodinu 1.300kg/hod, Pridržiavacie zariadenie na krájanie mäsa; Rozm. mriežky: 4, 5, 6, 8, 10, 12, 14, 16, 20, 25, 33, 50mm; Rozmer komory: (šírka x hĺbka x dĺžka) 100 x 100 x 290 mm; Technické parametre: Šírka [mm]: 1165; Hlbka [mm]: 635; Výška [mm]: 1140; Príkon [kW]: 2,6; Napätie [V]: 400; súčasťou dodávky 1 pár rezných mriežok, pribrzďovač, doska, držiak |  | 1 | 0
12 | Kompaktný systém na spracovnie pevných látok do čerpateľnej podoby - obsahuje:drvič - dvojstupnovýnový drvič, maximálna kapacita od 2 m3/h do 5 m3/h , macerátor - maximálna veľkosť podrvenej frakcie 5mm; max. prietok - 5m3/h; príkon pohonu od 0,5 kW do 2,5 kW, čerpadlo: jednostupnové vretenové čerpadlo; kapacita od 2m3/h do 6 m3/h; systém prečerpávania do nádoby, systémová ragulácia a riadenie celého kompaktného systému |  | 1 | 0
13 | Kontinuálna vákuová narážačka - Kapacita násyp:105 / 45 l; Porcovanie: 1 g - 10 kg; Kapacita plnenia: 2600 kg/h; Integrovaná vákuová pumpa 16m3; 99 programov; Pracovný výkon: 350 porcií / min.; Technické parametre: Šírka [mm]: 1220; Hlbka [mm]: 1200; Výška [mm]: 2050, vrátane všetkého originálneho príslušenstva |  | 1 | 0
14 | Kuter - Objem misy: 90 l; vyhazovač diela, náhradná sada kútrových nožov, / otáčky 0 - 5.500/ min. / hydraulická nožová hlava; programovatelné řízení; Technické parametre: Šírka [mm]: 1550; Hlbka [mm]: 1540; Výška [mm]: 1750; Príkon [kW]: 37; Napätie [V]: 400 |  | 1 | 0
15 | Lopatková miešačka mäsa - kapacita: 250 L / 180 kg; Technické parametre: Šírka [mm]: 1422; Hlbka [mm]: 700; Výška [mm]: 1030; Príkon [kW]: 1,5; Napätie [V]: 400 |  | 1 | 0
16 | Masirovacka masa s chladenim 500L - Kapacita bubna dm3 530; maximálne zaťaženie na dávku v kg: Hovädzie/teľacie mäso do 190 kg hotového výrobku, Hydinové prsia 170 kg hotového výrobku, KURACIE KRÍDLA/KRKY: 150 kg hotového produktu; Doba spracovania kuracích štvrtiek Min 20-45 minút; Doba spracovania hovädzieho / bravčového mäsa závisí od spracovania do 8 hodín; Otáčky bubna-ot./min ot./min 0÷15; Dosiahnuteľné vákuum psi 0,7252 [lbf/in2] = 95 % vákuum; Napájacie napätie a frekvencia* V;50 Hz 400V / 3ph / 50 Hz; Inštalovaný výkon kW 2,8; Typ chladiacej jednotky** ZCH-2, Rozmery: L = dĺžka mm 2250B = šírka mm 1250V = výška mm 1560 Hmotnosť 650 kg (bez chladenia) |  | 1 | 0
17 | Mäsiarsky špalok / PREVEDENIE PRE MÄSO VÝROBU / -polyetylénová pracovná doska 80 mm; nohy so zvýšenou odolnosťou voči otrasom; Technické parametre: Šírka [mm]: 700; Hlbka [mm]:700; Výška [mm]: 900 |  | 1 | 0
18 | Nastrekovačka 21 ihiel - zdvih ihiel: 190 mm; počet ihiel 21 ks; Pracovná výška: 200 mm; šířka pásu: 326 mm; Tlak nastrekovania: 3 bar; Technické parametre: Šírka [mm]: 1440; Hlbka [mm]: 760; Výška [mm]: 1840; Príkon [kW]:1,5 Napätie [V]:400 |  | 1 | 0
19 | Navliekačka sietí na rolky - Dlžka komory 500mm; Priemer rúrky 80-180mm; Cykly za min 65; Tlak vzduchu 6-14 bar, Technické parametre: Šírka [mm]: 1950; Hlbka [mm]: 500; Výška [mm]: 350 |  | 1 | 0
20 | Nerezová špachtla veľká XL pre multifunkčné varné centrum - pre kvalitné miešanie pokrmov |  | 2 | 0
21 | Obalovačka do strúhanky - Výkon: max. 3.000 kusov / hodinu; užitná šířka : 240 mm; Nosnost drviny: 30 kg; Kapacita žltka: 15 l. turbína na ofuk strúhanky; Technické parametre: Šírka [mm]: 1900; Hlbka [mm]: 680; Výška [mm]: 1640; Príkon [kW]: 0,35 Napätie [V]: 400 |  | 1 | 0
22 | Odblaňovačka - dvojitý pracovní válec; Prípojka stlaceného vzduchu; Spotreba vzduchu: 180l/min.; Napätie/príkon: 400 V / 50 Hz; Pracovná šírka: 533 mm; dvojitý pracovný valec umožňuje opracovávat hrubé části ako sú zvyšky tuku, zaschnuté časti mäsa a na jemném se opracovává blána; Technické parametre: Šírka [mm]:605; Hlbka [mm]: 916; Výška [mm]: 975; Príkon [kW]: 0,75; Napätie [V]: 400 |  | 1 | 0
23 | Ochladzovacia sprcha - Technické parametre: Šírka [mm]: 1500; Hlbka [mm]: 1500; Výška [mm]: 2300 |  | 1 | 0
24 | Píla na kosti - CE certifikát, telo z nehrdzavejúcej ocele AISI 304; ľahko odnímateľné dvere na uľahčenie čistenia; kalibrované remenice vyrobené z lešteného hliníka; utesnené ložiská na hornej kladke; ovládacie prvky s bezpečnostným mikrospínačom na dverách a paneli, riadiaca jednotka nadbytočnosti a motorová brzda; horná kladka s rýchloupínacím mechanizmom na uľahčenie čistenia a výmeny čepele; jednofázové motory so štandardnou tepelnou ochranou; umývateľné prúdom vody (bez vysokého tlaku); oládacie prvky z nehrdzavejúcej ocele IP 67; vybavený 16 mm tvrdenými čepeľami na rezanie kostí, mrazených a čerstvých potravín; dĺžka čepele 3100 mm; motor:HP 2,5 - otáčky za minútu 700; ø kladka: 400 mm; pracovná plocha tácky: 795x830 mm; rozteč nohy šírka:444 mm; rozteč nohy hĺbka:624 mm; šírka max.:950 mm; hĺbka max.:1485 mm; výška prac.plochy:947 mm |  | 1 | 0
25 | Plošinová váha na príjem 600kg zapustená do podlahy - max. 600kg; dielik d: 200g; dielik e: 200 g; plocha váčiacej časti (podlahy): 1000x1000 mm; určené meradlá; vyhotovenie nerez; zapustenie do podlahy; štvor snímačové vážiace plošiny; váhový indikátor, v nerezovom vyhotovení; schválený pre obchodné váženie; 7500 overiteľných dielikov; možnosť pripojenia tlačiarne; Rs232-485, protokol Modbus RTU,dátum, čas. Ethernet ako optio; CRAM - kompletný rám pre zapustenie do podlahy; O7 -overenie váhy do 1000 kg; EC OVERENIE |  | 3 | 0
26 | Poloautomatická balička - Dokáže zabaliť až 28 tácok/min v režime len tesnenia, 16 tácok/ min v režime MAP a 12 tácok/min v režime Skin.; Špeciálny navíjač odpadu fólie, dotyková obrazovka PLC na sledovanie parametrov stroja a špeciálne systémy na extrakciu a výmenu formy/formy sú niektoré z technických vlastností; Dotyková obrazovka PLC: 7" dotyková obrazovka, farebný displej, port USB/Ethernet, 99 baliacich programov, výber jazyka, integrované ovládanie teploty, parametre MAP ovládané menu. Výmena matrice bez použitia náradia: možnosť vybrať a vymeniť matricu/formu bez použitia náradia do 2 minút. Technické parametre: Šírka [mm]: 1015; Hlbka [mm]: 1000; Výška [mm]: 1425, Príkon [kW]:6; Napätie [V]: 400 |  | 1 | 0
27 | Pracovný stôl dlhý s policou / PREVEDENIE PRE MÄSO VÝROBU /-spodná polica; zadný lem; Technické paramtere: Šírka [mm]: 1900 Hlbka [mm]: 700; Výška [mm]: 900 |  | 2 | 0
28 | Pracovný stôl dlhý s policou / PREVEDENIE PRE MÄSO VÝROBU /-spodná polica; zadný lem; Technické paramtere: Šírka [mm]: 2500; Hlbka [mm]: 700; Výška [mm]: 900 |  | 1 | 0
29 | Pracovný stôl s nierolenovou doskou a s policou / PREVEDENIE PRE MÄSO VÝROBU - spodná polica; zadný lem; Technické parametre: Šírka [mm]:1900; Hlbka [mm]: 700; Výška [mm]: 900; |  | 2 | 0
30 | Pracovný stôl s nierolenovou doskou a s policou / PREVEDENIE PRE MÄSO VÝROBU / - spodná polica; zadný lem, Technické parametre: Šírka [mm]: 2500; Hlbka [mm]: 700; Výška [mm]: 900 |  | 1 | 0
31 | Pracovný stôl s policou / PREVEDENIE PRE MÄSO VÝROBU / - spodná polica; zadný lem; Technické parametre: Šírka [mm]: 1500; Hlbka [mm]: 700; Výška [mm]:900 |  | 1 | 0
32 | Pracovný stôl s policou + koliečka / PREVEDENIE PRE MÄSO VÝROBU / -spodná polica; zadný lem; nerezové kolieska; Technické parametre: Šírka [mm]: 1300; Hlbka [mm]: 700; Výška [mm]:900; |  | 1 | 0
33 | Regál s plnými policami 4x police / PREVEDENIE PRE MÄSO VÝROBU / - 4x plná polica s výstuhou; max.zaťaženie police 80 kg; druhá polica vo výške stola; Technické parametre: Šírka [mm]: 1300; Hlbka [mm]: 700; Výška [mm]: 1800 |  | 1 | 0
34 | Regál s plnými policami 4x police / PREVEDENIE PRE MÄSO VÝROBU / -4x plná polica s výstuhou; max.zaťaženie police 80kg; Šírka [mm]: 1500; Hlbka [mm]: 600; Výška [mm]: 1800 |  | 16 | 0
35 | Rezačka mäsa - priemer zloženie 130 mm; objem násypky: 110 L; príkon podávacieho motora: 1,5 kW; výkon: 1800 kg/h; súčasť dodávky musí byť príslušenstvo; 1x predrezávacia doska, 2x obojstranné nože S4, rezacie dosky o rozmeroch 3,5,8,13,20 a 25 mm, 2x distančné krúžky,1x stredová krížová rychloupínacia bajonetová matica, 1x náhradné zloženie. Technické parametre: Šírka [mm]: 1585; Hlbka [mm]: 1533; Výška [mm]: 1475; Príkon [kW]: 11; Napätie [V]: 400 |  | 1 | 0
36 | Rezačka na mäso - certifikát CE konštrukcia z nehrdzavejúcej ocele AISI 304; kompletne vyrobená z nehrdzavejúcej ocele AISI 304; navrhnuté pre vysoký výkon; hodinový výkon: 1 100 kg (skutočný), teoretický hodinový výkon: 3 500 kg; nespracované mäso vo vnútri mlecej súpravy na konci pracovného cyklu: 50-90 g; šnekový kolík z kalenej ocele; veľký podávač min. šxhxv: 563 x 900 x 120 mm s bezpečnostným mikrospínačom; ovládanie z nehrdzavejúcej ocele chránené proti vode IP 67 so spätným chodom, požadované príslušenstvo: samoostriaci nôž z nehrdzavejúcej ocele a doska 3, 4,5, 8 mm; posúvač produktu; nástroj na odstraňovanie šneku a dosiek; Príkon: 3,68 kW, Napätie 400 V; Technické parametre: Šírka [mm]: 564; Hlbka [mm]: 1065; Výška [mm]: 1240; |  | 1 | 0
37 | Rozrábková píla kotúčová - výkon motora: 1050 W; Priemer kotúca: 180 mm; balancér súčasťou dodávky |  | 1 | 0
38 | Samonavíjacia hadica dĺžka 15m+pištol,mechanický dávkovač chémie - Penovacia stanica s potrebným príslušenstvom (15m hadica), Nerezový navijak, Prepojovacia hadica dĺžka 1,5m |  | 11 | 0
39 | Skladovací regál 4 police - odolné voci mrazu, vysokým teplotám aj slanej vode. Jadro konštrukcie zhotovené z ocele a povrch je z polypropylénu, upraveného iónmi striebra, na ktorom sa neusadzuje necistota. Časti nie sú zvárané a sú bezšvové; Police sa dajú lubovolne výškovo nastavit v odstupoch 100 mm. Celý systém sa skladá zo 6 súcastí, z ktorých každá je k dispozícii v rôznych velkostiach. Nosné súciastky, stlpy a priecky sú vyrobené s ocelovým jadrom a hrubou povrchovou polypropylénovou vrstvou, preto sú silné, trvanlivé a stabilné. Nosnost políc do 1200 mm - 200 kg, dlžka nad 1200 mm - nosnost 150 kg. 2 x rám 4 x polica; Technické parametre: Šírka [mm]: 1180; Hlbka [mm]: 600; Výška [mm]: 1800 |  | 4 | 0
40 | Skladovací regál 4 police - odolné voci mrazu, vysokým teplotám aj slanej vode. Jadro konštrukcie zhotovené z ocele a povrch je z polypropylénu, upraveného iónmi striebra, na ktorom sa neusadzuje necistota. Časti nie sú zvárané a sú bezšvové; Police sa dajú lubovolne výškovo nastavit v odstupoch 100 mm. Celý systém sa skladá zo 6 súcastí, z ktorých každá je k dispozícii v rôznych velkostiach. Nosné súciastky, stĺpy a priečky sú vyrobené s oceľovým jadrom a hrubou povrchovou polypropylénovou vrstvou, preto sú silné, trvanlivé a stabilné. Nosnost políc do 1200 mm - 200 kg, dlžka nad 1200 mm - nosnost 150 kg. 2 x rám 4 x polica; Technické parametre: Šírka [mm]: 1180; Hlbka [mm]: 600; Výška [mm]: 1800 |  | 2 | 0
41 | Sprcha s batériou zo stola s ramenom - nerezová tlaková hadica; vyrovnávacia pružina; tlaková sprcha s pákovým ovládačom; batéria z drezu,úchyt do steny; spätné klapky, Technické parametre: Šírka [mm]:150; Hlbka [mm]: 200; Výška [mm]: 1100 |  | 2 | 0
42 | Sťahovačka kože z diviny - 1ks bubon nerezový na sťahovanie kože uchytený v podlahe; 1ks kladkostroj elektrický, lanový, pevný, nosnosť 1000kg uchytený na stene alebo zavesený na konštrukcii; 1ks záves kladkostroja zinkovaný; 2ks reťaz na sťahovanie kože |  | 1 | 0
43 | Sťahovačky kože - stroj s privádzacím pásom; Pracovná šírka: 400 mm; Rozmery: š.725 x hl.710 x v. 1229mm, možnosť pracovať v manuálnom a automatickom režime, súčasťou dodávky stôl pre manuálne opracovanie Rozmer s pracovným stolom (šírkaxhĺbkaxvýška): 1035x725x1229 mm, Príkon: 0,75 kW, Napätie: 400 V |  | 1 | 0
44 | Sterilizátor na nože - odnímateľné plexisklo u držiakov nožov, Priestor s uzavretými dvierkami z dymového plexiskla. Ortuťová UV lampa s ochrannou kovovou sieťkou. Bezpečnostný mikrospínač, ktorý vypne lampu pri otváraní dvierok a naopak pri ich zatvorení lampu zapne. počet trubíc x výkon: 1 x 16 W; časovač: 0 - 120 min; počet nožov: 15, max. dĺžka ostrie noža: 310 mm; prevedenie: nerezová oceľ AISI 430; Technické parametre: Šírka [mm]: 400; Hlbka [mm]: 140; Výška [mm]: 620; Príkon [kW]: 0,7; Napätie [V]: 230 |  | 3 | 0
45 | Šokový schladzovač a zmrazovač - maximálna teplota okolitého vzduchu 32°C; multifunkčný 7 “dotykový displej; kapacita vozíka: 1 ks o rozmere (šírkaxhĺbkaxvýška): 1100x1000x1990 mm; výnos pre cyklus vysokotlakého chladenia (90 / + 3 ° C) Kg 180; vnos pre šokový zmrazovací cyklus (90 / -18 ° C) Kg 180; maximálna čistota a hygiena vďaka zaobleným rohom a komponenty umiestnené v komore tak, aby boli prístupné pre ľahké čistenie; magnetické zatváranie dverí; 5-bodová sonda MultiSensor® pre dokonalú reguláciu teploty; automatické prepnutie z manuálneho režimu (časovaného) do automatického režimu; bzdrôtový prenos dát (ovládací softvér HACCP) - chladiaci plyn R452A; Technické parametre: Šírka [mm]: 1882; Hlbka [mm]: 1723; Výška [mm]: 2395; Príkon [kW]: 2,4; Napätie [V]: 400 |  | 1 | 0
46 | Tlakové multifunkčné varné centrum - Kapacita - 150 litrov užitočného objemu; 59 dm² plochy na pečenie; Ručný režim; Varenie: 30 °C – teplota varu; Pečenie: 30 °C – 250 °C; Fritovanie: 30 °C – 180 °C. Inteligentní regulácia energie a teploty s vysokými výkonnostními rezervami a presnou distribúciou tepla po celej ploche; Zásah do inteligentních postupov prípravy alebo prepnutie z inteligentného varenia do režimu à la carte pre maximálnu flexibilitu; Individuálny, intuitivny programovánie 1 200 varných programov obsahujúcích 12 krokov prostrednictvom Drag-and-Drop; jednoduchý prenos programov na dalšie varné systémy vďaka zabezpečenému cloudovému prepojeniu so systémom ConnectedCooking alebo cez flash disk USB Funkcie varenia - Snímač vnútornej teploty pokrmu so siesť miestym meraním, magnetický držiak snímača vnútornej teploty pokrmu, ergonomická rukoveť a automatická korekcia chýb v prípade chybných vpichov; Automatické napúšťanie vody s presnosťou na litre (jednotku je možné nastavit v litrech alebo galónoch); vypúšťanie vody po varení a čistení priamo vstavaným odtokom v pancivci; Integrovaná ručná sprcha s automatickým navíjaním a funkciou rozprašovánia a vodného paprsku. Prepojenie po sieti, Integrované rozhranie Wi-Fi slúžiace k bezdôtovému pripojeniu k sieťovému riešeniu ConnectedCooking na báze cloudu, Technické parametre: Šírka [mm]: 1365; Hlbka [mm]: 894; Výška [mm]: 1078; Príkon [kW]: 41; Napätie [V]:400 |  | 2 | 0
47 | Údenárska palica hliníková - Hliník, profil Y, dlžka 1000 mm |  | 100 | 0
48 | Udiarenská komora - Pocet vozíkov: 1; Veľkosť vnútorného vozíka (šírka x hĺbka x výška): 1x1x2 metre; Šírka A (mm): 1570; Šírka B (mm): 2070; Hlbka D (mm): 1235; Hlbka E (mm): 1345; Výška F (mm): 2655; Výška G (mm): 3025; Celk.výška H: 3; Príkon komory (kW): 4,5; Príkon topenia (kW): 30; Prúd (A): 50; Hlavný prívod (mm2): 5x16; Tlak vody p(bar): min.4; Prívodné potrubie (DN): 20(3/4); Tlak vzduchu p(bar): min.5; Spotreba drte (cca Q): 0,2 - 0,25; Spotreba drte (cyklus): 2,5 - 3,3; Teoretická produkcia za 8 hod.: 600 - 800 kg ; Zataženie (t): 600 |  | 1 | 0
49 | Umývací stôl s policou / PREVEDENIE PRE MÄSO VÝROBU/ -spodná polica; zadný lem; drez rozmer (šírka x hĺbka x výška): 500x400x250 mm na pravej strane; vodovodná batéria,Technické parametre: Šírka [mm]: 2500; Hlbka [mm]: 700; Výška [mm]: 900 |  | 2 | 0
50 | Umývací stôl s policou / PREVEDENIE PRE MÄSO VÝROBU/ -spodná polica; zadný lem; drez rozmer 500x400x250 mm na pravej strane; Technické parametre: Šírka [mm]: 1500; Hlbka [mm]: 600; Výška [mm]: 900 |  | 1 | 0
51 | Umývací stroj na pracovné pomôcky - Rozmer: (šírka x hĺbka x výška): 775x870x1880 mm; Programy:3, rozmer umývacieho kôša: 612x672 mm, dávkovač oplachového a umývacieho prostriedku; Odklopiteľné dvere a kôš sklopný nahor.; Obsah nádrže: 69 L; Cirkulačné čerpadlo: 2,5 kW; Ohrev nádrže Standard: 5/10 kW. Príkon: 17,5 kW, Napätie: 400V |  | 1 | 0
52 | Umývačka prepraviek pásová - kapacita umývania 150-230 prepraviek za hodinu; obsluha jednou osobou; možnosť dovybavenia sušiacej zóny; rozmer vstupného otvoru umývacieho tunela: 650 x 470 mm; Technické parametre: Šírka [mm]: 3500; Hlbka [mm]: 720; Výška [mm]: 1725; Príkon [kW]: 24; Napätie [V]:400 |  | 1 | 0
53 | Uzatvaracie zariadenie na viečka pohárov s odsávaním vzduchu - forma uzáveru: hliníkové viecko; Typ obalu: zaváraninové poháre, sklícka; Priemer viecka: 25 – 70 mm; Výška obalu: 50 – 150 mm; Produktivita: 8 – 12 ks/min; Technické parametre: Šírka [mm]: 650; Hlbka [mm]: 650; Výška [mm]: 1350 |  | 1 | 0
54 | Vákuová balička - Dĺžka lišty: 620 mm; Počet líšt: 4 ks (2 komory); Vákuová pumpa: 63 m³/h; Vysokokvalitná vákuová pumpa; Hlbokoťahová vákuová komora; Konštrukcia nenáročná na údržbu; Konštrukcia zváracej lišty bez káblov; Bi-Active tesnenie; Technické parametre: Šírka [mm]:1440; Hlbka [mm]: 920; Výška [mm]:1205; Príkon [kW]:4,4, Napätie [V]:400 |  | 1 | 0
55 | Vozík do údiarne - Kapacita: 6 posch. šírka zásuvu: 1000mm Technické parametre: Šírka [mm]: 1021; Hlbka [mm]: 985; Výška [mm]: 1970 |  | 4 | 0
56 | Vozík do údiarne - Kapacita: 6 posch. šírka zásuvu: 1000mm; Technické parametre: Šírka [mm]: 1021; Hlbka [mm]: 985; Výška [mm]: 1970 |  | 5 | 0
57 | Vozík na EN prepravky - 6 koliesok, nerezové prevedenie, priemer koliesok 125 mm - nosnosť 300 kg - rozmer vozíka (šírka x hĺbka x výška): 600 x 400 x 160 mm |  | 15 | 0
58 | Vozík na gastro nádoby (príslušenstvo pre multifunkčné centrum) - pre bezpečné vyprázdňovanie pokrmu bez námahy a k preprave v nádobách 2/1 GN / 650x530 mm / alebo 1/1 GN / 325x530 mm /; výškovo nastavitelné prevedenie / 2 polohy / |  | 1 | 0
59 | Vozík na suroviny 200 l - Technické parametre: Šírka [mm]:670; Hlbka [mm]: 680; Výška [mm]: 690 |  | 7 | 0
60 | Vozík na údenárske palice - Nerez, perforovaný spodok, dve kolieska s priemerm 150 mm, predelenia na údenárske palice, Technické parametre: Šírka [mm]: 800; Hlbka [mm]: 450; 1100 mm |  | 2 | 0
61 | Výrobník šupinkového ľadu - chladenie:vzduch; denný výkon (kg):200; zásobník (kg):55; Zariadenie na výrobu ľadu v tvare šupiniek vhodný na výrobu a prezentáciu rýb, mäsa, udržiavanie teploty nápojov, pre šalátové bufety a pod. Denná produkcia ľadu 200 kg (pri teplote miestnosti 10°C a teplote vody 10°C). Kapacita zásobníka 55 kg. Karoséria z nehrdzavejúcej ocele; odmontovateľné nožičky; čistiaci systém na odstránenie usadenín vodného kameňa. Vzduchom chladený kompresor. Systém je plnený chladivom R 134 A bez freónu. Pripojenie tlakovou hadicou 3/4" na prívod vody a odvádzacou hadicou Ø 20 mm. Technické parametre: Šírka [mm]: 920 Hlbka [mm]: 594; Výška [mm]: 778; Príkon [kW]: 0,68; Napätie [V]: 230 |  | 1 | 0
62 | Zmršťovacia nádrž - sa používa v potravinárskej výrobe na balenie výrobkov do fólie na princípe zmrštenia.; Stôl na namáčanie o šírke: 300 mm; Maximálna výška produktu 250 mm; Obsah vody 70 litrov; Maximálna hmotnosť produktu 20 kg; Namáčacia plošina s kolieskami; Silikónová clona z 3 strán; Automatické ovládanie plnenia; Nožný pedálový ovládač; Regulátor času ponoru (blesková pasterizácia); Technické parametre: šírka [mm]: 1050; Hlbka [mm]: 700; Výška [mm]:1550; Príkon [kW]: 9, Napätie [V]: 400 |  | 1 | 0
63 | Zrecia jednotka do 24 m3 - Zrecia jednotka stropná s redukciou vlhkosti a chladenia pre zrenie mäsa do 24 m3; UVC žiarivka pre bezbakteriálne prostredie, nie je potrebné žiadne pripojenia na vodu ani odpad, šedé prevedenie, stropný výparník + stropná jednotka s ovládacím panelom a akustickou kontrolkou; Teplotný rozsah od 0 do +25 ° C plne elektronický; Rozsah vlhkosti od 60 do 90% plne elektronický; Všetky jednotky sú vybavené odmrazovaním horúcimi plynmi; Chladivo: R 404 a Technické parametre: Šírka [mm]: 860, Hlbka [mm]: 1000, Výška [mm]: 500; Príkon [kW]:1,8; Napätie [V]: 230V |  | 2 | 0
| II. Doprava |  |  | 0
| Spolu € bez DPH |  |  | 0
| Spolu € s DPH |  |  | 0
Potenciálny dodávateľ je* / nie* je platcom DPH. (* Prečiarknite, čo sa vás netýka)
Meno a priezvisko
štatutárneho zástupcu:
Podpis a pečiatka:
Miesto a dátum podpisu: