## Pec
Názov spoločnosti: | PODVIHORLATSKÉ PEKÁRNE A CUKRÁRNE,a.s.
Sídlo spoločnosti: | Mierova 34, 066 54 Humenné
IČO: | 30414253
Názov projektu:
"Zvýšenie efektivity výroby chleba v spoločnosti PODVIHORLATSKÉ PEKÁRNE A CUKRÁRNE a.s., prostredníctvom obstarania inovatívnej výrobnej linky."
Názov predmetu zákazky: | Obstaranie inovatívnej výrobnej linky
ŠPECIFIKÁCIA TECHNICKÝCH PARAMETROV
Technológia: Pekárska pásová pec PPP na pečenie chleba
Názov výrobcu: ............................... ( prosíme doplniť)
Typ výrobku: ................................... ( prosíme doplniť)
Počet kusov: | 1
Špecifikácia zadefinovaná obstarávateľom |  |  |  |  | Špecifikácia ponúkanej technológie
Technické údaje | MJ | Požadované parametre |  |  | Parametre technológie ponúkané hospodárskym subjektom
|  | Min. | Max. | Presne | Min. | Max. | Presne
Hmotnosť výrobku | g | 600 | 1200
Výkon pece | ks/hod | 750
Pečná plocha | m2 | 47.5
Šírka pečnej plochy | mm |  | 2500
Dĺžka pece | mm |  | 19000
Príslušenstvo k peci, ktoré požaduje obstarávateľ
Doštičkový pás
Duometrická zóna
Zóna STIR
Teplovzdušná clona
Zaparovacie trubky
Beztlakový vyvíjač pary
Vlaženie cestových kusov
Značenie cestových kusov
Odoberací nerezový stôl
Ostatné náklady, ktoré majú byť kalkulované v cene technológie
Doprava na miesto dodania | paušál
Montáž a inštalácia | paušál
Zapojenie do existujúcich médií | paušál
Skúšky a revízie | paušál
Zaškolenie pracovníkov - v mieste sídla obstarávateľa a min. 3 hodiny | paušál
Predpokladaná lehota dodania od vyzvania na plnenie: | .................. | mesiacov

## Kysiareň
Názov spoločnosti: | PODVIHORLATSKÉ PEKÁRNE A CUKRÁRNE,a.s.
Sídlo spoločnosti: | Mierova 34, 066 54 Humenné
IČO: | 30414253
Názov projektu:
"Zvýšenie efektivity výroby chleba v spoločnosti PODVIHORLATSKÉ PEKÁRNE A CUKRÁRNE a.s., prostredníctvom obstarania inovatívnej výrobnej linky."
Názov predmetu zákazky: | Obstaranie inovatívnej výrobnej linky
ŠPECIFIKÁCIA TECHNICKÝCH PARAMETROV
Technológia: | Závesná kysiareň
Názov výrobcu: ............................... ( prosíme doplniť)
Typ výrobku: ................................... ( prosíme doplniť)
Počet kusov: | 1
Špecifikácia zadefinovaná obstarávateľom |  |  |  |  | Špecifikácia ponúkanej technológie
Technické údaje | MJ | Požadované parametre |  |  | Parametre technológie ponúkané hospodárskym subjektom
|  | Min. | Max. | Presne | Min. | Max. | Presne
Hmotnosť výrobku | g | 600 | 1200
Výkon kysiarne | ks/hod | 750
Doba kysnutia | min. |  | 60
Teplota v kysiarni | C |  | 40
Vlhkosť v kysiarni | % |  | 80
Šírka | mm |  | 4000
Dĺžka | mm |  | 4100
Príslušenstvo ku kysiarni
Osadzovacie zariadenie "V"
Vykurovacia a zaparovacia jednotka
Sypanie ošatiek múkou
Ostatné náklady
Doprava na miesto dodania | paušál
Montáž a inštalácia | paušál
Zapojenie do existujúcich médií | paušál
Skúšky a revízie | paušál
Zaškolenie pracovníkov - v mieste sídla obstarávateľa a min. 3 hodiny | paušál
Predpokladaná lehota dodania od vyzvania na plnenie: | .................. | mesiacov

## Vyguľovač
Názov spoločnosti: | PODVIHORLATSKÉ PEKÁRNE A CUKRÁRNE,a.s.
Sídlo spoločnosti: | Mierova 34, 066 54 Humenné
IČO: | 30414253
Názov projektu:
"Zvýšenie efektivity výroby chleba v spoločnosti PODVIHORLATSKÉ PEKÁRNE A CUKRÁRNE a.s., prostredníctvom obstarania inovatívnej výrobnej linky."
Názov predmetu zákazky: | Obstaranie inovatívnej výrobnej linky
ŠPECIFIKÁCIA TECHNICKÝCH PARAMETROV
Technológia | Kužeľový vyguľovač
Názov výrobcu: ............................... ( prosíme doplniť)
Typ výrobku: ................................... ( prosíme doplniť)
Počet kusov: | 1
Špecifikácia zadefinovaná obstarávateľom |  |  |  |  | Špecifikácia ponúkanej technológie
Technické údaje | MJ | Požadované parametre |  |  | Parametre technológie ponúkané hospodárskym subjektom
|  | Min. | Max. | Presne | Min. | Max. | Presne
Hmotnosť výrobku | g | 600 | 1200
Výkon vyguľovača | ks/hod | 750
Nerezové prevednie
Príslušenstvo k vyguľovaču
Ostatné náklady
Doprava na miesto dodania | paušál
Montáž a inštalácia | paušál
Zapojenie do existujúcich médií | paušál
Skúšky a revízie | paušál
Zaškolenie pracovníkov - v mieste sídla obstarávateľa a min. 3 hodiny | paušál
Predpokladaná lehota dodania od vyzvania na plnenie: | .................. | mesiacov

## Predkysiareň
Názov spoločnosti: | PODVIHORLATSKÉ PEKÁRNE A CUKRÁRNE,a.s.
Sídlo spoločnosti: | Mierova 34, 066 54 Humenné
IČO: | 30414253
Názov projektu:
"Zvýšenie efektivity výroby chleba v spoločnosti PODVIHORLATSKÉ PEKÁRNE A CUKRÁRNE a.s., prostredníctvom obstarania inovatívnej výrobnej linky."
Názov predmetu zákazky: | Obstaranie inovatívnej výrobnej linky
ŠPECIFIKÁCIA TECHNICKÝCH PARAMETROV
Technológia: | Predkysiareň
Názov výrobcu: ............................... ( prosíme doplniť)
Typ výrobku: ................................... ( prosíme doplniť)
Počet kusov: | 1
Špecifikácia zadefinovaná obstarávateľom |  |  |  |  | Špecifikácia ponúkanej technológie
Technické údaje | MJ | Požadované parametre |  |  | Parametre technológie ponúkané hospodárskym subjektom
|  | Min. | Max. | Presne | Min. | Max. | Presne
Hmotnosť výrobku | g | 600 | 1200
Výkon predkysiarne | ks/hod | 750
Doba predkysnutia | min. | 6 | 14
Nerezové prevedenie
Príslušenstvo k predkysiarni
Privádzací dopravník s posuvným nosom
Privádzací dopravník
Ostatné náklady
Doprava na miesto dodania | paušál
Montáž a inštalácia | paušál
Zapojenie do existujúcich médií | paušál
Skúšky a revízie | paušál
Zaškolenie pracovníkov - v mieste sídla obstarávateľa a min. 3 hodiny | paušál
Predpokladaná lehota dodania od vyzvania na plnenie: | .................. | mesiacov

## Vyvaľovač
Názov spoločnosti: | PODVIHORLATSKÉ PEKÁRNE A CUKRÁRNE,a.s.
Sídlo spoločnosti: | Mierova 34, 066 54 Humenné
IČO: | 30414253
Názov projektu:
"Zvýšenie efektivity výroby chleba v spoločnosti PODVIHORLATSKÉ PEKÁRNE A CUKRÁRNE a.s., prostredníctvom obstarania inovatívnej výrobnej linky."
Názov predmetu zákazky: | Obstaranie inovatívnej výrobnej linky
ŠPECIFIKÁCIA TECHNICKÝCH PARAMETROV
Technológia | Vyvaľovač na pšeničné cesto
Názov výrobcu: ............................... ( prosíme doplniť)
Typ výrobku: ................................... ( prosíme doplniť)
Počet kusov: | 1
Špecifikácia zadefinovaná obstarávateľom |  |  |  |  | Špecifikácia ponúkanej technológie
Technické údaje | MJ | Požadované parametre |  |  | Parametre technológie ponúkané hospodárskym subjektom
|  | Min. | Max. | Presne | Min. | Max. | Presne
Hmotnosť výrobku | g | 600 | 1200
Výkon vyvaľovača | ks/hod | 750
Nerezové prevedenie
Hlava stroja so 4 valcami
Príslušenstvo k vyvaľovaču
Ostatné náklady
Doprava na miesto dodania | paušál
Montáž a inštalácia | paušál
Zapojenie do existujúcich médií | paušál
Skúšky a revízie | paušál
Zaškolenie pracovníkov - v mieste sídla obstarávateľa a min. 3 hodiny | paušál
Predpokladaná lehota dodania od vyzvania na plnenie: | .................. | mesiacov

## Cenová ponuka
Názov spoločnosti: | PODVIHORLATSKÉ PEKÁRNE A CUKRÁRNE,a.s.
Sídlo spoločnosti: | Mierova 34, 066 54 Humenné
IČO: | 30414253
Názov projektu:
"Zvýšenie efektivity výroby chleba v spoločnosti PODVIHORLATSKÉ PEKÁRNE A CUKRÁRNE a.s., prostredníctvom obstarania inovatívnej výrobnej linky."
Názov predmetu zákazky: | Obstaranie inovatívnej výrobnej linky
Návrh cenovej ponuky za účelom stanovenia predpokladanej hodnoty zákazky
Uchádzač:
Obchodné meno:
Sídlo:
IČO:
Platca DPH: áno/nie
Kontaktná osoba:
Tel.č.:
e-mail:
Názov položky | MJ | Počet MJ | Cena za ks bez DPH | Cena za ks s DPH | Celková cena bez DPH | Celková cena s DPH
Pekárska pásová pec PPP na pečenie chleba | ks | 1 | 0 | 0 | 0 | 0
Závesná kysiareň | ks | 1 | 0 | 0 | 0 | 0
Kužeľový vyguľovač | ks | 1 | 0 | 0 | 0 | 0
Predkysiareň | ks | 1 | 0 | 0 | 0 | 0
Vyvaľovač na pšeničné cesto | ks | 1 | 0 | 0 | 0 | 0
Celková cena |  |  |  |  | 0 | 0
Poznámka: Do ceny jednotlivých technológií započítajte cenu príslušenstva ( ak je požadované obstarávateľom pri danej technológii) a ostatné náklady požadované obstarávateľom ( požadované pri danej technológii)
V .......................................... | dňa: | ..............................
....................................................
Podpis a pečiatka