## Hárok1
Pokyny k vyplneniu: Vypĺňajú sa žlto vyznačené polia !!!
Príloha č. 1
Výzva na predloženie ponúk
Vymedzenie predmetu prieskumu trhu
Identifikačné údaje navrhovateľa: |  |  |  | Identifikačné údaje obstarávateľa:
Obchodné meno: |  |  |  | Obchodné meno: | Ivan Krajník
Sídlo: |  |  |  | Sídlo: | Spodná 465/13, 076 31 Streda nad Bodrogom
IČO: |  |  |  | IČO: | 42409691
Kontaktná osoba: |  |  |  | Kontaktná osoba: | Ivan Krajník
Mobil: |  |  |  | Mobil: | 00 421 905 949 011
E-mail: |  |  |  | E-mail: | ivan.krajnik@centrum.sk
Technická špecifikácia logického celku:
Obstaranie technológie na výrobu zaváranín a lekvárov
Vymedzenie častí zariadenia |  | Opis / Technická špecifikácia - požadované technické parametre | Číselný údaj / Hodnota / Charakteristika parametra - požadovaná hodnota parametra | Merná jednotka | minimálne hodnoty | Parametre navrhovanej technológie - navrhovateľ vyplní do žltého stlpca konkrétnu hodnotu parametra ním navrhovanej technológie (hodnota/číselný údaj a podobne podľa zadania), resp. dopíše áno, alebo nie | Názov výrobcu | Typové označenie | Cena/ks zariadenie | Cena/spolu zariadenie
Obstaranie technológie na výrobu zaváranín a lekvárov | Triediaci (prepravný) pás | výkon | 3000 | kg/h | minimálne 3000
|  | materiál: nehrdzavejúca oceľ | áno | - | áno/nie
|  | nastaviteľná výška | áno | - | áno/nie
|  | výstupná výška | 1250 | mm | minimálne 1250
|  | Spolu |  |  |  |  | Cena spolu Bez DPH | DPH 20 % | Cena spolu s DPH
| Podložkový pás s otvárateľnou brúskou | výkon | 1000 | kg/h | minimálne 1000
|  | materiál: nehrdzavejúca oceľ | áno | - | áno/nie
|  | kapacita vane na vodu | 120 | l | minimálne 120
|  | výstupná výška | 1200 | mm | minimálne 1200
|  | vymeniteľné dimetrové sito na zmenu textúry | áno | - | áno/nie
|  | systém stop a štart - membránový senzor | áno | - | áno/nie
|  | dávkovací modul | áno | - | áno/nie
|  | mlynček | áno | - | áno/nie
|  | Spolu |  |  |  |  | Cena spolu bez DPH | DPH 20 % | Cena spolu s DPH
| Destoner | výkon | 500 | kg/h | minimálne 500
|  | materiál: nehrdzavejúca oceľ | áno | - | áno/nie
|  | sito na slivky a marhule, priemer | 8 | mm | áno/nie
|  | výstupná výška | 350 | mm | minimálne 350
|  | vstupná násypka s podávacou skrutkou | áno | - | áno/nie
|  | Spolu |  |  |  |  | Cena spolu bez DPH | DPH 20 % | Cena spolu s DPH
Obstaranie technológie na výrobu zaváranín a lekvárov | Čerpadlo s obežným kolesom | výkon | 12000 | l/h | minimálne 12000
|  | materiál: nehrdzavejúca oceľ | áno | - | áno/nie
|  | Spolu |  |  |  |  | Cena spolu bez DPH | DPH 20 % | Cena spolu s DPH
| Elektrický pastaurizátor | výkon | 300 | l/h | min. 300
|  | energetické požiadavky | 27 | kW | min. 27
|  | materiál: nehrdzavejúca oceľ | áno | - | áno/nie
|  | Teplomer | 2 | ks | min. 2
|  | automatická regulácia teploty | áno | - | áno/nie
|  | BiB filter | áno | - | áno/nie
|  | plnička fľiaš | áno | - | áno/nie
|  | Spolu |  |  |  |  | Cena spolu bez DPH | DPH 20 % | Cena spolu s DPH
| Plnička džemov | výkon | 200 | fliaš/h | minimálne 200
|  | nominálny výkon | 300 | l/h | minimálne 300
|  | automatická regulácia teploty | áno | - | áno/nie
|  | ovládanie pedálom | áno | - | áno/nie
|  | poloautomatický spôsob plnenia | áno | - | áno/nie
|  | materiál: nehrdzavejúca oceľ | áno | - | áno/nie
|  | Spolu |  |  |  |  | Cena spolu bez DPH | DPH 20 % | Cena spolu s DPH
| Dvojitá sušiaca skrinka | výkon | 50 | kg/cyklus | minimálne 50
|  | teplota sušenia | 40 | °C | minimálne 40
|  | sušiaca plocha | 7 | m2 | minimálne 7
|  | izolácia | 65 | mm | minimálne 65
|  | materiál: nehrdzavejúca oceľ | áno | - | áno/nie
|  | Spolu za zostavu: Technológia na výrobu zaváranín a lekvárov |  |  |  |  | Cena spolu bez DPH | DPH 20 % | Cena spolu s DPH
Splatnosť ponuky:
Dátum:
Miesto:
Pečiatka a podpis: