## SO 01 KOMUNIKÁCIE
ZADANIE
Stavba: |  | Rekonštrukcia základnej technickej infraštruktúry v meste Topoľčany
Objekt: |  | SO 01 KOMUNIKÁCIE
Objednávateľ: |  | mesto Topolčany
Zhotoviteľ: |  | výberové konanie |  |  | Spracoval:
Miesto: |  | Topolčany |  |  | Dátum: | 17. 2. 2022
Č. | KCN | Kód položky | Popis | MJ | Množstvo celkom | Cena jednotková | Cena celkom
1 | 2 | 3 | 4 | 5 | 6 | 7 | 8
|  | HSV | Práce a dodávky HSV
|  | 1 | Zemné práce
1 | 221 | 113153520.S | Frézovanie asf. podkladu alebo krytu s prek., plochy cez 10000 m2, pruh š. do 2 m, hr. 100 mm 0,254 t | m2 | 18912
|  | 5 | Komunikácie
13 | 221 | 573211108.S | Postrek asfaltový spojovací bez posypu kamenivom z asfaltu cestného v množstve 0,50 kg/m2 | m2 | 37824
4 | 221 | 577134341.S | Asfaltový betón vrstva obrusná alebo ložná AC 16 v pruhu š. nad 3 m z nemodifik. asfaltu tr. II, po zhutnení hr. 40 mm | m2 | 18912
5 | 111 | 111630000900.S | Asfaltová zálievka modifikovaná pre výplň škár vo vozovkách za horúca; dodávka + montáź | m | 2369
3 | 221 | 577154431.S | Asfaltový betón vrstva ložná AC 22 L v pruhu š. do 3 m z nemodifik. asfaltu tr. II, po zhutnení hr. 60 mm | m2 | 18912
|  | 5A | DOPRAVNÉ ZNAČENIE
19 | R | K1 | DOČASNÉ DOPRAVNÉ ZNAČENIE VRÁTANE VYBAVENIE VŠETKÝCH POVOLENÍ SPRÁVCU KOMUNIKÁCIE - ZAPOŽIČANIE ZVYSLÝCH DOPRAVNÝCH ZNAČIEK, OSADENIE - KOMPLET_24 ETÁP |  | 24
|  | 8 | Rúrové vedenie
10 | 221 | 899331111.S | Výšková úprava uličného vstupu alebo vpuste do 200 mm zvýšením poklopu | ks | 60
|  | 9 | Ostatné konštrukcie a práce-búranie
11 | 221 | 914001111.S | Osadenie a montáž cestnej zvislej dopravnej značky na stĺpik, stĺp, konzolu alebo objekt | ks | 7
12 | 404 | 404410112335.S | Informatívna značka, rozmer 420x420 mm (325 PRIECHOD PRE CHODCOV) , retroreflexia RA2, pozinkovaná | ks | 7
15 | 221 | 915711212.S | Vodorovné dopravné značenie striekané farbou deliacich čiar súvislých šírky 125 mm biela retroreflexná | m | 2369
18 | 221 | 915721312.S | Vodorovné dopravné značenie dvojzložkovým studeným plastom prechodov pre chodcov, šípky, symboly a pod., biela retroreflexná | m2 | 49
14 | 221 | 915791111.S | Predznačenie pre značenie striekané farbou z náterových hmôt deliace čiary, vodiace prúžky | m | 2369
16 | 221 | 915791112.S | Predznačenie pre vodorovné značenie striekané farbou alebo vykonávané z náterových hmôt | m2 | 49
7 | 013 | 979081111.S | Odvoz sutiny a vybúraných hmôt na skládku do 1 km | t | 4803.648
8 | 013 | 979081121.S | Odvoz sutiny a vybúraných hmôt na skládku za každý ďalší 1 km | t | 43232.832
9 | 013 | 979089612.S | Poplatok za skladovanie - iné odpady zo stavieb a demolácií (17 09), ostatné | t | 4803.648
|  | 99 | Presun hmôt HSV
6 | 221 | 998225111.S | Presun hmôt pre pozemnú komunikáciu a letisko s krytom asfaltovým akejkoľvek dĺžky objektu | t | 4958.762
Celkom