## Aktívne prvky serverovňa
Technická špecifikácia a cenová kalkulácia
k zákazke: SPŠ J.Murgaša - Komplexná inteligentná sieťová a serverová infraštruktúra pre digitálnu komunikáciu
Aktívne prvky serverovňa
Uchádzač:
Obchodné meno
Adresa alebo sídlo
IČO
Platca DPH (áno/nie)
Kontaktná osoba
Telefón
E-mail
Položka | Názov | Špecifikácia - minimálne požiadavky verejného obstarávateľa | Ponúkaný tovar/zariadenie, špecifikácia - vyplní uchádzač (uvedie sa značka, typ, výrobca a zároveň konrétny parameter v zmysle stanovených parametrov/technickej špecifikácie) | Počet | Jednotková cena bez DPH | Jednotková cena s DPH | Cena spolu bez DPH | Cena spolu s DPH
1. | Súbor záložného napájania pre dve nezávislé napájacie vetvy 16A | súbor záložného napájania obsahuje: -1ks Záložný zdroj Technológia UPS: Line-Interactive, Výstupná kapacita minimálne: 2900 VA, Výstupný výkon minimálne: 2600 W. konektory: výstupné minimálne 7x C13, 1x C19 , vstupné: 1x C20, Typická doba zálohovania pri polovičnom zaťažení: minimálne 14 min. Formát: Montáž do 19“ rack stojanu, Hĺbka: maximálne 600 mm, LAN karta s RJ45 a ovládací softvér na centrálnu správu korektného vypnutia bežných operačných systémov a bežných virtualizačných hypervisorov. Ostatné: Balenie musí obsahovať koľajnice do 19“ rack stojanu, certifikované batérie. -1ks prívodný kábel dĺžky 5m konektory C19 – Schuko 230V, farebne rozlíšený pre jednotlivé vetvy |  | 2 | 0 | 0 | 0 | 0
-1ks Inteligentná PDU rozvodnica vertikálna Panel PDU do 19“ rack stojana vertikálny maximálne zaťaženie 3,6KW, konektory: výstupné minimálne 16x C13 a 6x C19, vstupné: 1x C20 (1x16A) ovládanie cez ethernet RJ45, možnosť vypnutia a zapnutia každej zásuvky samostatne, virtuálne zoskupovanie zásuviek pre reštart serverov, web rozhranie, maximálna výška 1,8m, maximálna hĺbka 7cm Ostatné: Balenie musí obsahovať MIB tabuľku pre integráciu ovládania panelu do dohľadového systému a držiak pre vertikálnu inštaláciu 2ks PDU do rack stojanu vedľa seba. -1ks prepojovací kábel C19 - C20 dĺžky 1,5m pre prepojenie záložného zdroja a PDU, farebne rozlíšený pre jednotlivé vetvy
2. | súbor aktívnych sieťových prvkov pre serverovňu | súbor aktívnych sieťových prvkov pre serverovňu obsahuje: -3ks Sieťový switch pre 10Gbps zariadenia s L2 a L3 lite funkciami Konektory minimálne 20x 10G SFP+ a 4x 10GBASE-T/SFP+ combo port, Switching kapacita minimálne 470 Gbps, Fyzické stohovanie maximálne 4 prepínačov s kapacitou prenosu minimálne 80 Gb/s, Modulárne zdroje a ventilátory s možnosťou výmeny za chodu. Funkcie: Podpora L2 a L3 funkcií -VLAN, multicast vysielanie, funkcie kvality služieb (QoS), protokol Virtual Router Redundancy Protocol (VRRP), LACP a MLAG agregácia, inter-VLAN statické smerovanie, dynamické smerovanie RIP v1,v2 / RIPng, Policy-Based Routing (PBR) a bezpečnostné funkcie. IEEE 802.1x. Možné ovládanie z intuitívneho webového rozhrania, pomocou SNMP príkazov alebo pomocou CLI príkazov (Telnet, konzola). Maximálna hĺbka 60 cm Ostatné: Balenie musí obsahovať držiak na inštaláciu do 19“ rack stojanu, súčasťou je dodanie a obmedzená doživotná záruka po registrácii zariadenia Príslušenstvo: 35ks SFP+ modul 10G MM 850nm pre vzdialenosť maximálne 300m, konektor Dual LC UPC Formát SFP+, kompatibilný so zariadením V záujme zachovania kompatibility prenosu konfigurácie a interoperability s existujúcim riešením preferujeme sériu DXS alebo ekvivalentný systém. |  | 1 | 0 | 0 | 0 | 0
-1ks Sieťový switch pre 1Gbps koncové zariadenia s rozšírenými L2+ funkciami Konektory minimálne 24x 10/100/1000BASE-T a 4x 10G SFP+ port uplink, Switching kapacita minimálne 125 Gbps Funkcie: podpora L2 a L3 Lite funkcií - VLAN, Auto voice Vlan, agregácia liniek LACP, Spanning Tree protokoly STP, RSTP, MSTP, IP interfaces, IPv4/IPv6 statický routing, IPv6 Neighbor Discovery (ND), DHCP Server Screening / Snooping, 802.1x zabezpečenie, Access Control List (ACL), prevencia ARP Spoofing, Multicast Filtering. Minimálne duálny firmware a konfiguračný súbor. Možné ovládanie z intuitívneho webového rozhrania, pomocou SNMP príkazov alebo pomocou CLI príkazov (Telnet, konzola) a konfigurácia SNMP MIB pre podporu integrácie do vzdialeného NMS. Maximálna výška 1U a hĺbka 60 cm Príslušenstvo: SFP+ modul 10G MM 850nm max 300m konektor Dual LC UPC Formát SFP+ kompatibilný so zariadením V záujme zachovania kompatibility prenosu konfigurácie a interoperability s existujúcim riešením preferujeme sériu DGS alebo ekvivalentný systém.
-1ks Router 10Gbps s 25Gbps uplinkom Konektory minimálne: 1x 1Gbps RJ45, 12x 10Gbps SFP+ a 2x 25Gbps SFP28 Verzia operačného systému bez obmedzenia funkcionalít, CPU minimálne 4 jadrá s frekvenciou minimálne 1600MHz, RAM minimálne 4GB ECC, Disk NAND minimálne 128MB, podpora hardvérovej akcelerácie IPsec šifrovania, 2x redundantný zdroj. Možnosť konfigurácie cez CLI, web rozhranie, vlastnú bezplatnú klientsku aplikáciu, API rozhranie. Maximálna výška 1U a hĺbka 60 cm. Ostatné: Balenie musí obsahovať držiak na inštaláciu do 19“ rack stojanu, záruka na všetky komponenty minimálne 3 roky V záujme zachovania kompatibility prenosu konfigurácie a interoperability s existujúcim riešením preferujeme RouterOS alebo ekvivalentný systém.
Vybavenie na ukončenie optickej kabeláže v zložení: -2ks Optického patch panela pre ukončenie spolu 40 duplexných optických spojov na konektory LC duplex, výsuvné s odnímateľným čelom Obsah: vstupné prechodky, manažment káblovej rezervy, kazety a hrebene na uloženie zvarov, pigtaily, adaptéry OM3 LC-duplex s upevňovacími skrutkami Príslušenstvo: -40ks optický patch kábel OM3 minimálna dĺžka 5m LC-LC Duplex, trieda ochrany minimálne LSOH
SPOLU | [6 empty] | 0 | 0
V .................................dňa .............
Meno a podpis štatutárneho zástupcu uchádzača

## Serverové technológie
Technická špecifikácia a cenová kalkulácia
k zákazke: SPŠ J.Murgaša - Komplexná inteligentná sieťová a serverová infraštruktúra pre digitálnu komunikáciu
Serverové technológie – serverovňa
Uchádzač:
Obchodné meno
Adresa alebo sídlo
IČO
Platca DPH (áno/nie)
Kontaktná osoba
Telefón
E-mail
Položka | Názov | Špecifikácia - minimálne požiadavky verejného obstarávateľa | Ponúkaný tovar/zariadenie, špecifikácia - vyplní uchádzač (uvedie sa značka, typ, výrobca a zároveň konrétny parameter v zmysle stanovených parametrov/technickej špecifikácie) | Počet | Jednotková cena bez DPH | Jednotková cena s DPH | Cena spolu bez DPH | Cena spolu s DPH
Servre - serverovňa
1. | Súbor virtualizačných serverov | Súbor obsahuje: -1ks Server určený na virtualizácia viacerých operačných systémov Predný panel osadený minimálne 16 hot-swap šachtami a rámikmi pre 2,5“ disky s podporov SATA3/SAS, zadný panel s dvomi redundantnými zdrojmi s účinnosťou min 90%, minimálne 4 miesta na rozširujúce karty s rozhraním PCIe 3.0 x16. Inštalovateľný do 19“ rack s výškou 2U a maximálnou hĺbkou 79cm Osadený: CPU: 2ks procesorov minimálne 10 jadier / 20 vlákien minimálna frekvencia na jadro 2,4GHz, funkcia turbo boost, veľkosť cache min 10MB, podpora ECC pamätí s rozhraním DDR4 a rýchlosťou minimálne 2400MHz, počet kanálov pamätí min 6 RAM: Operačná pamäť DDR4 ECC s celkovou minimálnou kapacitou 128GB, minimálna frekvencia musí zodpovedať parametru CPU (min 2400Mhz) Disky: 2ks SSD diskov pre beh virtualizačného hypervisora minimálna kapacita 240GB, rozhranie SATA3, určené pre beh v 24/7 serverovom prostredí, radič podporujúci zrkadlenie RAID1 6ks SSD diskov pre dáta virtuálnych systémov, minimálna kapacita 950GB, rozhranie SATA3, určené pre beh v 24/7 serverovom prostredí s vysokou záťažou, životnosť disku minimálne 5 PBW alebo 1 DWPD, radič podporujúci pole RAID5 Sieťové rozhrania: 1ks samostatný RJ45 port pre vzdialený neobmedzený manažment servera vrátane vzdialeného pripnutia médií, 2ks 10Gbps RJ45 portov, 2ks 10Gbps SFP+ portov Ostatné pripojenia: VGA, USB s podporou minimálne 3.0, COM Ostatné: Balenie musí obsahovať koľajnice do 19“ rack stojanu umožňujúce vysunutie servera, |  | 2 | 0 | 0 | 0 | 0
-1ks Serverový operačný systém Licencia serverového operačného systému s grafickým rozhraním, systém určený na vytvorenie a riadenie vnútornej domény školy, vrátane správy politík, užívateľov a klientskych PC. Licencia bez obmedzenia počtu OSe na fyzickom serveri, elektronická bez časového obmedzenia platnosti pre edukačnú sféru
2. | Súbor renderovacieho servera | Súbor obsahuje: -1ks Server určený na akceleráciu renderingu videa a animácií v programe podporujúcom externé renderovanie. Predný panel osadený minimálne 8 hot-swap šachtami a rámikmi pre 2,5“ disky s podporou SATA3/SAS, zadný panel s dvomi redundantnými zdrojmi s účinnosťou min 90%, minimálne 4 miesta pre dedikované GPU karty s rozhraním minimálne PCIe 3.0 x16 aj s kabelážou. Inštalovateľný do 19“ rack s výškou 2U a maximálnou hĺbkou 79cm Osadený: CPU: 2ks procesorov minimálne 8 jadier / 16 vlákien minimálna frekvencia na jadro 2,1GHz, funkcia turbo boost, veľkosť cache min 20MB, podpora ECC pamätí s rozhraním DDR4 a rýchlosťou minimálne 2133MHz, počet kanálov pamätí minimálne 4 RAM: Operačná pamäť DDR4 ECC, s celkovou minimálnou kapacitou 128GB, minimálna frekvencia musí zodpovedať parametru CPU (min 2133Mhz) GPU: 2ks dedikovaných grafických kariet pre akceleráciu renderingu, rozhranie minimálne PCIe 3.0 x16, pamäť minimálne 16GB GDDR6 ECC s priepustnosťou minimálne 440GBps, počet pomocných jadier minimálne 3000, výkon maximálne 300W, podpora funkcií DirectCompute, OpenCL, Ray Tracing rendering 6ks SSD diskov pre dáta, minimálna kapacita 950GB, rozhranie SATA3, určené pre beh v 24/7 serverovom prostredí s vysokou záťažou, životnosť disku minimálne 5 PBW alebo 1 DWPD, radič podporujúci pole RAID5 Sieťové rozhrania: 1ks samostatný RJ45 port pre vzdialený neobmedzený manažment servera vrátane vzdialeného pripnutia médií, 2ks 10Gbps RJ45, 2ks 10Gbps SFP+ portov Ostatné pripojenia: VGA, USB s podporou minimálne 3.0, COM Ostatné: Balenie musí obsahovať koľajnice do 19“ rack stojanu umožňujúce vysunutie servera, |  | 1 | 0 | 0 | 0 | 0
-1ks Serverový operačný systém Licencia serverového operačného systému s grafickým rozhraním, systém určený na inštaláciu a beh serverových aplikácií a služieb. Licencia do počtu 2 OSe na fyzickom serveri, elektronická bez časového obmedzenia platnosti pre edukačnú sféru
3 | Home storage | Server pre ukladanie dát s podporou softvérového storage systému na báze open source. Predný panel osadený minimálne 24 hot-swap šachtami a rámikmi pre 2,5“ disky s podporou SAS3 prenosovou rýchlosťou 12Gbps, zadný panel s dvomi redundantnými zdrojmi s účinnosťou min 90%, minimálne 3 miesta na karty s rozhraním PCIe 3.0 x16. Inštalovateľný do 19“ rack s výškou 2U a maximálnou hĺbkou 79cm Osadený: CPU: 2ks procesorov minimálne 10 jadier / 20 vlákien minimálna frekvencia na jadro 2,4GHz, funkcia turbo boost, veľkosť cache min 10MB, podpora ECC pamätí s rozhraním DDR4 a rýchlosťou minimálne 2400MHz, počet kanálov pamätí min 6 RAM: Operačná pamäť DDR4 ECC, s celkovou minimálnou kapacitou 256GB, minimálna frekvencia musí zodpovedať parametru CPU (min 2400Mhz) Disky: 2ks SSD diskov alebo SATA-dom pre beh OS, minimálna kapacita 240GB, rozhranie SATA3, určené pre beh v 24/7 serverovom prostredí, radič podporujúci transparentný prístup OS na disk (ITmode) 12ks SSD diskov pre dáta, minimálna kapacita 1,9TB, rozhranie SAS3, určené pre beh v 24/7 serverovom prostredí s vysokou záťažou, životnosť disku minimálne 1 DWPD, radič podporujúci transparentný prístup OS na disk (ITmode) 12ks SSD diskov pre dáta, minimálna kapacita 3,8TB, rozhranie SAS3, určené pre beh v 24/7 serverovom prostredí s vysokou záťažou, životnosť disku minimálne 1 DWPD, radič podporujúci transparentný prístup OS na disk (ITmode) 2ks NVMe diskov pre Vlog cache, minimálna kapacita 950GB, rozhranie M.2 PCIe, určené pre beh v 24/7 serverovom prostredí s vysokou záťažou, životnosť disku minimálne 1 DWPD, radič podporujúci transparentný prístup OS na disk (ITmode) Sieťové rozhrania: 1ks samostatný RJ45 port pre vzdialený neobmedzený manažment servera vrátane vzdialeného pripnutia médií, 2ks 10Gbps RJ45 portov, 2ks 10Gbps SFP+ portov Ostatné pripojenia: VGA, USB s podporou minimálne 3.0, minimálne 1x externý konektor SAS zbernice Ostatné: Balenie musí obsahovať koľajnice do 19“ rack stojanu umožňujúce vysunutie servera, |  | 1 | 0 | 0 | 0 | 0
4 | Archive storage | Server pre ukladanie dát s podporou softvérového storage systému na báze open source. Predný panel osadený minimálne 24 hot-swap šachtami a rámikmi pre 3,5“ disky s podporou SATA3/SAS3 prenosovou rýchlosťou 12Gbps, zadný panel s dvomi redundantnými zdrojmi s účinnosťou min 90%, minimálne 3 miesta na karty s rozhraním PCIe 3.0 x16. Inštalovateľný do 19“ rack s výškou 4U a maximálnou hĺbkou 79cm Osadený: CPU: 2ks procesorov minimálne 10 jadier / 20 vlákien minimálna frekvencia na jadro 2,4GHz, funkcia turbo boost, veľkosť cache min 10MB, podpora ECC pamätí s rozhraním DDR4 a rýchlosťou minimálne 2400MHz, počet kanálov pamätí min 6 RAM: Operačná pamäť DDR4 ECC s celkovou minimálnou kapacitou 256GB, minimálna frekvencia musí zodpovedať parametru CPU (min 2400Mhz) Disky: 2ks SSD diskov alebo SATA-dom pre beh OS, minimálna kapacita 240GB, rozhranie SATA3, určené pre beh v 24/7 serverovom prostredí, radič podporujúci transparentný prístup OS na disk (ITmode) 24ks HDD diskov pre dáta, minimálna kapacita 10TB, rozhranie SATA3, rýchlosť otáčania platní 7200rpm,určené pre beh v 24/7 serverovom prostredí s vysokou záťažou, MTBF minimálne 2,5 milióna hodín, radič podporujúci transparentný prístup OS na disk (ITmode) 2ks NVMe diskov pre Vlog cache, minimálna kapacita 950GB, rozhranie M.2 PCIe, určené pre beh v 24/7 serverovom prostredí s vysokou záťažou, životnosť disku minimálne 1 DWPD, radič podporujúci transparentný prístup OS na disk (ITmode) Sieťové rozhrania: 1ks samostatný RJ45 port pre vzdialený neobmedzený manažment servera vrátane vzdialeného pripnutia médií, 2ks 10Gbps RJ45 portov, 2ks 10Gbps SFP+ portov Ostatné pripojenia: VGA, USB s podporou minimálne 3.0, minimálne 1x externý konektor SAS zbernice Ostatné: Balenie musí obsahovať koľajnice do 19“ rack stojanu umožňujúce vysunutie servera, |  | 1 | 0 | 0 | 0 | 0
Doplnky do súčasného serveru - Lenovo x3650 m4
5 | Súbor doplnkov do súčasného serveru | Súbor obsahuje doplnky do existujúceho serveru x3650 M4: -6ks SSD diskov pre dáta, minimálna kapacita 950GB, rozhranie SATA3, určené pre beh v 24/7 serverovom prostredí s vysokou záťažou, životnosť disku minimálne 5 PBW alebo 1 DWPD, s inštalačným rámikom |  | 1 | 0 | 0 | 0 | 0
-1ks Sieťová karta: PCIe3.0 x8 2ks 10Gbps SFP+ portov
-1ks Serverový operačný systém pre server osadený 2ks procesorov, každý min so 4 jadrami Licencia serverového operačného systému s grafickým rozhraním, systém určený na inštaláciu a beh serverových aplikácií a služieb. Licencia do počtu 2 OSe na fyzickom serveri, elektronická bez časového obmedzenia platnosti pre edukačnú sféru
-400ks Licencie pre pripojenie klientskej stanice na server, elektronická bez časového obmedzenia platnosti pre edukačnú sféru
-1ks Softvér správy zálohovania Licencia softvéru na vytváranie a správu zálohovacích a obnovovacích procesov vo virtuálnom a fyzickom prostredí s centrálnou správou, minimálny počet spravovaných operačných systémov 30, podpora bežných operačných systémov a virtualizačných hypervisorov, elektronická s minimálne 2 ročnou platnosťou alebo bez časového obmedzenia platnosti pre edukačnú sféru
-3ks Virtuálny routovací operačný systém Licencia sieťového operačné systému, určený na virtuálnu prevádzku routovacieho zariadenia, verzia bez obmedzenia rýchlostí a funkcionalít, možnosť konfigurácie cez CLI, web rozhranie, vlastnú bezplatnú klientsku aplikáciu, API rozhranie, elektronická bez časového obmedzenia platnosti pre edukačnú sféru. V záujme zachovania kompatibility konfigurácie a interoperability s existujúcim riešením preferujeme RouterOS alebo ekvivalentný systém.
SPOLU | [6 empty] | 0 | 0
V .................................dňa .............
Meno a podpis štatutárneho zástupcu uchádzača

## VoIP- IP telefóny
Technická špecifikácia a cenová kalkulácia
k zákazke: SPŠ J.Murgaša - Komplexná inteligentná sieťová a serverová infraštruktúra pre digitálnu komunikáciu
VoIP – IP telefóny
Uchádzač:
Obchodné meno
Adresa alebo sídlo
IČO
Platca DPH (áno/nie)
Kontaktná osoba
Telefón
E-mail
Položka | Názov | Špecifikácia - minimálne požiadavky verejného obstarávateľa | Ponúkaný tovar/zariadenie, špecifikácia - vyplní uchádzač (uvedie sa značka, typ, výrobca a zároveň konrétny parameter v zmysle stanovených parametrov/technickej špecifikácie) | Počet | Jednotková cena bez DPH | Jednotková cena s DPH | Cena spolu bez DPH | Cena spolu s DPH
1. | VoIP riešenie | VoIP riešenie s dedikovaným serverom na báze open source operačného systému. Zariadenie musí mať WAN/LAN porty pre oddelenie účastníckej a verejnej časti a zabudovaný router. V základnej konfigurácii požadujeme minimálne 50 licencií pre účastnícke terminály a aspoň dve trunkové SIP licencie. Vlastnosti: možnosť ďalšieho rozšírenia za predpokladu dokupovania licencií. kompatibilitu VoIP protokolov MGCP, SIP, H323 bez nutnosti dokupovania licencií. kompatibilitu komprimácií G729, G711u,a, G722 bez nutnosti dokupovania licencií. minimálne 60 neblokujúcich spojení v jednom čase. Integrovaný IVR systém navigácie montáž do 19“ rack stojanu prenos video prevádzky vstavaný CTI server |  | 1 | 0 | 0 | 0 | 0
1ks SIP terminálu pre komunikáciu od dverí s video prenosom a dvomi tlačidlami
2ks VoIP terminálov pre prijatie videohovoru s monitorom
10ks VoIP DECT bezdrôtových terminálov s podporou opakovačov , rozšírenie aspoň 6 handsetov a podporou PoE
35 ks VoIP terminálov s displejom v základnom prevedení s podporou PoE
SPOLU | [6 empty] | 0 | 0
V .................................dňa .............
Meno a podpis štatutárneho zástupcu uchádzača