## cenová ponuka - technológia
Príloha č. 1 PHZ špecifikácia predmetu zákazky
Názov spoločnosti: | BIOTATRY H&B, s. r. o.
IČO: | 52776239
Sídlo spoločnosti: | Východná 465, Východná 032 32
Názov Zakázky: | Zníženie energetickej náročnosti a ekologizácia výroby pri spracovaní liečivých rastlín
Opis predmetu zakázky obsahuje požiadavky na technickú špecifikáciu a parametre
Automatizovaná plniaca linka pre sypké zmesi
Vymedzenie častí | Opis technická/ Technická špecifikácia požadované technické parametre | číselný údaj/ Hodnota/ charakteristika parametra - požadovaná hodnota | Parametre navrhovanej technológie - prosím vyplniť konkrétne parametre
Automatizovaná plniaca linka pre sypké zmesi | automatizované plnenie sáčkov DOYPACK alebo ekvivalentný | 30-40 ks/min | uviesť rozsah
| možnosť nastavenia rôznych rozmerov alebo ekvivalentný | áno | áno /nie
| dávkovací hlavicový systém | minimálne 10ks | uviesť hodnotu
| nastavenie rozsahu dávky | áno | uviesť rozsah
| zvar sáčkov | áno | áno /nie
| zariadenie na tlač dátumu výroby | áno | áno /nie
| odsávanie prachu | áno | áno /nie
| kombinačná váha | áno | áno /nie
Vynášací dopravník | objem | min. 90L | uviesť hodnotu
Vyraďovacia váha | celonerezové prevedenie | áno | uviesť hodnotu
| výkon | 50 sáčkov/min | uviesť hodnotu
Detektor kovov | detekčný rozmer | 1-2mm | uviesť hodnotu
| prevedenie celonerezové | áno | áno /nie
| výkon | 50 sáčkov/min | uviesť hodnotu
Doplňujúce požiadavky | dodanie na miesto realizácie a premiestnenie do miesta vo výrobnom areáli | áno | áno /nie
| osadenie logického celku | osadenie logického celku t.j. Umiestnenie a upevnenie | áno /nie
| zapojenie logického celku | zapojenie do jestvujúcich rozvodov médiíí - elektrická energia, voda , vzduchové rozvody. | áno /nie
| nastavenie zariadenia a test funkčnosti | áno | áno /nie
| zaškolenie obsluhy | áno | áno /nie
| záruka min 12 mesiacov | áno | áno /nie
Táto ponuka zodpovedá cenám obvyklým v mieste a čase jej predkladania.
Automatizovaná plniaca linka pre sypké zmesi
Cena celkom v EUR bez DPH
DPH
Cena celkom v EUR
* alebo obdobný údaj v prípade zahraničného uchádzača
** alebo obdobný identifikačný údaj v prípade zahraničného úchádzača
Identifikačné údaje:
Obchodné meno:
Sídlo*:
IČO**:
DIČ / IČ DPH**
Vypracoval:
Miesto: Dátum: Podpis: