## Príloha č.1 RD
Názov predmetu zákazky:
Dočasné kardiostimulačné elektródy
Špecifikácia predmetu zákazky
Požadované minimálne technické vlastnosti, parametre a hodnoty predmetu zákazky |  | Dodávateľ uvedie informácie, či ním ponúkaný produkt spĺňa, resp. nespĺňa objednávateľom definované požiadavky na predmet zákazky (v prípade, ak ponúkaný produkt nespĺňa definované požiadavky uvedie ekvivalentnú hodnotu ním ponúkaného produktu) a zároveň uvedie názov predloženého dokladu, prostredníctvom ktorého preukazuje splnenie požiadaviek na predmet zákazky
|  | spĺňa / nespĺňa | hodnota ponúkaného ekvivalentného produktu | názov predloženého dokladu (u každej požiadavky samostatne), prostredníctvom ktorého preukazuje dodávateľ splnenie príslušnej požiadavky na predmet zákazky (napr. prospektový materiál/strana č. 15)
Položka č. 1 - Dočasná kardiostimulačná elektróda - typ č. 1
1.1 | ukotvenie elektródy epikardiálne do myokardu za pomoci fixácie zig-zag,
1.2 | rozdvojená bipolárna dočasná kardiostimulačná elektróda,
1.3 | dĺžka: min. 200 cm - max. 230 cm
1.4 | každá elektróda musí obsahovať 2 konektory pre napojenie na dočasný kardiostimulátor,
1.5 | prevedenie: pre dospelého pacienta aj dospelého pacienta s malým telesným povrchom,
1.6 | farebne rozlíšenie pre predsieň a komoru srdca,
1.7 | vyvedenie z hrudníka pomocou veľkej ihly,
1.8 | balenie: každý kus zabalený v samostatnom obale,
1.9 | počet kusov v balení: min. 20 ks,
1.10 | obal musí obsahovať minimálne tieto údaje:
- názov
- expiráciu
- katalógové číslo
- dĺžku elektródy.
Položka č. 2 - Dočasná kardiostimulačná elektróda - typ č. 2
2.1 | ukotvenie elektródy epikardiálne do myokardu za pomoci fixácie kotvičkami,
2.2 | quadripolárna dočasná kardiostimulačná elektróda,
2.3 | dĺžka: min. 200 cm - max. 230 cm,
2.4 | každá elektróda musí obsahovať 2 konektory pre napojenie na dočasný kardiostimulátor,
2.5 | prevedenie: pre dospelého pacienta aj dospelého pacienta s malým telesným povrchom,
2.6 | farebne rozlíšenie pre predsieň a komoru srdca,
2.7 | vyvedenie z hrudníka pomocou veľkej ihly,
2.8 | vybavené integrovaným konektorom
2.9 | balenie: každý kus zabalený v samostatnom obale,
2.10 | počet kusov v balení: min. 1 ks
2.11 | obal musí obsahovať minimálne tieto údaje:
- názov
- expiráciu
- katalógové číslo
- dĺžku elektródy.
Týmto potvrdzujem, že všetky uvedené informácie sú pravdivé.
Obchodný názov uchádzača:
Sídlo uchádzača:
IČO:
DIČ:
Oprávnená kontaktná osoba pre účely zasielania informácií týkajúcich sa predmetnej zákazky a overovanie správnosti v prílohách uvedených údajov:
Meno, priezvisko, titul:
Pracovná pozícia:
Telefónne číslo:
E-mail:
Oprávnená kontaktná osoba pre účely plnenia zmluvy na predmetnú zákazku:
Meno, priezvisko, titul:
Pracovná pozícia:
Telefónne číslo:
E-mail:
V:
Dňa:
Podpis a pečiatka:
Meno a priezvisko oprávnenej osoby na podpisovanie:
Poznámka:
- povinné údaje vyplní uchádzač

## Príloha č. 2 RD
Názov predmetu zákazky:
Dočasné kardiostimulačné elektródy
Sortiment ponúkaného tovaru
Položka č. 1 - Dočasná kardiostimulačná elektróda - typ č. 1
Por. č. | Obchodný názov ponúkaného produktu | Výrobca ponúkaného produktu | Katalógové číslo | ŠUKL | Kategorizačný kód | Číslo rozhodnutia | Merná jednotka (MJ) | Jednotková cena za MJ
[8 empty] | bez DPH | DPH v % | s DPH
1. | 2. | 3. | 4. | 5. | 6. | 7. | 8. | 9. | 10. | 11.
Položka č. 2 - Dočasná kardiostimulačná elektróda - typ č. 2
Por. č. | Obchodný názov ponúkaného produktu | Výrobca ponúkaného produktu | Katalógové číslo | ŠUKL | Kategorizačný kód | Číslo rozhodnutia | Merná jednotka (MJ) | Jednotková cena za MJ
[8 empty] | bez DPH | DPH v % | s DPH
1. | 2. | 3. | 4. | 5. | 6. | 7. | 8. | 9. | 10. | 11.
Týmto potvrdzujem, že všetky uvedené informácie sú pravdivé.
Obchodný názov uchádzača:
Sídlo uchádzača:
V:
Dňa:
Podpis a pečiatka:
Meno a priezvisko oprávnenej osoby na podpisovanie:
Poznámka:
- povinné údaje vyplní uchádzač

## Príloha č.3 RD
Názov predmetu zákazky:
Dočasné kardiostimulačné elektródy
ZOZNAM ZNÁMYCH SUBDODÁVATEĽOV
V súlade s ustanovením § 41 zákona o verejnom obstarávaní verejný obstarávateľ požaduje od úspešného uchádzača, aby najneskôr v čase uzavretia zmluvy uviedol:
1. | údaje všetkých známych subdodávateľoch v rozsahu obchodné meno, sídlo, IČO
2. | údaje o osobe oprávnenej konať za subdodávateľa v rozsahu meno a priezvisko, adresa pobytu, dátum narodenia.
3. | uvedenie predmetu subdodávky
4. | percentuálny podiel zákazky zabezpečovaný subdodávateľom.
P.č. | Subdodávateľ | Údaje o osobe oprávnenej konať za subdodávateľa | Predmet subdodávky | % podiel subdodávok | Hodnota alebo podiel zákazky s pravdepodobným subdodávateľským plnením tretími stranami v EUR bez DPH
1. | 2. | 3. | 4. | 5. | 6.
V:
Dňa:
Podpis a pečiatka:
Meno a priezvisko oprávnenej osoby na podpisovanie:
Poznámka:
- povinné údaje vyplní uchádzač