## Hárok 1
Technická špecifikácia
| Názov zákazky: | Dopravné prostriedky, stroje, prístroje a zariadenia pre SOŠ služieb a lesníctva, Banská Štiavnica
| Časť predmetu zákazky č. 4: | Vozidlo do 6 ton vyklápač 6 miesta kabína s hydraulickou rukou nosnosť do 1,5 t
Identifikačné údaje uchádzača (obchodné meno, adresa, IČO):
| Obchodný názov/značka/model/typ | Vyplní uchádzač
| Verejným obstarávateľom požadované technické parametre |  | Uchádzačom ponúknuté technické parametre*
| Kategória vozidla | N2 do 7,5 t
| Hmotnosť | maximálne 6 t
| Karoséria | 6 miestna
| Motor | objem do 6l
| Výkon | minimálne 120 kW - maximálne 200kW
| Pohon | 4x2
| Trojstranný sklápač | áno
| Rozmery trojstranného sklápača | dĺžka min. 3,5 m - max. 4 m
Ťažné zariadenie ISO 50 do 4t.
Hydraulická ruka – požadované parametre hydraulickej ruky:
| Zdvihový výkon | minimálne 73 kNm
| Hydraulický dosah | minimálne 5 m
| Nosnosť - koncové zaťaženie hydraulickej ruky | maximálne 1,5 t
*Uchádzač doplní údaje – potvrdí slovom "áno"/"nie", pri minimálnych/maximálnych hodnotách uvedie konrétny parameter