## SO-01 k.ú. Šumiac
Príloha č. 1a
Zákazka na uskutočnenie stavebných prác:
Prepojenie ciest III. triedy - III/2387 a III/2389 cyklotrasou
Výkaz výmer
Uchádzač:
Adresa sídla uchádzača:
Názov stavby
Prepojenie ciest III. triedy - III/2387 a III/2389 cyklotrasou - asfaltový kryt
Číslo cesty/ Názov stavby |  |  | staničenie v km: 0,000-1,87061
k.ú. Šumiac
dĺžka úseku | 1870.61 | m
šírka voz.m priem. | 3 | m
plocha úseku | 7012 | m2
korekcie | 1400.17 | m2
položka |  |  | m.j. | špecif. | jednotk. cena € | výmera | spolu bez DPH €
Postrek asfaltový infiltračný s posypom kamenivom z asfaltu cestného v množstve 1,00 kg/m2 |  |  | m2 | 50 mm |  | 7012 | 0
Asfaltový betón vrstva obrusná AC 16 O v pruhu z nemodifik. asfaltu po zhutnení hr.60 mm |  |  | m2 | 60 mm |  | 7012 | 0
Osadenie a dodávka cestnej oceľ. závory dl.5m so zabetónovaním |  |  | ks | 5 m |  | 1 | 0
Inžinierska činnosť - skušky kvality |  |  | kpl |  |  | 1 | 0
[6 empty] | spolu | 0
[9 empty] | DPH 20% | Spolu s DPH
[7 empty] | CELKOM: | € | 0 | 0
*pri pokládke všetky spoje opatriť asfaltovou zálievkou!
*do ceny zahrnúť všetky VRN (dočasné DZ, zriadenie uzávierky, územné a prevádzkové vplyvy a pod.)
*objednávateľ poskytne zhotoviteľovi ku dňu odovzdania staveniska ohlásenie stavebných úprav, určenie dočasného DZ a povolenie čiastočnej uzávierky cesty
......................................................................................
V dňa | [5 empty] | podpis uchádzača alebo osoby oprávnenej konať za uchádzača

## SO-01 k.ú. Telgárt
Príloha č. 1b
Zákazka na uskutočnenie stavebných prác:
Prepojenie ciest III. triedy - III/2387 a III/2389 cyklotrasou
Výkaz výmer
Uchádzač:
Adresa sídla uchádzača:
Názov stavby
Prepojenie ciest III. triedy - III/2387 a III/2389 cyklotrasou - asfaltový kryt
Číslo cesty/ Názov stavby |  |  | staničenie v km: 1,87061-3,61000
k.ú. Telgárt
dĺžka úseku | 1739.39 | m
šírka voz.m priem. | 3 | m
plocha úseku | 6410 | m2
korekcie | 1191.83 | m2
položka |  |  | m.j. | špecif. | jednotk. cena € | výmera | spolu bez DPH €
Postrek asfaltový infiltračný s posypom kamenivom z asfaltu cestného v množstve 1,00 kg/m2 |  |  | m2 | 50 mm |  | 6410 | 0
Asfaltový betón vrstva obrusná AC 16 O v pruhu z nemodifik. asfaltu po zhutnení hr.60 mm |  |  | m2 | 60 mm |  | 6410 | 0
Osadenie a dodávka cestnej oceľ. závory dl.5m so zabetónovaním |  |  | ks | 5 m |  | 1 | 0
Inžinierska činnosť - skušky kvality |  |  | kpl |  |  | 1 | 0
[6 empty] | spolu | 0
[9 empty] | DPH 20% | Spolu s DPH
[7 empty] | CELKOM: | € | 0 | 0
*pri pokládke všetky spoje opatriť asfaltovou zálievkou!
*do ceny zahrnúť všetky VRN (dočasné DZ, zriadenie uzávierky, územné a prevádzkové vplyvy a pod.)
*objednávateľ poskytne zhotoviteľovi ku dňu odovzdania staveniska ohlásenie stavebných úprav, určenie dočasného DZ a povolenie čiastočnej uzávierky cesty
......................................................................................
V dňa | [5 empty] | podpis uchádzača alebo osoby oprávnenej konať za uchádzača

## Cyklotrasa Šumiac Telgárt
Prepojenie ciest III. triedy - III/2387 a III/2389 cyklotrasou- asfaltový kryt
P.č. | Cesta | Okres | Miestopis | Staničenie od | Staničenie do | Dĺžka opravy v km | Náklady v € bez DPH | Náklady v € s DPH
1a | III/2387 a III/2389 | BR | k. ú. Šumiac | 0 | 1.8706 | 1.8706 | 0 | 0
1b | III/2387 a III/2389 | BR | k. ú. Telgárt | 1.8706 | 3.61 | 1.7394 | 0 | 0
[5 empty] | Celkom | 3.61 | 0 | 0