## 6. Zadanie - na výšku
ZADANIE
Stavba: |  | Materská škola - rekonštrukcia elektroinštalácie
Objekt: |  | Pavilón I. (A+B+C)
Objednávateľ: |  | Mesto Svidník
Zhotoviteľ: |  | výberové konanie |  |  | Spracoval: | Ing. Igor Parada
Miesto: |  | Svidník, Ľ. Štúra |  |  | Dátum: | 5. 7. 2021
Č. | KCN | Kód položky | Popis | MJ | Množstvo celkom | Cena jednotková | Cena celkom
1 | 2 | 3 | 4 | 5 | 6 | 7 | 8
|  | HSV | Práce a dodávky HSV
|  | 9 | Ostatné konštrukcie a práce-búranie
1 | 013 | 971036023.S | Jadrové vrty diamantovými korunkami do D 400 mm do stien - murivo tehlové -0,00201t | cm | 861
2 | 013 | 973031616.S | Vysekanie kapsy pre klátiky a krabice, veľkosti do 100x100x50 mm, -0,00100t | ks | 152
3 | 013 | 974031121.S | Vysekanie rýh v akomkoľvek murive tehlovom na akúkoľvek maltu do hĺbky 30 mm a š. do 30 mm, -0,00200 t | m | 550
4 |  | E00002068 | Sadra vrecova 30kg vrece šedá | KG | 120
|  | PSV | Práce a dodávky PSV
|  | 769 | Montáže vzduchotechnických zariadení
5 | 769 | 769051105.S | Montáž vetracej jednotky s rekuperáciou tepla pod strop s elektrickým ohrievačom, prietok 2100 m3/h | ks | 21
6 |  | SP300101310 | Vetracia jednotka s rekuperáciou Prana 200C Premium Plus |  | 21
|  | M | Práce a dodávky M
|  | 21-M | Elektromontáže
7 | 921 | 210010301.S | Krabica prístrojová bez zapojenia (1901, KP 68, KZ 3) | ks | 131
8 | 345 | 345410002400.S | Krabica inštalačná KU 68-1901 KA pod omietku | ks | 131
9 | 921 | 210010311.S | Krabica (1902, KO 68) odbočná s viečkom kruhová , bez zapojenia | ks | 21
10 | 345 | 345410002500.S | Krabica inštalačná KU 68-1902 KA pod omietku s viečkom | ks | 21
11 | 921 | 210011302.S | Osadenie polyamidovej príchytky HM 8, do tehlového muriva | ks | 800
12 | 311 | 311310002800.S | Hmoždinka klasická, sivá, M 8x40 mm | ks | 800
13 |  | 3610101023 | Skrutka do dreva FW 3,5×45 mm 500 ks | ks | 1000
14 | 921 | 210100001.S | Ukončenie vodičov v rozvádzač. vrátane zapojenia a vodičovej koncovky do 2,5 mm2 | ks | 161
15 | 921 | 210110041.S | Spínač polozapustený a zapustený vrátane zapojenia jednopólový - radenie 1 | ks | 55
16 | 345 | 345340004500.S | Prístroj spínača, radenie 1,1So | ks | 55
17 | 345 | 345350001500.S | Kryt spínača | ks | 55
18 | 345 | 345350002300.S | Rámček 1-násobný | ks | 55
19 | 921 | 210110043.S | Spínač polozapustený a zapustený vrátane zapojenia sériový - radenie 5 | ks | 17
20 | 345 | 345340007955.S | Spínač sériový polozapustený a zapustený, radenie č.5 | ks | 17
21 | 345 | 345350004320.S | Rámik jednoduchý pre spínače a zásuvky | ks | 17
22 | 921 | 210110044.S | Spínač polozapustený a zapustený vrátane zapojenia dvojitý prep.stried. - radenie 5 B | ks | 1
23 | 345 | 345330003470.S | Prepínač dvojitý striedavý polozapustený a zapustený, radenie 6+6 | ks | 1
24 | 345 | 345350004320.S | Rámik jednoduchý pre spínače a zásuvky | ks | 1
25 | 921 | 210110045.S | Spínač polozapustený a zapustený vrátane zapojenia stried.prep.- radenie 6 | ks | 22
26 | 345 | 345330003510.S | Prepínač striedavý polozapustený a zapustený, radenie č.6 | ks | 22
27 | 345 | 345350004320.S | Rámik jednoduchý pre spínače a zásuvky | ks | 22
28 | 921 | 210110082.S | Sporáková prípojka pre zapustenú montáž vrátane tlejivky | ks | 4
29 | 345 | 345320003620.S | Sporáková prípojka 400V/20A zapustená, biela | ks | 4
30 | 921 | 210110403.S | Modulárne vypínače 3P do 63 A na DIN lištu | ks | 1
31 | 358 | 358220041600 | Istiaci modulárny vypínač DX3 IS 3P 63 A, LEGRAND | ks | 1
32 | 921 | 210110407.S | Modulárne vypínače 3P od 100 A do 125 A na DIN lištu | ks | 1
33 | 358 | 358220041700.S | Istiaci modulárny vypínač 3P-400 V, 100 A, 3 moduly | ks | 1
34 | 921 | 210111011.S | Domová zásuvka polozapustená alebo zapustená 250 V / 16A, vrátane zapojenia 2P + PE | ks | 12
35 | 345 | 345350004320.S | Rámik jednoduchý pre spínače a zásuvky | ks | 12
36 | 345 | 345520000430.S | Zásuvka jednonásobná polozapustená, radenie 2P+PE, komplet | ks | 12
37 | 921 | 210111012.S | Domová zásuvka polozapustená alebo zapustená, 10/16 A 250 V 2P + Z 2 x zapojenie | ks | 24
38 | 345 | 345520000450.S | Zásuvka dvojnásobná polozapustená, radenie 2x(2P+PE), komplet | ks | 24
39 | 921 | 210120401.S | Istič vzduchový jednopólový do 63 A | ks | 53
40 |  | Y7-286519 | Istič PL6, char B, 1-pólový, Icn=6kA, In=10A, PL6-B10/1 | kus | 27
41 |  | Y7-286521 | Istič PL6, char B, 1-pólový, Icn=6kA, In=16A, PL6-B16/1 | kus | 21
42 |  | Y7-286516 | Istič PL6, char B, 1-pólový, Icn=6kA, In=2A, PL6-B2/1 | kus | 5
43 | 921 | 210120402.S | Istič vzduchový jednopólový + N do 63 A | ks | 5
44 | 358 | 358220008000 | Istič TX3 1P+N, charakteristika B, 6 A, 10000 A/10 kA, 2 moduly, LEGRAND | ks | 5
45 | 921 | 210120404.S | Istič vzduchový trojpólový do 63 A | ks | 6
46 |  | EMP000000476 | Istič PL6 286589 16A/3P B 6kA | ks | 4
47 |  | EMP000000493 | Istič PL6 286601 16A/3P C 6kA | ks | 2
48 |  | EMP000000442 | Lišta prepojovacia U3x4-10/210 1303001 3P/10mm2/210mm 63A vidlička | ks | 5
49 | 921 | 210120411.S | Prúdové chrániče štvorpólové 25 - 80 A | ks | 16
50 |  | 005690 | CHRAN 4p 25/4/0,03-AC PF6 | KS | 9
51 |  | 005693 | CHRAN 4p 40/4/0,03-AC PF6 | KS | 7
52 | 921 | 210120423.S | Zvodiče prepätia kombinované typu 1+2 (triedy B + C) 3pól, 3+1pól | ks | 5
53 | 358 | 358240003400 | Zvodič prepätia kombinovaný T1+T2 4P, 32kA, limp= 12,5kA/pól, 4 moduly, LEGRAND | ks | 5
54 | 921 | 210201912.S | Montáž svietidla interiérového na strop do 2 kg | ks | 190
55 |  | E00078572 | Svietidlo reflektor LED 10W IP65 Slim čierny +senzor 4000k Nedes LF2021S (A) | KS | 5
56 |  | LI114181-- | LED kruhové prisadené svietidlo typ BELLATRIX 1x20W, IP65, 4000 K, priemer 200 mm, opal kryt (Aa, Ab, Ac, D) | ks | 111
57 |  | A2180BEATA-OP | Svietidlo typ BEATA LED 2/4 2x12,5W, IP40, 3200 lm, 4000K, kryt opál (B) | Kus | 34
58 |  | A1360BEATA-OP | Svietidlo typ A1357BEATA 1x35W, IP40, kryt opal (C) | Kus | 24
59 |  | SIN000018439 | Panel LED zapustený PL PFM 600x600 36W (za 4x18W) 4320lm 4000K IP40/IP20 OP biela (E) | ks | 16
60 | 921 | 210801110.S | Kábel medený uložený pevne ÖLFLEX CLASSIC 100 300/500 V 3x1,5 | m | 900
61 | 341 | 341310017700.S | Kábel medený flexibilný Ölflex Classic 100 3x1,5 mm2 | m | 900
62 | 921 | 210801114.S | Kábel medený uložený pevne ÖLFLEX CLASSIC 100 300/500 V 3x2,5 | m | 400
63 | 341 | 341310018100.S | Kábel medený flexibilný Ölflex Classic 100 3x2,5 mm2 | m | 400
64 | 921 | 210801116.S | Kábel medený uložený pevne ÖLFLEX CLASSIC 100 450/750 V 5x2,5 | m | 60
65 |  | KPE000000103 | Kábel pevný CYKY-J 5x2,5 pvc čierny | m | 60
66 | R | PM | Podružný materiál | %
67 | R | PPV | Podiel pridružených výkonov | %
|  | HZS | Hodinové zúčtovacie sadzby
68 | HZS | HZS000111.S | Stavebno demontážne práce menej náročne, pomocné alebo manupulačné (Tr. 1) v rozsahu viac ako 8 hodín | hod | 100
69 | HZS | HZS000114.S | Prehliadka a odborná skúška EZ (revízia) v rozsahu viac ako 8 hodín | hod | 12
|  | VRN | Investičné náklady neobsiahnuté v cenách
70 | 000 | 000400022.S | Projektové práce - stavebná časť (stavebné objekty vrátane ich technického vybavenia). náklady na dokumentáciu skutočného zhotovenia stavby | eur | 1
Celkom