## Rozpočet
VÝKAZ VÝMER
STAVBA: | Svidník - MŠ ul. Ľ. Štúra, zateplenie
MIESTO: | Svidník
ČASŤ: | Vzduchotechnika
P.č. | Pozícia | Dodávateľ | Skrátený popis | M.j. | Množstvo | Jednotková cena v € | N á k l a d y spolu v €
[7 empty] | dodávka | montáž
1 | 2 | 3 | 4 | 5 | 6 | 7 | 8 | 9
Zar.č. 1 – Vetranie s rekuperáciou tepla v priestoroch MŠ
| 1.1 |  | Lokálna rekuperačná jednotka | ks | 21
Prana-200C Premium Plus
Vmax: 220 m3/h
El. napájanie: 230V
Max. Spotreba el .energie: 109W
Príslušenstvo:
Ovládač, ext. Kryt
|  |  | Montážny materiál | kpl | 1
|  |  | Doprava | kpl | 1