## Vákuový kúter
Mäsokombinát Púchov, s.r.o., Vsetínska 1354/15, 020 39 Púchov |  |  | TECHNICKÁ ŠPECIFIKÁCIA
ponuku predkladá:
| obchodné meno: |  | dátum vypracovania ponuky:
sídlo:
IČO:
platca DPH:
pečiatka a podpis
Ponúkané zariadenie (výrobca, typ)
Predpokladaná doba dodania (kal. dní):
Cena ponúkaného zariadenia (EUR bez DPH/ks):
zariadenie:
| názov: | Vákuový kúter
| objem: | 1
celok | časť | technický parameter | požadovaná hodnota technického parametra | hodnota parametra ponúknutého zariadenia
Vákuový kúter | Zariadenie | Celkový inštalovaný príkon | max. 150 kW
|  | Celonerezové prevedenie stroja | áno
|  | Elektrická brzda hlavnej nožovej hriadele | áno
|  | Kompletný systém pre 8 nožov | áno
|  | Hydraulický preklápač na 200 litrové vozíky | áno
|  | Automatický dávkovač vody | áno
|  | Variabilný rezný priestor pre jemné alebo hrubé dielo oddeliteľné pomocou odnímateľnej prepážky v nožovom veku | áno
|  | Otáčky nožovej hriadele plynule regulovateľné v rozsahu | min. rozsah 200 max. 4500 ot./min
|  | Otáčky misy v rozsahu | min. rozsah 2 max. 20 ot./min
|  | Centrálne automatické mazanie nožovej hriadele a prevodovky misy | áno
|  | Sací výkon vákuovej pumpy | min. 150 m3
|  | Hydraulická upínacia matka | áno
|  | Dotykový displej s krytím IP 66 | áno
|  | Príprava na externé zavzdušnenie stroja | áno
|  | Externý nerezový elektrický rozvádzač | áno
|  | Grafické rozhranie obsluhy stroja, vrátane pamäte na uloženie receptov | áno
|  | Objem misy v litroch | min. 300 l
| Ostatné požiadavky alebo zmluvné podmienky | Doprava do miesta prevádzky - Púchov | áno
|  | Inštalácia zariadenia vrátane uvedenia do prevádzky a zaškolenie obsluhy | áno
|  | Manuál na obsluhu v SR/CZ jazyku | áno
|  | Záruka min. 12 mesiacov | áno
|  | Certifikát pre použitie do potravinárskej výroby | áno
|  | Záručný a pozáručný servis do 48 hodín od nahlásanie poruchy zariadenia | áno