## Rotačná sekačka
Mäsokombinát Púchov, s.r.o., Vsetínska 1354/15, 020 39 Púchov |  |  | TECHNICKÁ ŠPECIFIKÁCIA
ponuku predkladá:
| obchodné meno: |  | dátum vypracovania ponuky:
sídlo:
IČO:
platca DPH:
pečiatka a podpis
Ponúkané zariadenie (výrobca, typ)
Predpokladaná doba dodania (kal. dní):
Cena ponúkaného zariadenia (EUR bez DPH/ks):
zariadenie:
| názov: | Rotačná sekačka blokov mrazeného mäsa
| objem: | 1
celok | časť | technický parameter | požadovaná hodnota technického parametra | hodnota parametra ponúknutého zariadenia
Rotačná sekačka blokov mrazeného mäsa | Zariadenie | Príkon | max. 10 kW
|  | Celonerezové prevedenie stroja | áno
|  | Možnosť rezania blokov s rozmerom 250 x 420 x 650 mm | áno
|  | Integrovaný pneumatický podávací systém | áno
|  | Pneumatický posuvný stôl | áno
|  | Možnosť spracovania zmrazeného produktu s teplotou -30 ℃ | áno
|  | Maximálny výkon za hodinu | min. 3000 kg
|  | Plynule nastaviteľný nôž rezanej suroviny ( plátky alebo kúsky) v rozsahu | min. rozsah 3 - 20 mm
|  | Výstup suroviny do štandardných 200 l vozíkov | áno
|  | Pneumatické zaistenie vozíka | áno
|  | Optický snímač proti spusteniu stroja bez vozíka | áno
|  | Výška pracovného stola | max. 1000 mm
| Ostatné požiadavky alebo zmluvné podmienky | Doprava do miesta prevádzky - Púchov | áno
|  | Inštalácia zariadenia vrátane uvedenia do prevádzky a zaškolenie obsluhy | áno
|  | Manuál na obsluhu v SR/CZ jazyku | áno
|  | Záruka min. 12 mesiacov | áno
|  | Certifikát pre použitie do potravinárskej výroby | áno
|  | Záručný a pozáručný servis do 48 hodín od nahlásanie poruchy zariadenia | áno