## Hárok1
RK Gastro s. r. o., Šulekova 2, 811 06 Bratislava |  |  | TECHNICKÁ ŠPECIFIKÁCIA
ponuku predkladá:
| obchodné meno: |  | dátum vypracovania ponuky:
sídlo:
IČO:
platca DPH:
pečiatka a podpis
Ponúkané zariadenie (výrobca, typ)
Predpokladaná doba dodania (kal. dní):
Cena ponúkaného zariadenia (EUR bez DPH/ks):
zariadenie:
| názov: | Automatická plniaca linka
| objem: | 1
celok | časť | technický parameter | požadovaná hodnota technického parametra | hodnota parametra ponúknutého zariadenia
Automatická plniaca linka | Zariadenie | Maximálny výkon plniacej linky pri 0,5 l sklenených flašiach | min. 650 fliaš/hod
|  | Možnosť plnenia piva a sýtených nápojov pri teplote od 2 do 6 °C | áno
|  | Možnosť plnenia do skla a Pet, sklo 0,5l a 0,33l, Pet 1l | áno
|  | Uzávery: sklo - korunky, Pet - plastový šróbový uzáver | áno
|  | CO2 sýtenie - regulácia 5,5 g/lt - 6 g/lt | áno
|  | Etiketovacie zariadenie - maximálna šírka etikety | min. 160 mm
|  | Nerezové dopravníky fliaš spájajúce jednotlivé časti linky | áno
|  | Balenie - poloautomatická balička do termofólie | min. 160 bal/hod
|  | Výrobník sýtených nápojov spĺňajúci podmienky parametrov plniacej linky | áno
Riadiaci systém a kontrola
|  | Ovládanie stroja dotykovým displejom s farebnou obrazovkou v slovenskom alebo českom jazyku | áno
|  | Zber a ukadanie dát z procesu balenia (prístupy, počítadlo taktov, prevádzkových hodín, vyhovujúcich / nevyhovujúcich balení, spotreba fólie v metroch ) | áno
| Ostatné požiadavky alebo zmluvné podmienky | Doprava do miesta prevádzky - Rajecké teplice | áno
|  | Inštalácia zariadenia vrátane uvedenia do prevádzky | áno
|  | Manuál na obsluhu v SR/CZ jazyku | áno
|  | Záruka min. 24 mesiacov | áno
|  | Záručný a pozáručný servis do 24 hodín od nahlásanie poruchy zariadenia | áno