## Automatická pretáčacia ...
Mäsokombinát NORD SVIT, s.r.o., Hlavná 5, 059 21 Svit |  |  | TECHNICKÁ ŠPECIFIKÁCIA
ponuku predkladá:
| obchodné meno: |  | dátum vypracovania ponuky:
sídlo:
IČO:
platca DPH:
pečiatka a podpis
Ponúkané zariadenie (výrobca, typ)
Predpokladaná doba dodania (kal. dní):
Cena ponúkaného zariadenia (EUR bez DPH/ks):
zariadenie:
| názov: | Automatická pretáčacia a navešiavacia linka s detektorom kovov
| objem: | 1
celok | časť | technický parameter | hodnota technického parametra | hodnota parametra ponúknutého zariadenia
Automatická pretáčacia a navešiavacia linka s detektorom kovov | Požiadavky na linku | Pripojiteľnosť a kompatibilita s plničkou výrobcu Handtmann, model VF830 | áno
|  | Mechanické a komunikačné pripojenie k plničke | áno
|  | Automatické plnenie, porcovanie, navešiavanie mäsového diela do obalov | áno
|  | Použitie pre plnenie do kolagénových, polyamidových, celofánových a fibróznych čriev | áno
|  | Oddelenie porcií pretáčaním obalu | áno
|  | Kontrola mäsového diela na prítomnosť kovov a ich automatické odstránenie z procesu plnenia | áno
| Zariadenie na navešiavanie a pretáčanie | Nerezové vyhotovenie | áno
|  | Požadovaný rozsah kalibrov výrobku | min. rozsah 15 - 45 mm
|  | Štyri narážacie sady | áno
|  | Požadované priemery narážacích sád (trubka + brzda obalu) - 10, 11, 12, 17 mm | áno
|  | Požadovaný rozsah voľby dĺžky porcií | min. rozsah 30 - 500 mm
|  | Maximálny porcovací výkon | min. 2000 ks/min.
|  | Automatické podávanie obalu na trubku zo zásobníka | áno
|  | Automatický prítlak obalu do brzdy počas plnenia | áno
|  | Zásobník na obaly s automatickým nasadením nového obalu | áno
|  | Synchronizované navešiavace háky k príprave odoberaných porcií | áno
|  | Dĺžka zástavby hákov z jednej strany | min. 2000 mm
|  | Záchytná vanička pod pripravenými porciami k odberu | áno
| Zariadenie na detekciu a vyraďovanie kovov | Nerezové vyhotovenie | áno
|  | Predĺženie pohonu medzi plničkou a prídavnými zariadeniami k plničke | áno
|  | Rozsah nastaviteľnej výšky potrubia | min. rozsah 900 - 1100 mm
|  | Automatický vyraďovací ventil na princípe posuvného piesta | áno
|  | Nastaviteľná citlivosť detekcie kovov | áno
|  | Pojazdné prevedenie podvozku | áno
| Ostatné požiadavky alebo zmluvné podmienky | Doprava do miesta prevádzky - Svit | áno
|  | Inštalácia zariadenia vrátane uvedenia do prevádzky | áno
|  | Manuál na obsluhu v SR/CZ jazyku | áno
|  | Záruka min. 24 mesiacov | áno