## Automatický priebežný kuter
Mäsokombinát NORD SVIT, s.r.o., Hlavná 5, 059 21 Svit |  |  | TECHNICKÁ ŠPECIFIKÁCIA
ponuku predkladá:
| obchodné meno: |  | dátum vypracovania ponuky:
sídlo:
IČO:
platca DPH:
pečiatka a podpis
Ponúkané zariadenie (výrobca, typ)
Predpokladaná doba dodania (kal. dní):
Cena ponúkaného zariadenia (EUR bez DPH/ks):
zariadenie:
| názov: | Automatický priebežný kuter
| objem: | 1
celok | časť | technický parameter | hodnota technického parametra | hodnota parametra ponúknutého zariadenia
Automatický priebežný kuter | Zariadenie | Maximálny výkon | min. 3 t / hod.
|  | Zariadenie určené na vypracovanie jamného mäsového diela | áno
|  | Nerezové vyhotovenie zariadenia | áno
|  | Výkon motora | min. 90 kW
|  | Priemer rezacej hlavy 175 mm | áno
|  | Tri rezné hlavy | áno
|  | Rezné zloženia pre spracovanie hustého mäsového diela | áno
|  | Rezné zloženia pre spracovanie stredne hustého mäsového diela | áno
|  | Rezné zloženia pre spracovanie riedkého mäsového diela | áno
|  | Ovládací panel so zobrazením parametrov procesu | áno
|  | Automatické nastavenie rezného zloženia | áno
|  | Objem násypky | min. 140 l
|  | Meranie teploty mäsového diela | áno
|  | Súprava náradia a prípravkov k výmene rezného zloženia | áno
|  | Automatický preklápač štandardných 200l vozíkov v nerezovom vyhotovení | áno
|  | Pojazdné prevedenie stroja | áno
| Ostatné požiadavky alebo zmluvné podmienky | Doprava do miesta prevádzky - Svit | áno
|  | Inštalácia zariadenia vrátane uvedenia do prevádzky | áno
|  | Manuál na obsluhu v SR/CZ jazyku | áno
|  | Záruka min. 24 mesiacov | áno