## Umývačka udiarenských vozíkov
Mäsokombinát Púchov, s.r.o., Vsetínska 1354/15, 020 39 Púchov |  |  | TECHNICKÁ ŠPECIFIKÁCIA
ponuku predkladá:
| obchodné meno: |  | dátum vypracovania ponuky:
sídlo:
IČO:
platca DPH:
pečiatka a podpis
Ponúkané zariadenie (výrobca, typ)
Predpokladaná doba dodania (kal. dní):
Cena ponúkaného zariadenia (EUR bez DPH/ks):
zariadenie:
| názov: | Umývačka udiarenských vozíkov
| objem: | 1
celok | časť | technický parameter | požadovaná hodnota technického parametra | hodnota parametra ponúknutého zariadenia
Umývačka udiarenských vozíkov | Zariadenie | Maximálna kapacita umývacieho stroja | min. 10 vozíkov/hodinu
|  | Príkon | max. 40 kW
|  | Celonerezové prevedenie stroja | áno
|  | Možnosť umývania vozíkov s rozmerom 1100x1100x2000 mm | áno
|  | Priechodný typ umývačky - na oboch koncoch (dvoma dverami) | áno
|  | Elektrický ohrev vody na umývanie | áno
|  | Možnosť programovania doby čistenia a oplachovania vrátane ich parametrov | áno
|  | Ovládací panel s displejom krytie min. IP66 | áno
|  | Núdzové zastavenie | áno
|  | Tlak vody na vstupe | max. 6 barov
|  | Systém na priame odsávanie pár uvoľnených počas procesu umývania vrátane odsávacieho krytu | áno
|  | Celonerezové prevedenie odsávania | áno
|  | Ventilátor o výkone | min. 2,0 kW
| Ostatné požiadavky alebo zmluvné podmienky | Doprava do miesta prevádzky - Púchov | áno
|  | Inštalácia zariadenia vrátane uvedenia do prevádzky a zaškolenie obsluhy a technika | áno
|  | Manuál na obsluhu v SR/CZ jazyku | áno
|  | Záruka min. 12 mesiacov | áno
|  | Certifikát pre použitie do potravinárskej výroby | áno
|  | Záručný a pozáručný servis do 48 hodín od nahlásenia poruchy zariadenia | áno