## zCAS
Príloha č. 1 Súťažných podkladov a Príloha č. 1 Zmluvy
Názov zákazky: Zodolnená cisternová automobilová striekačka
Opis predmetu zákazky
Uchádzač je povinný uviesť požadované informácie v stĺpcoch č. 1 a č. 2, údaje v stĺpci č. 3 vypĺňa, ak je to relevantné. Uchádzačom ponúkané vozidlo musí SPĽŇAŤ všetky požiadavky verejného obstarávateľa v plnom požadovanom rozsahu.
(TU UCHÁDZAČ UVEDIE značku / typové označenie /obchodný názov ponúkaného vozidla, resp. podvozku a nadstavby) |  |  | Uchádzač do stĺpca č. 1 uvedie ku každej požiadavke parametre ponúkaného vozidla |  | Uchádzač do stĺpca č. 2 uvedie ku každej požiadavke presný názov predloženého dokladu, v ktorom sa nachádzajú informácie na základe ktorých môže verejný obstarávateľ vyhodnotiť parametre uvedené v stĺpci č. 1 | POZNÁMKA
Položka predmetu zákazky - Zodolnená cisternová automobilová striekačka požadovaný počet: 3 ks |  |  | (áno / nie, resp. konkrétnu hodnotu) v súlade so stĺpcom "Požadovaný formát ponúkaných parametrov" |  | (napr. názov katalógu, produktového listu, potvrdenia od výrobcu, fotografie, resp. názov iného predloženého dokladu) | (napr. doplňujúce informácie k uvedeným parametrom a pod.)
P. č. | Parameter (požadovaná špecifikácia platí pre 1 ks vozidla) | Požadovaná hodnota parametra | Požadovaný formát ponúkaných parametrov | 1. TU UVEĎTE ponúkané parametre | 2. | 3.
Všeobecné požiadavky
1 | Striekačka musí byť vyrobená s použitím iba nového podvozku a novej nadstavby. Musia byť použité iba nové a originálne súčasti | Áno | áno/nie
2 | Podvozok, kabína a nadstavba musia byť odolné proti účinkom tepla pri prejazde vozidla cez požiarovisko | Áno | áno/nie
3 | Striekačka musí byť vybavená vodným ochladzovacím zariadením pre ochranu podvozku, kabíny a nadstavby pred teplom. | Áno | áno/nie
4 | Všetky prvky striekačky ktoré presahujú výšku karosérie musia byť vybavené ochrannými prvkami | Áno | áno/nie
5 | Celková dĺžka vozidla | max. 11 500 mm | uveďte hodnotu
6 | Celková výška vozidla | v najvyššom bode vozidla najviac 3 300 mm pri min. svetlej výške 390 mm alebo vyššej | uveďte hodnotu
7 | Svetlá výška pod nápravou | min. 390 mm | uveďte hodnotu
8 | Bočný statický náklon | min. 30 ˚ | uveďte hodnotu
9 | Predný nájazdový uhol | min. 40 ˚ | uveďte hodnotu
10 | Zadný nájazdový uhol | min. 40 ˚ | uveďte hodnotu
Farebné vyhotovenie
11 | Farba vozidla červená, odtieň RAL 3000 | Áno | áno/nie
12 | Označenie príslušnosti vozidla k Hasičskému a záchrannému zboru, v súlade s pokynom Prezidenta Hasičského a záchranného zboru č. 42/2006 o jednotnom označovaní motorových vozidiel Hasičského a záchranného zboru v znení neskorších pokynov. Návrh označenia vozidla pred jeho definitívnym vykonaním musí byť schválený Prezídiom HaZZ | Áno | áno/nie
Podvozok a motorová časť vozidla
13 | Vzduchové, palivové a olejové rozvody chránené, napríklad vedením v kovovom potrubí, kovových puzdrách alebo ohňovzdorných návlekoch so samozhášavou vrstvou | Áno | áno/nie
14 | Možnosť zmeny nastavenia svetlej výšky podvozku z miesta vodiča | Áno | áno/nie
15 | Kategória podľa STN EN 1846-1 | ťažké terénne (T) | áno/nie
16 | Hmotnostná trieda podľa STN EN 1846-1 | ťažká (S) | áno/nie + uveďte hodnotu v kg
17 | Výkon motora | min. 10 kW / 1000kg najväčšej prípustnej celkovej hmotnosti | uveďte hodnotu
18 | Maximálna rýchlosť | min. 90 km/hod | uveďte hodnotu
19 | Brodivosť | min. 1 000 mm | uveďte hodnotu
20 | Pneumatiky - so zvýšenou odolnosťou pre prevádzku v ťažkom teréne, na snehu a blate | index nosnosti min. 173 G | uveďte hodnotu
21 | Prevodovka automatická s hydrodynamickým meničom | Áno | áno/nie
22 | Striekačka umožňuje hasenie s funkciou pump&roll, výkon požiarného čerpadla nie je závislý na otáčkach motora | Áno | áno/nie
23 | Počet náprav | 4 | uveďte hodnotu
24 | Pohon náprav | Áno- trvalý pohon všetkých náprav | áno/nie
25 | Všetky nápravy musia byť riaditeľné (proporcionálne natáčanie zadných náprav do rýchlosti 25 km/hod.) | Áno | áno/nie
26 | Uzávierka diferenciálu všetkých náprav | Áno | áno/nie
27 | Stabilizátor minimálne na 1. a 4. náprave | Áno | áno/nie
28 | Nádrž na pohonné hmoty | min. 320 litrov | uveďte hodnotu
29 | Vozidlo vybavené batériovým odpojovačom | Áno | áno/nie
30 | Centrálne dofukovanie pneumatík | Áno | áno/nie
31 | Štartovateľnosť motora bez pomoci cudzieho zdroja alebo energie pri teplote okolia do - 15ºC po státí vozidla trvajúcom najmenej 14 hodín | Áno | áno/nie
32 | Zásuvka na dobíjanie akumulátorov a udržiavanie tlaku vzduchu v brzdnej sústave vozidla v dobe prevádzkového pokoja vozidla zabudovaná v blízkosti nástupu vodiča do automobilu. Zástrčka s káblom musí byť súčasťou dodávky. | Áno | áno/nie
33 | Vozidlo vybavené vonkajšou akustickou signalizáciou zaradenia spätného chodu (prerušovaný tón) o intenzite najmenej 80 dB a parkovacím asistentom s videoprenosom do kabíny | Áno | áno/nie
34 | Motorový priestor vybavený automatickým hasiacim zariadením. | Áno | áno/nie
35 | Výkon alternátora a kapacita akumulátora (alebo ich počet) dimenzované na súčasnú činnosť všetkých prídavných elektrických zariadení | Áno | áno/nie
36 | Vozidlo vpredu a vzadu vybavené zariadením umožňujúcim núdzové vytiahnutie a vlečenie vozidla | Áno | áno/nie
37 | Predné svetlomety do hmly | Áno | áno/nie
38 | Vybavenie vozidla zariadením umožňujúcim štartovanie z cudzieho zdroja v prípade vybitia vlastných akumulátorov. | Áno | áno/nie
39 | Vozidlo musí byť vybavené zvláštnymi výstražnými svietidlami a zvláštnym výstražným zvukovým znamením v súlade s § 27 vyhlášky Ministerstva dopravy a výstavby Slovenskej republiky č. 134/2018 Z.z. (ďalej len „zvláštne výstražné znamenie“). Zvláštne výstražné zvukové znamenie musí umožňovať reprodukciu hovoreného slova (ďalej len “rozhlasové zariadenie“) | Áno | áno/nie
Zvláštne výstražné svietidlá tvoria
40 | Na streche kabíny podvozku 2 ks zábleskové majáky alebo svetelná rampa (farba modrá) | Áno | áno/nie
41 | Na prednej kapote (maske) jeden pár doplnkových LED zábleskových svietidiel umiestnený a svietiaci symetricky k pozdĺžnej zvislej rovine (modrá farba) | Áno | áno/nie
42 | Na zadnej nadstavbovej časti 2 ks zábleskové svetlo (modrá farba) | Áno | áno/nie
Zvláštne výstražné svietidlá musia byť (resp. mať)
43 | S možnosťou zmeny tónov | Áno | áno/nie
44 | Tlakový reproduktor | min. výkon 100W a min. akustický tlak (pri menovitom výkone 100W a vzdialenosti 3,5 m od zdroja) 120dB | uveďte hodnotu
45 | Zdroj vzduchu pre tlakový reproduktor musí byť umiestnený mimo kabínu vozidla | Áno | áno/nie
Rozhlasové zariadenie
46 | Reproduktor musí byť nainštalovaný na streche kabíny vozidla alebo za predným nárazníkom | Áno | áno/nie
47 | Mikrofón pre velenie vybavený tlačidlom pre hlásenie musí umožniť potlačiť sirénu a vydať hlásenie pre verejnosť cez reproduktor | Áno | áno/nie
48 | Ovládanie (vrátane držiaku mikrofónu) musí byť umiestnené v kabíne v dosahu vodiča aj spolujazdca (veliteľa). | Áno | áno/nie
49 | Mikrofón pre velenie vybavený tlačidlom pre hlásenie musí byť umiestnené aj v pracovnom priestore obsluhy (kabína nadstavby) | Áno | áno/nie
Kabína vodiča
50 | Hermeticky uzatvorená, pretlaková so systémom filtrovenilácie, odolná proti mechanickému poškodeniu na úrovni balistickej ochrany stupňa 2 (2a/b podľa STANAG 4569) | Áno | áno/nie
51 | Odolná pred účinkami zamorenia chemickými, ropnými alebo toxickými látkami vrátane bojových otravných a biologických látok | Áno | áno/nie
52 | Kúrenie nezávislé na chode motora | Áno | áno/nie
53 | Klimatizácia | Áno | áno/nie
54 | Autorádio | Áno | áno/nie
55 | Stĺpik volantu vodiča nastaviteľný v dvoch smeroch (výška a sklon). | Áno | áno/nie
56 | Všetky sedadlá vybavené opierkami hlavy, pričom sedadlo vodiča musí byť nastaviteľné v dvoch smeroch. | Áno | áno/nie
57 | Príslušenstvo prepravované v kabíne posádky musí byť uložené v držiakoch. | Áno | áno/nie
58 | Elektricky vyhrievané spätné zrkadlá | Áno | áno/nie
59 | Prístrojové vybavenie kabíny musí spĺňať podmienky stanovené zákonom č. 106/2018 Z. z.. o podmienkach prevádzky vozidiel v premávke na pozemných komunikáciách (minimálne: rýchlomer, počítadlo prejdenej vzdialenosti, hodiny, otáčkomer, počítadlo motohodín, palivomer) | Áno | áno/nie
60 | Súčasťou vybavenia kabíny je aj 2 x zásuvka na 12V, zásuvka na 24V, 2x nabíjací USB port | Áno | áno/nie
61 | Kabína vozidla musí byť vybavená únikovým strešným otvorom | Rozmer min. 700 mm x 460 mm | uveďte hodnotu
62 | Okná kabíny musia byť vybavené vonkajšou, demontovateľnou drôtenou ochranou | Áno | áno/nie
63 | Elektrická sústava musí byť vybavená strážičom napätia | Áno | áno/nie
Kabína musí byť vybavená:
64 | Držiak na ADP | 3 ks | áno/nie
65 | Ďalekohľad pre pozorovanie za zhoršených svetelných podmienok 10x50 | Áno | áno/nie
66 | Vymedzovacia páska 500 m | Áno | uveďte hodnotu
67 | Súčasťou dodávky vozidla musí byť technologický tablet: - odnímateľný s napájaním cez vlastnú zásuvku - prístup k internetu s databázou nebezpečných látok a navigáciou - zvýšená mechanická odolnosť pre priemyselné použitie - displej minimálne 10,1“ s pomerom strán 16:9 - pamäť min. 4 GB, úložisko min. 64 GB s možnosťou rozšírenia - prevádzka od -20° do 60° | Áno | áno/nie + uveďte hodnotu
68 | V kabíne vodiča musí byť okrem sedadla vodiča sedadlo pre strojníka, pomocného strojníka a jednu prepravovanú osobu. | Áno | áno/nie
69 | Z miesta vodiča musí byť možné: - sledovanie teploty motorového priestoru s indikáciou prekročenia prevádzkových hodnôt - spustenie hasiaceho zariadenia na hasenie motorového priestoru núdzové ovládanie lafetovej prúdnice na nárazníku - sledovanie obrazu z bočných a zadnej kamery na obrazovke min. 9“ - sledovanie navigácie (súčasť dodávky) pre nákladné automobily s doživotnou aktualizáciou máp Slovensko a Európa s uhlopriečkou minimálne 6“ | Áno | áno/nie + uveďte hodnoty
70 | Z miesta strojníka musí byť možné: - sledovanie obrazu z bočných a zadnej kamery na obrazovke minimálne 9“ - ovládanie kamier na výsuvnom statíve (stožiar s kamerami súčasťou nadstavby) - ovládanie lafetovej prúdnice na nadstavbe - ovládanie lafetovej prúdnice na nárazníku - ovládanie vodného ochladzovacieho zariadením pre ochranu podvozku, kabíny a nadstavby pred teplom. - ovládanie a sledovanie všetkých funkcií zabudovaného požiarneho čerpadla a množstva hasiacich látok - ovládanie plniaceho zariadenia nádrže na vodu - ovládanie ventilu pre zásobovanie lafetovej prúdnice na prednom nárazníku pri hasení penou - sledovanie teploty striekačky a teploty prostredia | Áno | áno/nie
71 | Z miesta pomocného strojníka musí byť možné: - sledovanie obrazu zo všetkých kamier - ovládanie kamier na výsuvnom statíve (stožiar s kamerami súčasťou nadstavby) - ovládanie vodného ochladzovacieho zariadením pre ochranu podvozku, kabíny a nadstavby pred teplom. - ovládanie a sledovanie všetkých funkcií zabudovaného požiarneho čerpadla a množstva hasiacich látok - ovládanie plniaceho zariadenia nádrže na vodu - sledovanie teploty striekačky | Áno | áno/nie
72 | Zabudovaná vozidlová analógová rádiostanica pre používanie v Hasičskom a záchrannom zbore s minimálnymi parametrami: - počet kanálov najmenej 200 - frekvenčný rozsah VHF 136 - 174 MHz - odstup kanálov 12,5/20/25 kHz - výstupný VF výkon 1-25 W - digitálna citlivosť 0,3 uV - napájanie 13,2 VDC (10,8 - 15,6 VDC), mínus pól na kostre vozidla prevádzková teplota -30 až +60 °C - krytie puzdra minimálne IP54 - spĺňajúcimi požiadavky na nárazy a vibrácie podľa MIL STD 810-C/D/E/F/G, - spĺňajúcimi požiadavky na prach podľa MIL STD 810-C/D/E/F/G - spĺňajúcimi požiadavky na vlhkosť podľa MIL STD 810-C/D/E/F/G - všesmerová anténa k vozidlovej rádiostanici so ziskom najmenej 3 dB - držiak rádiostanice, napájací kábel, mikrofón, reproduktor s výkonom minimálne 7,5W Uvedenú špecifikáciu spĺňa napr. rádiostanica Motorola DM 4600 používaná v Hasičskom a záchrannom zbore. | Áno | áno/nie
73 | V kabíne vodiča musí byť zabudovaná vozidlová rádiostanica TPM 900 alebo ekvivalent pre používanie v rádiokomunikačnej sieti SITNO štátnej správy Slovenskej republiky | Áno | áno/nie
74 | V kabíne vodiča musia byť zabudované 3 ks nabíjačky a zároveň súčasťou dodávky musia byť aj 3 ks prenosné rádiostanice. Rádiostanica pre umiestnenie v kabíne nadstavby musí byť vybavená náhlavovou súpravou vrátane PTT. Požadované parametre: - počet kanálov najmenej 200 - frekvenčný rozsah VHF 136 - 174 MHz - odstup kanálov 12,5/20/25 kHz - výstupný VF výkon 1-5 W - digitálna citlivosť 0,19 uV - výstupný Nf výkon 0,5 W - 2 ks akumulátorov, napájanie 7,5 V, kapacita 2250 mAh - anténa (136-174 MHz) - vodeodolný externý mikrofón s reproduktorom IP57 - spona na opasok, - krytie puzdra minimálne IP57 - prevádzková teplota -30 °C až +60 °C - spĺňajúcimi požiadavky na nárazy a vibrácie podľa MIL STD 810-C/D/E/F/G - spĺňajúcimi požiadavky na prach podľa MIL STD 810-C/D/E/F/G - spĺňajúcimi požiadavky na vlhkosť podľa MIL STD 810-C/D/E/F/G - rádiostanica pre použitie v kabíne nadstavby musí byť vybavená slúchadlami s mikrofónom s možnosťou reguláciu hlasitosti zvuku Uvedenú špecifikáciu spĺňajú napr. rádiostanice Motorola DP 4800 používané v Hasičskom a záchrannom zbore. | Áno | áno/nie
75 | V kabíne vodiča musia byť zabudované 3 ks nabíjačky na prenosné rádiostanice a zároveň súčasťou dodávky musia byť aj samotné prenosné rádiostanice typu MATRA TPH 900 alebo ekvivalent pre používanie v rádiokomunikačnej sieti SITNO štátnej správy Slovenskej republiky (akumulátory sú súčasťou dodávky) v počte 3 ks. Súčasťou dodávky rádiostaníc musí byť: - návod na obsluhu s podrobnými informáciami nevyhnutnými na bezpečné používanie - informácie o preprave, manipulovaní a skladovaní - informácie o uvedení do prevádzky - informácie o údržbe - lehoty a obsah pravidelných kontrol a skúšok - montážny predpis k rádiostaniciam | Áno | áno/nie
76 | Montážny predpis k rádiostaniciam musí vypracovať dodávateľ a obstarávateľovi dodá schválený montážny predpis. Musí obsahovať podrobný popis demontáže a montáže čalúnenia a obkladov interiéru vozidla, jednotlivých komponentov rádiostaníc, blokovú schému zapojenia, technickú dokumentáciu vyrobených držiakov a prípravkov, fotodokumentáciu jednotlivých krokov montáže a pod. Obstarávateľ montážny predpis posúdi a schváli, pokiaľ v ňom budú nedostatky, predloží ho dodávateľovi na doplnenie. Montážny predpis po konečnom schválení obstarávateľom dodávateľ dodá vo forme viazaných plnofarebných výtlačkov (3 ks pre obstarávateľa) a v elektronickom formáte PDF do 30 pracovných dní po podpise Kúpnej zmluvy | Áno | áno/nie
77 | Vymedzenie priestoru pre umiestnenie a upevnenie jednotlivých komponentov rádiostaníc vo vozidle musí odsúhlasiť obstarávateľ | Áno | áno/nie
78 | V kabíne vodiča musia byť zabudované 3 ks nabíjačiek pre ručné svietidlá LED; ručné svietidlá LED sú zároveň súčasťou dodávky v počte 3ks: - Nabíjateľné LED svietidlo s minimálne dvomi režimami prevádzky - Svietivosť min. 140 lumenov vo vysokom režime prevádzky - Svietivosť min. 70 lumenov v nízkom režime prevádzky - Vzdialenosť dosvitu min. 500 m - Viditeľnosť lúča svetla musí byť zabezpečená aj v zadymenom prostredí - Výdrž batérie min. 5 hodín - Typ baterérie LiIon - Váha svietidla max. 900 g - Farba svietidla červéná alebo oranžová - Materiál tela svietidla odolný ABS plast - Odolnosť svietidla proti vode IPX7 | Áno | áno/nie
79 | V kabíne vodiča musí byť v súlade s vyhláškou Ministerstva dopravy a výstavby Slovenskej republiky č. 134/2018 Z. z. jeden hasiaci prístroj umiestnený v dosahu zo sedadla vodiča; ak je podmienka celkovej hmotnosti náplne najmenej 6 kg zabezpečená viac ako jedným hasiacim prístrojom tieto ostatné môžu byť umiestnené v úložných priestoroch nadstavby | Áno | áno/nie
80 | V kabíne vodiča musí byť nehorľavá reflexná vesta s plošnou hmotnosťou tkaniny 210 g/m2, oranžovej farby, s reflexnými páskami 3M so zníženou horľavosťou a s nápisom „HASIČI“ 2 ks. Reflexné pásky musia byť umiestnené aj na pleciach pre zvýšenú viditeľnosť z výšok. Vesty musia byť v páse nastaviteľné velcro popruhmi (so suchým zipsom) vo veľkosti XXL. Uvedenú špecifikáciu spĺňa napr. vesta z materiálu Nomex Diamond Ultra používaná v Hasičskom a záchrannom zbore. | Áno | áno/nie
81 | V kabíne vodiča musí byť nehorľavá reflexná vesta strihovo riešená a z materiálu ako je uvedené v predchádzajúcom bode s odnímateľným reflexným nápisom „VELITEĽ ZÁSAHU“ a „HASIČI“ 1 ks | Áno | áno/nie
Nadstavba
82 | Nadstavba s úložnými priestormi. Úložné priestory musia byť uzamykateľné rovnakým kľúčom | Áno | áno/nie
83 | Nádržou na vodu z nehrdzavejúcej oceli so signalizáciou poklesu stavu hladiny pod 10 % | objem min. 12000 l | uveďte hodnotu
84 | Požiarne čerpadlo | min. výkon 4000 l/min | uveďte hodnotu
85 | Plnenie nádrže musí byť vyvedené do zadnej časti vozidla a tvoria ho 3x hrdlo DN 75 so spätnou klapkou a automatickou reguláciou pretečenia nádrže | Áno | áno/nie
86 | Vozidlo musí byť vybavené na každej strane výtlačným hrdlom DN 52 | Áno | áno/nie
87 | V prednom nárazníku musí byť zabudovaná lafetová prúdnica : - prietok minimálne 800 l/min - pracovný rozsah +/-90˚ v horizontálnom smere a , -45 ˚/+90 vertikálne - prietok a tvar vodného prúdu nastaviteľný z kabíny vodiča / strojníka - možnosť napojenia lafety na externý vodný zdroj | Áno | áno/nie
88 | Po bočných stranách nadstavby a v zadnej časti vozidla a na lafetových prúdniciach musia byť umiestnené pracovné osvetľovacie telesá, ktoré umožňujú prácu aj pri zhoršenej viditeľnosti v okolí vozidla | Áno | áno/nie
89 | Po bočných stranách nadstavby a v zadnej časti vozidla musia byť umiestnené kamery pre snímanie okolia vozidla vo dne i v noci, chránené voči mechanickému poškodeniu | Áno | áno/nie
90 | Výbava a príslušenstvo musí byť uložené v držiakoch a montážnych prvkoch zabraňujúcich nežiaducemu pohybu | Áno | áno/nie
91 | Priestory pre uloženie príslušenstva a výbavy musia byť vyhotovené tak, aby boli chránené proti striekajúcej a dažďovej vode | Áno | áno/nie
92 | Všetky rukoväte na nadstavbe, uzáveroch, zásuvkách a úložných plochách musia byť konštruované tak, aby ich použitie bolo možné v ochranných rukaviciach pre hasičov | Áno | áno/nie
93 | Všetky úložné priestory nadstavby musia byť s LED osvetlením, s automatickým zapínaním/vypínaním osvetlenia pri ich otvorení/zatvorení. Otvorenie úložného priestoru musí byť signalizované v kabíne vodiča | Áno | áno/nie
94 | Horná časť nadstavby musí byť vybavená zabudovanou výsuvnou lafetovou prúdnicou ovládanou z kabíny vodiča s parametrami: - prietok min. 4000 l/min - pracovný rozsah horizontálne +/- 165˚, - vertikálne -55˚/ + 70˚ - nastaviteľný prietok a druh vodného kužeľa | Áno | áno/nie
95 | Prúdnica musí byť vybavená kamerou s prenosom do kabíny vodiča | Áno | áno/nie
96 | Horná časť nadstavby musí byť vybavená teleskopickým stožiarom s výškou vysunutia stožiara 5 m, ktoré je osadené zariadením plniacim funkciu kamery, termokamery, infrakamery a laserového merača vzdialenosti. - zariadenie musí mať pracovný rozsah horizontálne 360˚, vertikálne + / - 45˚ - video sa zaznamenáva na pamäťové médium - zariadenie musí byť chránené proti zničeniu s krtím do vonkajšieho prostredia | Áno | áno/nie
97 | Výbava uložená v úložnom priestore - kľuč na hadice 2ks - motorová reťazová píla s výkonom minimálne 2,7 kW, lištou 380 mm a príslušenstvom 1ks - nádoba na pohonné hmoty a olej k motorovej píle 1ks - pákové kliešte 1ks - prenosný hasiaci prístroj CO2 1ks - prilba pre pilčíka 1ks - rýľ 1ks - vyslobodzovací nástroj Paratech standard 1ks - penotvorný nástavec pre nárazníkovú lafetovú prúdnicu 1ks - hydrantový nástavec 1ks - kľuč k podzemnému hydrantu 1ks - kľuč k nadzemnému hydrantu 1ks - hadica DN 75 – 10m 2ks - hadica DN 42 – 20m 2ks - hadica DN 25 – 20m 2ks - prechod 75/52 1ks - prechod 52/25 1ks - turbo prúdnica Pokador 52 1ks - turbo prúdnica Tajfun 1ks | Áno | áno/nie
Možnosť predloženia ekvivalentov (informatívne - uchádzač nižšie uvedené riadky nevyplňa)
98 | Ak verejný obstarávateľ v opise predmetu zákazky odkazuje na konkrétneho výrobcu, obchodné označenie, patent, typ, oblasť alebo miesto pôvodu alebo výroby, pripúšťa sa použitie ekvivalentu, pričom ponúkaný ekvivalent musí spĺňať najmä požiadavky na rovnaké rozmerové, materiálové a iné technické a funkčné vlastnosti. Pri navrhovaní ekvivalentu musí uchádzač postupovať s odbornou starostlivosťou, pri ktorej musí zohľadniť pôvodný účel a plnú funkčnosť. V prípade ponuky ekvivalentu je uchádzač povinný v ponuke upozorniť (v poznámke - stĺpec 3) a označiť ponúknutý ekvivalentný výrobok a predložiť technický popis daného ekvivalentu. | N/A | N/A | N/A | N/A | N/A
Požiadavky a dokumentácia pri odovzdaní Vozidiel (informatívne - uchádzač nižšie uvedené riadky nevyplňa)
99 | Lehota na dodanie vozidiel je max. 20 mesiacov odo dňa nadobudnutia účinnosti Zmluvy | v zmysle bodu 5.1 Zmluvy | N/A | N/A | N/A | N/A
100 | Súčasťou dodaných Vozidiel je vždy aj príslušná dokumentácia, príslušné osvedčenia, atesty, certifikáty a protokoly o vykonaných skúškach, základný technický opis, záznam zaškolenia obsluhy, servisná knižka a návod na obsluhu a údržbu pre podvozok a nadstavbu. Dokumentáciu je Predávajúci povinný predložiť v slovenskom jazyku alebo v českom jazyku. | v zmysle bodu 1.3 Zmluvy | N/A | N/A | N/A | N/A
101 | Pri dodaní Vozidiel budú prílohou preberacieho protokolu aj: - písomné poučenie o spôsobe vykonávania servisných prehliadok, vrátane rozsahu, periodicity a bližšieho popisu servisných činností počas predpokladanej výkonovej a časovej doby životnosti pre každú samostatne funkčnú časť Vozidla (podvozok, nadstavba) podľa odporúčaní ich výrobcov, - informáciu o norme spotreby PHM v litroch pre predpokladaný spôsob používania vozidla a to: 1) na jednu motohodinu (60 minút) pri chode motora vozidla pri voľnobežných otáčkach, 2) na 100 kilometrov jazdy (kombinovaná norma), 3) na jednu motohodinu (60 minút) pre pracovnú činnosť motora nadstavby, 4) normu spotreby PHM v litroch pre všetky osadené zariadenia so spaľovacím motorom na jednu motohodinu (60 minút) pri chode motora pri otáčkach potrebných na ich činnosť. | v zmysle bodu 5.5 Zmluvy | N/A | N/A | N/A | N/A