## technologie
PD Uhrovec, a.s. | Technologické vybavenie mliekarne
Technická špecifikácia a CENOVÁ KALKULÁCIA
Názov položky | Požadované technické parametre | Množstvo | Jedn. cena | Celk. cena
Výrobníky syra | kotol 1000 litrový do 100°C, elektrický, s tepelným výmenníkom na chladenie, s harfami, podstavcom, s miešadlom, lopatkami, regulácia (možnosť voľby programov), so záznamníkom teploty, regulátor otáčok, regulácia intenzity ohrevu, výpust DN 80, schodisko k výrobníku | 2 |  | 0
Zariadenie na výrobu a odvárania žinčice a výrobu malých množstiev | kotol 500 litrový do 100°C, elektrický, s tepelným výmenníkom na chladenie, s harfami, podstavcom, s miešadlom, lopatkami, regulácia (možnosť voľby programov), so záznamníkom teploty, regulátor otáčok, regulácia intenzity ohrevu, výpust DN 65. | 1 |  | 0
Lisovacia vaňa na syr | na separovanie syreniny, odtok srvátky, manuálny predlis a manuálne rezanie syreniny na bloky, nerez, na kolieskach, výpustný ventil na srvátku, horizontálne posuvná odtoková sieť vpredu i vzadu, kapacita 220 kg hmoty syrov, príslušenstvo - drenážny kanál na dne, nerezová mriežka zboku, celé dno perforované na odtok srvátky s odťahovm čerpadlom a potrubným systémom do tanku srvátky. | 1 |  | 0
Stojany na plachetky na syr na kolieskach | nosnosť cca 200 kg, stojan na odkvapávanie hrudky a nití, nerez, rám s podstavcom na zachytávanie srvátky, na nožičkách a kolieskach, 12 ramien v dĺžke aspoň 20 cm | 6 |  | 0
Plastové vane na zrenie syra | vaňa na 500-800kg syra, plastové paletové boxy - na prepravu, manipuláciu a uskladňovanie balených a voľne ložených produktov, dno a steny plné, možné uzavrieť vekom a stohovať | 12 |  | 0
Mlynček na hrudkový syr | telo i mlecia časť z nerezu - max. otáčky min. 1300/min., výkon: min. 630 kg/h | 1 |  | 0
Miešačka na výrobu bryndze | celonerezové prevedenie, 2 motory, výklopná misa, plastový kryt, kolečká, intenzívne miešanie s redukciou času, objem: min. 95 l, kapacita: 15 - 60 kg | 1 |  | 0
Piestová narážka | ručné porcovacie zariadenie 20-500g, na plnenie do nádob, na plnenie najhustších a najkompaktnejších zmesí (bryndza), ovládanie rýchlosti, automatický štart a zastavenie motora pri stláčaní páčky kolena, tepelná ochrana motora, vodotesná elektrická skrinka, okamžité zastavenie výstupu zmesi pomocou automatickej dekompresie piestu, celé z nehrdzavejúcej ocele, trubica z priehladného termoplastického materiálu: vizuálna kontrola zmesi na výstupe. objem: 35 l / ca 30kg | 1 |  | 0
Pracovné stoly | 1500 x 800, výška 850 mm, s prelisom a odtokom na srvátku, pracovná plocha AISI 304, zadný lem 40 mm | 4 |  | 0
Čerpadlá na prečerpávanie mlieka | na prečerpanie mlieka, potravinárske čerpadlo na ráme s kolieskami a rúčkou, s hadicami 2 x 5 metrov, výkon minimálne 80 l/min, možnosť obrátenia toku kvapaliny - prac. výška - 6 m - indukčný motor 220V/50 Hz - 2 HP - pripojenie 1" - teleso čerpadla, obežné koleso a hriadeľ z nerezovej ocele AISI 316 - pracovná teplota do 90 ° C | 2 |  | 0
Pracovné stoly | 2000 x 800, výška 850 mm, pracovná plocha AISI 304, zadný lem 40 mm, 2 police | 3 |  | 0
Kompresor | bezolejový pojazdný kompresor s ležatým vzdušníkom, kompletne vybavený všetkými poistnými armatúrami a elektrickým pripojovacím káblom so zástrčkou a tlakový spínač, príkon motora : 1,5 kW, 230 V, pracovný tlak vzduchu: max. 8 bar, plniaci výkon: 110 l/min, objem nádoby: min. 24 l | 1 |  | 0
Udiareň na udenie syrov | s chladením a kondenzačným sušením vlhkosti , cirkulácia vzduchu medzi komorou a úpravnou jednotkou, regulácia teploty v rozsahu 13-39C, regulácia vlhkosti v rozsahu 40-95%, chladiaci výkon min. 3kW pri odparovacej teplote 0 až -5°C, elektrický výkon max. 20 kW, mikroaerosólové zvlhčovanie, regulovateľné cyklické horizontálne prúdenie vzduchu v komore, regulácia otáčok ventilátora v plnom rozsahu, automatický vyvíjač dymu na drevnú štiepku s reguláciou, autodiagnostikou a hlásením stavu Príslušenstvo: 3 x nerezový vozík 1x1 m výška 1,92 na kolieskach a nerezové sitá | 1 |  | 0
Chladiaca nádrž | 2000 l (zdroj chladu ľadová voda,) indikátor objemu elektronický, TYP NÁDRŽE: horizontálna nádrž eliptického typu • Hrúbka vnútornej nádoby z nehrdzavejúcej ocele: 2,00 mm • Vonkajšia nádoba z nehrdzavejúcej ocele • Hladké vnútorné strany, zaoblené uhly, dokonale vyleštené zváranie • Šachta - vstup z nehrdzavejúcej ocele AISI304 Ø400 mm, vyvýšená • Predbežná inštalácia pre CIP s umývacou trubkou Ø25mm a čistiacou guľou • Odvetrací uzáver z nehrdzavejúcej ocele, vhodný aj na použitie ako prívod mlieka • Nohy z nehrdzavejúcej ocele | 2 |  | 0
Cisterna | objem: 2000 litrov, s podvozkom na prevoz mlieka alebo srvátky , izolovaná, nerez Aisi 304, horizontálna, bez zdroja chladenia, výpust i plnenie DN 40, vstup CIP DN 40, prielez 420 mm, príves do 3000 kg, 14" kolesá, predné pomocné koliesko, zadné podporné nohy, čerpadlo (0,75 kW, 64 l/min) v nerezovom boxe, hadica potravinárska (10 m, koncovky DN 40) | 1 |  | 0
Vákuová balička dvojkomorová | vakuovačka dvojkomorová - nerezová komora a kryt, dvojité zvarovanie, šírka zvaru 2 x 3,5 mm, možnosti balenia: vákuum a plyn v %, 10 programov, vákuum + senzor tlaku, dĺžka zváracej lišty minimálne 620 mm, digitálna senzorová kontrola baliaceho cyklu s auto - programovacím nastavením, dĺžka vákuovacieho cyklu 15 - 40 s | 1 |  | 0
Výrobník ľadovej vody | V noci pripraví ľad, ktorý topením zabezpečí energiu na prietokové chladenie mlieka. Technické parametre množstvo ľadu​: min. 1 300 kg čas výroby ľadu​: 13,5 hod objem zásobníka vody: min. ​2 600 l delený systém s oddeleným kondenzátorom, kde chladič vody je umiestnený vo vnútri a kondenzátor vonku, komplet zapojenie a inštalácia potrubia k k výrobníkom a k príjmovým tankom | 1 |  | 0
Priemyselná práčka | elektrický ohrev, náplň do 10 kg, vypúšťanie čerpadlom | 1 |  | 0
Nerezové vozík | objem: 300 l, nerez, na kolieskach. |  |  | 0
Čistiace zariadenie | na napenovanie s pripojením na zmiesavac teplej a studenej vody, presne dávkovanie chémie a pripojenie na celonerezovy navijak, hadica 20 m zakončenie pištoľou Príslušenstvo: 15m hadica do potravinárskeho priemyslu, pištoľ, penovacia a oplachová tryska. Pripojenie: 3/4" vonkajší závit Vstupný tlak vody do zariadenia 2 – 6 barov. Max. teplota: 70°C. Pri penovaní alebo dezinfekcii automaticky mieša 2 rôzne koncentrované chemikálie (1x pena a 1x dezinfekcia) s vodou na požadovanú koncentráciu. | 2 |  | 0
Vysokozkladací paletový vozík | s nosnosťou do 1 000 kg, dvojité polyuretánové valce - zaisťujú stabilnú, tichú, dlhú a bezproblémovú prevádzku, hydraulické čerpadlo, preťažovací ventil zaisťujúci vozík, ovládanie rukoväti do 190 °, výška zdvihu min. 1 600 mm | 1 |  | 0
Zásobná nádrž na skladovanie srvátky | objem 3 000 litrov s prívodným potrubím a výdajným čerpadlom, pripojená nádrž na vodu do roztrekovacích ružíc cez guľový ventil | 1 |  | 0
Paletový regál | dĺžka: 3 900 mm, výška: 2 500 mm, hĺbka: 1 100 mm 2 ukladacích úrovní /1. na zemi/ - bunky v stĺpci nad sebou o nosnosti: nosníkový pár dĺžky 1800 mm 2100 kg stĺpec regálu výšky 2500 mm 7100 kg | 1 |  | 0
Laboratórne vybavenie | na meranie: základných zložiek ovčieho mlieka (analyzátor tuku, BTS, bielkovín...) Potrebné náradie: Valec odmerný vysoký, 50ml, modrá graduácia, Valec odmerný vysoký, 250ml, modrá graduácia, Odmer.roztok Hydroxid sodný 0,25 M, balenie: 1 liter, Roztok -Fenolftaleín 2 % , Balenie: 1 liter, Banka titračná,250ml, Presné váhy Váživosť 361g Citlivosť 0,001g Reprodukovateľnosť ±0,001g Linearita ±0,003g Priemer vážiacej misky 80mm, Butyrometer na mlieko 0-8%, Šedé zátky do butyrometrov, dĺžka 43mm, Stojan na butyrometre pre 12 ks, Pipeta na mlieko (11ml) neoverená, Automatický dávkovač na kyselinn (Pipeta sklopná- špaček, vrátane erlenm. baňky, 7365/10) 10ml, Automatický dávkovač na amylalkohol (Pipeta sklopná- špaček, vrátane erlenm. baňky, 7365/1) 1ml, Kyselina sírová 91%, podľa Gerbera (Sulfuric acid 91%, according to Gerber), 2L, Kyselina sírová 62%, podľa Gulika (Sulfuric acid 62%, according to van Gulik), 1L, n-Amylalkohol / 1-Penta-ol, p.a. (Pentan-1-ol, for analysis), 1L, FG2 Food kit, pH meter prenosný+ kombinovaná pH elektróda LE427(na syry), 2 x pH 4,01 a 2 x 7,00 sáčky s puframi, kalibrácia s automatickým rozpoznaním pufru päť intuitívnych tlačidiel pre ľahké spustenie a ukončenie merania alebo pre prístup k posledným kalibračným dátam. Digitálny teplomer s nerezovou sondou -50+150°C, rozmer:241x35mm (vpich. časť 172mm). Laboratórna odstredivka Funke Gerber : Nova Safety® Laboratórna centrifúga s hranatým rotorom pre stanovenie tuku podľa Dr. N. Gerbera Automatické blokovanie vrchnáku Automatické vypnutie (vypínací čas 8 sekúnd) Časovač pre dobu odstreďovania (digitálny) Vyhrievanie s termostatickou kontrolou do 65°C Kapacita : max. 8 butyrometrov Pripojenie: 230 V/50Hz Uzáver vrchnáku: mechanický, otváranie elektronické Vyhrievanie vnútorného pracovného priestoru: vyhrievacia teplota až do 65°C • Analyzátor na meranie obsahových zložiek v mlieku - tuk 0,00 – 25,00%.....± 0,06% - tps 0,00 – 20,00%.....± 0,15% - hustota 1000 – 1200 kg/m3 ±0,3kg/m3 - bielkovina 0,00 – 15,00%...±0,15% - laktóza 0,00 – 20,00%....±0,20% - pridaná voda 0,00 – 100,00 %.... ± 3%, Teplota vzorky: od 5°C do 40°C • Presná a stabilná kalibrácia. Zabudovaná tlačiareň. Veľmi jednoduchá obsluha prístroja. Vybavený LCD kontrolným displejom. Zabudované čerpadlo určené k čerpaniu vzoriek do meracej cely a druhé čerpadlo k vlastnému čisteniu a preplachovaniu prístroja pomocou čistiaceho koncentrátu, Analyzátor vlhkosti: Precízna analýza vlhkosti s vysokým rozlíšením (1 mg/0,01%) Váživosť: 120g Rozsah vlhkosti: 0,01 – 100% Automatické nastavenie 4 teplotných profilov Knižnica na uloženie 100 metód sušenia do pamäte Rozsah sušiacej teploty: 40 – 230°C (1°C krok) Rýchly halogénový ohrev Opakovateľnosť 0,015% (10g vzorky) Farebný dotykový displej Zobrazené výsledky: % vlhkosti, % sušiny, čas, teplotu, hmotnosť, názov metódy, krivku sušenia a štatistika Napájanie : 230V, 50/60Hz Komunikácia : RS232 rozhranie, USB host, USB device Konštrukcia: odolný ABS plast, nerezová vážiaca miska, ochranný kryt na displej, nerezový držiak na misky V cene je zahrnuté balenie jednorázových misiek (50ks/bal). Umývací stôl 120x75x90, výlevka, polica, batéria, 2x Laboratórny stôl, 120x75x76, 2x Laborat skriňa uzamykateľná, sklo/plné dvierka, 90x55x202. | 1 |  | 0
Doprava a inštalácia | Doprava kompletná inštalácia a montáž všetkých zariaden, vrátane elektrického zapojenia, revízii, pripojenia na vodu, uvedenia do prevádzky, zaškolenia obsluhy a poskytnutia technickej dokumentácie. | 1 |  | 0
SPOLU: |  |  |  | 0
Uchádzač predložením ponuky deklaruje, že ním ponúkaný tovar spĺňa tu uvádzané požiadavky a parametre na predmet zákazky.